## bus_data
BUS_I | BUS_TYPE | Pd | Qd | Gs | Bs | area | Vm | Va | baseKV | zone | Vmax | Vmin
24 | 1 | 0 | 0 | 0 | 0 | 1 | 0.98317 | -0.32347 | 0.4 | 1 | 1.1 | 0.9
113 | 1 | 0 | 0 | 0 | 0 | 1 | 0.98593 | -0.26975 | 0.4 | 1 | 1.1 | 0.9
25 | 1 | 0 | 0 | 0 | 0 | 1 | 0.98171 | -0.3521 | 0.4 | 1 | 1.1 | 0.9
112 | 1 | 0.00021298 | 5.3379e-05 | 0 | 0 | 1 | 0.98317 | -0.3236 | 0.4 | 1 | 1.1 | 0.9
26 | 1 | 0 | 0 | 0 | 0 | 1 | 0.98043 | -0.37746 | 0.4 | 1 | 1.1 | 0.9
99 | 1 | 0.00020183 | 5.0584e-05 | 0 | 0 | 1 | 0.98113 | -0.3634 | 0.4 | 1 | 1.1 | 0.9
311 | 1 | 0.0018972 | 0.00047547 | 0 | 0 | 1 | 0.98012 | -0.38356 | 0.4 | 1 | 1.1 | 0.9
27 | 1 | 0 | 0 | 0 | 0 | 1 | 0.97521 | -0.48 | 0.4 | 1 | 1.1 | 0.9
28 | 1 | 0 | 0 | 0 | 0 | 1 | 0.97475 | -0.48929 | 0.4 | 1 | 1.1 | 0.9
133 | 1 | 0.00094528 | 0.00023691 | 0 | 0 | 1 | 0.9755 | -0.47435 | 0.4 | 1 | 1.1 | 0.9
29 | 1 | 0 | 0 | 0 | 0 | 1 | 0.97414 | -0.50132 | 0.4 | 1 | 1.1 | 0.9
111 | 1 | 0.00025513 | 6.394e-05 | 0 | 0 | 1 | 0.97456 | -0.4932 | 0.4 | 1 | 1.1 | 0.9
85 | 1 | 0.00021729 | 5.4457e-05 | 0 | 0 | 1 | 0.97174 | -0.54899 | 0.4 | 1 | 1.1 | 0.9
41 | 1 | 0.00037249 | 9.3354e-05 | 0 | 0 | 1 | 0.99005 | -0.19171 | 0.4 | 1 | 1.1 | 0.9
42 | 1 | 0 | 0 | 0 | 0 | 1 | 0.99006 | -0.19153 | 0.4 | 1 | 1.1 | 0.9
45 | 1 | 0 | 0 | 0 | 0 | 1 | 0.99013 | -0.19019 | 0.4 | 1 | 1.1 | 0.9
44 | 1 | 0 | 0 | 0 | 0 | 1 | 0.99342 | -0.1262 | 0.4 | 1 | 1.1 | 0.9
49 | 1 | 0 | 0 | 0 | 0 | 1 | 0.99161 | -0.16131 | 0.4 | 1 | 1.1 | 0.9
167 | 1 | 0.0004502 | 0.00011283 | 0 | 0 | 1 | 0.99547 | -0.086592 | 0.4 | 1 | 1.1 | 0.9
281 | 1 | 0.0079044 | 0.001981 | 0 | 0 | 1 | 0.98971 | -0.19828 | 0.4 | 1 | 1.1 | 0.9
55 | 1 | 0 | 0 | 0 | 0 | 1 | 0.98999 | -0.19305 | 0.4 | 1 | 1.1 | 0.9
46 | 1 | 0 | 0 | 0 | 0 | 1 | 0.97584 | -0.46759 | 0.4 | 1 | 1.1 | 0.9
47 | 1 | 0 | 0 | 0 | 0 | 1 | 0.97537 | -0.47673 | 0.4 | 1 | 1.1 | 0.9
50 | 1 | 0 | 0 | 0 | 0 | 1 | 0.97637 | -0.45697 | 0.4 | 1 | 1.1 | 0.9
132 | 1 | 0.00090862 | 0.00022772 | 0 | 0 | 1 | 0.97556 | -0.47314 | 0.4 | 1 | 1.1 | 0.9
128 | 1 | 0.0023205 | 0.00058157 | 0 | 0 | 1 | 0.975 | -0.48407 | 0.4 | 1 | 1.1 | 0.9
131 | 1 | 0.00079197 | 0.00019849 | 0 | 0 | 1 | 0.97653 | -0.45377 | 0.4 | 1 | 1.1 | 0.9
130 | 1 | 0.0022615 | 0.00056678 | 0 | 0 | 1 | 0.97628 | -0.45886 | 0.4 | 1 | 1.1 | 0.9
51 | 1 | 0 | 0 | 0 | 0 | 1 | 0.98928 | -0.20492 | 0.4 | 1 | 1.1 | 0.9
145 | 1 | 0.00070423 | 0.0001765 | 0 | 0 | 1 | 0.99314 | -0.13081 | 0.4 | 1 | 1.1 | 0.9
54 | 1 | 0 | 0 | 0 | 0 | 1 | 0.98757 | -0.23832 | 0.4 | 1 | 1.1 | 0.9
142 | 1 | 0 | 0 | 0 | 0 | 1 | 0.98884 | -0.21351 | 0.4 | 1 | 1.1 | 0.9
52 | 1 | 0 | 0 | 0 | 0 | 1 | 0.9935 | -0.12386 | 0.4 | 1 | 1.1 | 0.9
165 | 1 | 0 | 0 | 0 | 0 | 1 | 0.99351 | -0.12375 | 0.4 | 1 | 1.1 | 0.9
158 | 1 | 0.00071253 | 0.00017858 | 0 | 0 | 1 | 0.99348 | -0.12421 | 0.4 | 1 | 1.1 | 0.9
53 | 1 | 0 | 0 | 0 | 0 | 1 | 0.98646 | -0.25991 | 0.4 | 1 | 1.1 | 0.9
92 | 1 | 0.00021793 | 5.4617e-05 | 0 | 0 | 1 | 0.98505 | -0.2874 | 0.4 | 1 | 1.1 | 0.9
280 | 1 | 0.00041976 | 0.0001052 | 0 | 0 | 1 | 0.98995 | -0.19369 | 0.4 | 1 | 1.1 | 0.9
56 | 1 | 0 | 0 | 0 | 0 | 1 | 0.97985 | -0.38853 | 0.4 | 1 | 1.1 | 0.9
101 | 1 | 0.0015241 | 0.00038198 | 0 | 0 | 1 | 0.97897 | -0.40572 | 0.4 | 1 | 1.1 | 0.9
100 | 1 | 0.0002483 | 6.2229e-05 | 0 | 0 | 1 | 0.98062 | -0.37348 | 0.4 | 1 | 1.1 | 0.9
58 | 1 | 0 | 0 | 0 | 0 | 1 | 0.99636 | -0.069386 | 0.4 | 1 | 1.1 | 0.9
164 | 1 | 0.00015502 | 3.8851e-05 | 0 | 0 | 1 | 0.99691 | -0.058911 | 0.4 | 1 | 1.1 | 0.9
166 | 1 | 0.00015178 | 3.8041e-05 | 0 | 0 | 1 | 0.99619 | -0.072748 | 0.4 | 1 | 1.1 | 0.9
61 | 3 | 0 | 0 | 0 | 0 | 1 | 1 | 0 | 0.4 | 1 | 1.1 | 0.9
144 | 1 | 0.00022912 | 5.7423e-05 | 0 | 0 | 1 | 0.99825 | -0.03323 | 0.4 | 1 | 1.1 | 0.9
63 | 1 | 0.00018462 | 4.6269e-05 | 0 | 0 | 1 | 0.99348 | -0.12433 | 0.4 | 1 | 1.1 | 0.9
65 | 1 | 0.00012426 | 3.1143e-05 | 0 | 0 | 1 | 0.99348 | -0.12421 | 0.4 | 1 | 1.1 | 0.9
64 | 1 | 0.00019439 | 4.8719e-05 | 0 | 0 | 1 | 0.9956 | -0.083647 | 0.4 | 1 | 1.1 | 0.9
66 | 1 | 0 | 0 | 0 | 0 | 1 | 0.99561 | -0.083467 | 0.4 | 1 | 1.1 | 0.9
143 | 1 | 0 | 0 | 0 | 0 | 1 | 0.99616 | -0.073031 | 0.4 | 1 | 1.1 | 0.9
149 | 1 | 8.1794e-05 | 2.05e-05 | 0 | 0 | 1 | 0.99536 | -0.088261 | 0.4 | 1 | 1.1 | 0.9
67 | 1 | 0.00022663 | 5.6799e-05 | 0 | 0 | 1 | 0.98448 | -0.29853 | 0.4 | 1 | 1.1 | 0.9
68 | 1 | 0.00010562 | 2.6471e-05 | 0 | 0 | 1 | 0.98449 | -0.29839 | 0.4 | 1 | 1.1 | 0.9
69 | 1 | 0 | 0 | 0 | 0 | 1 | 0.98447 | -0.29873 | 0.4 | 1 | 1.1 | 0.9
70 | 1 | 0.00090774 | 0.0002275 | 0 | 0 | 1 | 0.9845 | -0.29817 | 0.4 | 1 | 1.1 | 0.9
71 | 1 | 0.00054891 | 0.00013757 | 0 | 0 | 1 | 0.98446 | -0.29891 | 0.4 | 1 | 1.1 | 0.9
72 | 1 | 0.00034209 | 8.5735e-05 | 0 | 0 | 1 | 0.98447 | -0.29879 | 0.4 | 1 | 1.1 | 0.9
73 | 1 | 0.00011794 | 2.9557e-05 | 0 | 0 | 1 | 0.98453 | -0.29754 | 0.4 | 1 | 1.1 | 0.9
74 | 1 | 0.00015104 | 3.7853e-05 | 0 | 0 | 1 | 0.98446 | -0.29893 | 0.4 | 1 | 1.1 | 0.9
76 | 1 | 0 | 0 | 0 | 0 | 1 | 0.98454 | -0.29744 | 0.4 | 1 | 1.1 | 0.9
75 | 1 | 0.00033636 | 8.4301e-05 | 0 | 0 | 1 | 0.98451 | -0.29806 | 0.4 | 1 | 1.1 | 0.9
77 | 1 | 0.00010249 | 2.5687e-05 | 0 | 0 | 1 | 0.98449 | -0.29844 | 0.4 | 1 | 1.1 | 0.9
78 | 1 | 0.0004001 | 0.00010027 | 0 | 0 | 1 | 0.98459 | -0.29643 | 0.4 | 1 | 1.1 | 0.9
79 | 1 | 0.000408 | 0.00010226 | 0 | 0 | 1 | 0.98449 | -0.29846 | 0.4 | 1 | 1.1 | 0.9
80 | 1 | 0.00017055 | 4.2743e-05 | 0 | 0 | 1 | 0.98462 | -0.29581 | 0.4 | 1 | 1.1 | 0.9
103 | 1 | 0 | 0 | 0 | 0 | 1 | 0.98438 | -0.30047 | 0.4 | 1 | 1.1 | 0.9
87 | 1 | 0.00017052 | 4.2737e-05 | 0 | 0 | 1 | 0.98464 | -0.29538 | 0.4 | 1 | 1.1 | 0.9
81 | 1 | 0.00016873 | 4.2287e-05 | 0 | 0 | 1 | 0.97163 | -0.55116 | 0.4 | 1 | 1.1 | 0.9
82 | 1 | 0.0029233 | 0.00073266 | 0 | 0 | 1 | 0.9716 | -0.55162 | 0.4 | 1 | 1.1 | 0.9
83 | 1 | 0.00053263 | 0.00013349 | 0 | 0 | 1 | 0.97166 | -0.55045 | 0.4 | 1 | 1.1 | 0.9
84 | 1 | 0.00018434 | 4.6201e-05 | 0 | 0 | 1 | 0.97159 | -0.55186 | 0.4 | 1 | 1.1 | 0.9
86 | 1 | 0.00027836 | 6.9764e-05 | 0 | 0 | 1 | 0.97159 | -0.5519 | 0.4 | 1 | 1.1 | 0.9
97 | 1 | 0.00083356 | 0.00020891 | 0 | 0 | 1 | 0.97159 | -0.55197 | 0.4 | 1 | 1.1 | 0.9
88 | 1 | 0.00024074 | 6.0335e-05 | 0 | 0 | 1 | 0.98467 | -0.29481 | 0.4 | 1 | 1.1 | 0.9
89 | 1 | 0 | 0 | 0 | 0 | 1 | 0.98482 | -0.29189 | 0.4 | 1 | 1.1 | 0.9
90 | 1 | 0.0019663 | 0.00049279 | 0 | 0 | 1 | 0.98488 | -0.2908 | 0.4 | 1 | 1.1 | 0.9
91 | 1 | 0.00034902 | 8.7473e-05 | 0 | 0 | 1 | 0.9849 | -0.29042 | 0.4 | 1 | 1.1 | 0.9
98 | 1 | 0.0021023 | 0.00052688 | 0 | 0 | 1 | 0.9809 | -0.36788 | 0.4 | 1 | 1.1 | 0.9
117 | 1 | 0 | 0 | 0 | 0 | 1 | 0.97708 | -0.44305 | 0.4 | 1 | 1.1 | 0.9
102 | 1 | 0.00093358 | 0.00023398 | 0 | 0 | 1 | 0.98434 | -0.30138 | 0.4 | 1 | 1.1 | 0.9
141 | 1 | 0.00028895 | 7.2417e-05 | 0 | 0 | 1 | 0.98592 | -0.26999 | 0.4 | 1 | 1.1 | 0.9
137 | 1 | 0 | 0 | 0 | 0 | 1 | 0.98603 | -0.26792 | 0.4 | 1 | 1.1 | 0.9
114 | 1 | 0.0023967 | 0.00060067 | 0 | 0 | 1 | 0.97677 | -0.44907 | 0.4 | 1 | 1.1 | 0.9
115 | 1 | 0.0022986 | 0.00057608 | 0 | 0 | 1 | 0.97693 | -0.44594 | 0.4 | 1 | 1.1 | 0.9
116 | 1 | 0.001001 | 0.00025088 | 0 | 0 | 1 | 0.97662 | -0.45207 | 0.4 | 1 | 1.1 | 0.9
118 | 1 | 0.0010413 | 0.00026098 | 0 | 0 | 1 | 0.97658 | -0.4529 | 0.4 | 1 | 1.1 | 0.9
119 | 1 | 0.0012085 | 0.00030287 | 0 | 0 | 1 | 0.97707 | -0.44323 | 0.4 | 1 | 1.1 | 0.9
120 | 1 | 0.00066849 | 0.00016754 | 0 | 0 | 1 | 0.97657 | -0.45309 | 0.4 | 1 | 1.1 | 0.9
121 | 1 | 0.0016869 | 0.00042277 | 0 | 0 | 1 | 0.97476 | -0.48886 | 0.4 | 1 | 1.1 | 0.9
122 | 1 | 0.0015495 | 0.00038835 | 0 | 0 | 1 | 0.97485 | -0.48695 | 0.4 | 1 | 1.1 | 0.9
123 | 1 | 0.00031997 | 8.0193e-05 | 0 | 0 | 1 | 0.97476 | -0.48888 | 0.4 | 1 | 1.1 | 0.9
124 | 1 | 0 | 0 | 0 | 0 | 1 | 0.97491 | -0.48593 | 0.4 | 1 | 1.1 | 0.9
125 | 1 | 0 | 0 | 0 | 0 | 1 | 0.97489 | -0.48624 | 0.4 | 1 | 1.1 | 0.9
126 | 1 | 0.0010856 | 0.00027208 | 0 | 0 | 1 | 0.97493 | -0.48543 | 0.4 | 1 | 1.1 | 0.9
129 | 1 | 0.00047 | 0.00011779 | 0 | 0 | 1 | 0.97488 | -0.48646 | 0.4 | 1 | 1.1 | 0.9
134 | 1 | 0.00025181 | 6.3109e-05 | 0 | 0 | 1 | 0.98736 | -0.24213 | 0.4 | 1 | 1.1 | 0.9
135 | 1 | 0.00018397 | 4.6107e-05 | 0 | 0 | 1 | 0.98646 | -0.25961 | 0.4 | 1 | 1.1 | 0.9
136 | 1 | 0.00027867 | 6.9843e-05 | 0 | 0 | 1 | 0.98738 | -0.24177 | 0.4 | 1 | 1.1 | 0.9
138 | 1 | 9.0539e-05 | 2.2691e-05 | 0 | 0 | 1 | 0.98768 | -0.2359 | 0.4 | 1 | 1.1 | 0.9
139 | 1 | 0.00031464 | 7.8855e-05 | 0 | 0 | 1 | 0.98603 | -0.26797 | 0.4 | 1 | 1.1 | 0.9
140 | 1 | 0.00011647 | 2.919e-05 | 0 | 0 | 1 | 0.98777 | -0.23412 | 0.4 | 1 | 1.1 | 0.9
172 | 1 | 0.0001732 | 4.3408e-05 | 0 | 0 | 1 | 0.98589 | -0.27062 | 0.4 | 1 | 1.1 | 0.9
156 | 1 | 0 | 0 | 0 | 0 | 1 | 0.99726 | -0.052032 | 0.4 | 1 | 1.1 | 0.9
154 | 1 | 0.00024086 | 6.0366e-05 | 0 | 0 | 1 | 0.99776 | -0.042544 | 0.4 | 1 | 1.1 | 0.9
146 | 1 | 0.00026658 | 6.6811e-05 | 0 | 0 | 1 | 0.99501 | -0.094977 | 0.4 | 1 | 1.1 | 0.9
147 | 1 | 0.00062569 | 0.00015681 | 0 | 0 | 1 | 0.99517 | -0.092025 | 0.4 | 1 | 1.1 | 0.9
148 | 1 | 0 | 0 | 0 | 0 | 1 | 0.99463 | -0.10221 | 0.4 | 1 | 1.1 | 0.9
150 | 1 | 0.00012746 | 3.1946e-05 | 0 | 0 | 1 | 0.99462 | -0.10234 | 0.4 | 1 | 1.1 | 0.9
151 | 1 | 0 | 0 | 0 | 0 | 1 | 0.9946 | -0.1028 | 0.4 | 1 | 1.1 | 0.9
152 | 1 | 0.0005204 | 0.00013042 | 0 | 0 | 1 | 0.99447 | -0.10525 | 0.4 | 1 | 1.1 | 0.9
153 | 1 | 0.00015307 | 3.8363e-05 | 0 | 0 | 1 | 0.99459 | -0.10299 | 0.4 | 1 | 1.1 | 0.9
159 | 1 | 0.0002894 | 7.2531e-05 | 0 | 0 | 1 | 0.99433 | -0.10803 | 0.4 | 1 | 1.1 | 0.9
168 | 1 | 0.00029711 | 7.4462e-05 | 0 | 0 | 1 | 0.99459 | -0.10311 | 0.4 | 1 | 1.1 | 0.9
155 | 1 | 0.0010526 | 0.00026381 | 0 | 0 | 1 | 0.99768 | -0.044001 | 0.4 | 1 | 1.1 | 0.9
162 | 1 | 7.9815e-05 | 2.0004e-05 | 0 | 0 | 1 | 0.99726 | -0.052102 | 0.4 | 1 | 1.1 | 0.9
157 | 1 | 0.00025681 | 6.4362e-05 | 0 | 0 | 1 | 0.99458 | -0.1032 | 0.4 | 1 | 1.1 | 0.9
169 | 1 | 0.00011799 | 2.9571e-05 | 0 | 0 | 1 | 0.99458 | -0.10325 | 0.4 | 1 | 1.1 | 0.9
160 | 1 | 0.00030614 | 7.6726e-05 | 0 | 0 | 1 | 0.99419 | -0.11072 | 0.4 | 1 | 1.1 | 0.9
161 | 1 | 0.00012171 | 3.0504e-05 | 0 | 0 | 1 | 0.99389 | -0.11641 | 0.4 | 1 | 1.1 | 0.9
163 | 1 | 0.00016989 | 4.2578e-05 | 0 | 0 | 1 | 0.99726 | -0.052134 | 0.4 | 1 | 1.1 | 0.9
170 | 1 | 0.0012967 | 0.00032498 | 0 | 0 | 1 | 0.98588 | -0.27077 | 0.4 | 1 | 1.1 | 0.9
171 | 1 | 0.00025917 | 6.4953e-05 | 0 | 0 | 1 | 0.98589 | -0.27066 | 0.4 | 1 | 1.1 | 0.9

## generator_data
GEN_BUS | PG | QG | QMAX | QMIN | VG | MBASE | GEN_STATUS | PMAX | PMIN
61 | 0.060791 | 0.015507 | 10 | -10 | 1 | 100 | 1 | 10 | 0

## branch_data
F_BUS | T_BUS | BR_R | BR_X | BR_B | RATE_A | RATE_B | RATE_C | TAP | SHIFT | BR_STATUS | ANGMIN | ANGMAX | P_in | Q_in | P_out | Q_out
24 | 113 | 7.1379 | 4.5683 | 3.5959e-08 | 0 | 0 | 0 | 0 | 0 | 1 | -90 | 90 | -0.032751 | -0.00823 | 0.032835 | 0.0082804
24 | 25 | 3.8143 | 2.4411 | 1.9216e-08 | 0 | 0 | 0 | 0 | 0 | 1 | -90 | 90 | 0.032538 | 0.0081771 | -0.032494 | -0.0081505
24 | 112 | 2.6145 | 1.6733 | 4.3905e-09 | 0 | 0 | 0 | 0 | 0 | 1 | -90 | 90 | 0.00021298 | 5.2956e-05 | -0.00021298 | -5.338e-05
113 | 141 | 0.52216 | 0.33418 | 8.7685e-10 | 0 | 0 | 0 | 0 | 0 | 1 | -90 | 90 | 0.0020181 | 0.0005054 | -0.0020181 | -0.00050547
113 | 137 | 0.22969 | 0.147 | 1.1571e-09 | 0 | 0 | 0 | 0 | 0 | 1 | -90 | 90 | -0.034853 | -0.0087858 | 0.034856 | 0.0087876
25 | 26 | 57.1402 | 36.5697 | 9.5954e-08 | 0 | 0 | 0 | 0 | 0 | 1 | -90 | 90 | 0.0019 | 0.00046582 | -0.0018977 | -0.0004736
25 | 99 | 1.5971 | 1.0221 | 8.0457e-09 | 0 | 0 | 0 | 0 | 0 | 1 | -90 | 90 | 0.030594 | 0.0076848 | -0.030577 | -0.007675
26 | 311 | 13.8163 | 8.8424 | 2.3201e-08 | 0 | 0 | 0 | 0 | 0 | 1 | -90 | 90 | 0.0018977 | 0.00047361 | -0.0018971 | -0.00047548
99 | 98 | 0.63601 | 0.40705 | 3.2041e-09 | 0 | 0 | 0 | 0 | 0 | 1 | -90 | 90 | 0.030375 | 0.0076244 | -0.030369 | -0.0076206
27 | 28 | 7.2419 | 4.6348 | 3.6483e-08 | 0 | 0 | 0 | 0 | 0 | 1 | -90 | 90 | 0.0054108 | 0.0013318 | -0.0054085 | -0.0013338
27 | 133 | 4.3953 | 2.813 | 2.2143e-08 | 0 | 0 | 0 | 0 | 0 | 1 | -90 | 90 | -0.0054108 | -0.0013318 | 0.0054123 | 0.0013306
28 | 29 | 9.8857 | 6.3268 | 4.9802e-08 | 0 | 0 | 0 | 0 | 0 | 1 | -90 | 90 | 0.0051533 | 0.0012797 | -0.0051504 | -0.0012826
28 | 111 | 62.1132 | 39.7525 | 1.043e-07 | 0 | 0 | 0 | 0 | 0 | 1 | -90 | 90 | 0.00025516 | 5.4063e-05 | -0.00025512 | -6.3943e-05
133 | 132 | 0.80225 | 0.51344 | 4.0416e-09 | 0 | 0 | 0 | 0 | 0 | 1 | -90 | 90 | -0.0063575 | -0.0015676 | 0.0063579 | 0.0015674
29 | 85 | 39.2367 | 25.1115 | 1.3178e-07 | 0 | 0 | 0 | 0 | 0 | 1 | -90 | 90 | 0.0051504 | 0.0012826 | -0.0051387 | -0.0012876
85 | 83 | 1.2542 | 0.80266 | 2.1061e-09 | 0 | 0 | 0 | 0 | 0 | 1 | -90 | 90 | 0.0049214 | 0.0012332 | -0.0049211 | -0.0012331
41 | 42 | 2.1744 | 1.3916 | 3.6514e-09 | 0 | 0 | 0 | 0 | 0 | 1 | -90 | 90 | -0.00037249 | -9.3354e-05 | 0.00037249 | 9.2998e-05
42 | 45 | 15.6105 | 9.9907 | 2.6214e-08 | 0 | 0 | 0 | 0 | 0 | 1 | -90 | 90 | -0.00037249 | -9.2998e-05 | 0.00037251 | 9.0444e-05
45 | 281 | 4.4974 | 2.8784 | 7.5524e-09 | 0 | 0 | 0 | 0 | 0 | 1 | -90 | 90 | 0.0079074 | 0.0019822 | -0.0079044 | -0.001981
45 | 49 | 14.57 | 9.3248 | 2.4467e-08 | 0 | 0 | 0 | 0 | 0 | 1 | -90 | 90 | -0.0086998 | -0.002172 | 0.0087117 | 0.0021773
45 | 55 | 29.304 | 18.7545 | 4.9209e-08 | 0 | 0 | 0 | 0 | 0 | 1 | -90 | 90 | 0.00041982 | 9.9327e-05 | -0.00041977 | -0.00010411
44 | 49 | 17.7529 | 11.3618 | 2.9812e-08 | 0 | 0 | 0 | 0 | 0 | 1 | -90 | 90 | 0.0087263 | 0.0021836 | -0.0087117 | -0.0021773
44 | 167 | 20.0916 | 12.8586 | 3.3739e-08 | 0 | 0 | 0 | 0 | 0 | 1 | -90 | 90 | -0.0087263 | -0.0021836 | 0.0087427 | 0.0021908
167 | 166 | 6.6922 | 4.283 | 1.1238e-08 | 0 | 0 | 0 | 0 | 0 | 1 | -90 | 90 | -0.0091929 | -0.0023037 | 0.009199 | 0.0023064
55 | 280 | 6.6501 | 4.2561 | 1.1167e-08 | 0 | 0 | 0 | 0 | 0 | 1 | -90 | 90 | 0.00041977 | 0.00010411 | -0.00041975 | -0.0001052
46 | 47 | 5.2452 | 3.3569 | 8.8081e-09 | 0 | 0 | 0 | 0 | 0 | 1 | -90 | 90 | 0.007439 | 0.0018636 | -0.0074357 | -0.0018624
46 | 50 | 3.0678 | 1.9634 | 1.5455e-08 | 0 | 0 | 0 | 0 | 0 | 1 | -90 | 90 | -0.014707 | -0.0036584 | 0.014715 | 0.0036617
46 | 132 | 3.2317 | 2.0683 | 1.628e-08 | 0 | 0 | 0 | 0 | 0 | 1 | -90 | 90 | 0.0072684 | 0.0017948 | -0.0072665 | -0.0017951
47 | 128 | 4.2057 | 2.6916 | 7.0624e-09 | 0 | 0 | 0 | 0 | 0 | 1 | -90 | 90 | 0.0074357 | 0.0018624 | -0.0074331 | -0.0018614
50 | 131 | 0.80319 | 0.51404 | 4.0463e-09 | 0 | 0 | 0 | 0 | 0 | 1 | -90 | 90 | -0.016976 | -0.004228 | 0.016979 | 0.0042293
50 | 130 | 3.5752 | 2.2882 | 6.0038e-09 | 0 | 0 | 0 | 0 | 0 | 1 | -90 | 90 | 0.0022616 | 0.00056635 | -0.0022614 | -0.00056679
128 | 126 | 1.1309 | 0.72379 | 1.8991e-09 | 0 | 0 | 0 | 0 | 0 | 1 | -90 | 90 | 0.0051127 | 0.0012798 | -0.0051124 | -0.0012798
131 | 120 | 0.16165 | 0.10345 | 8.1435e-10 | 0 | 0 | 0 | 0 | 0 | 1 | -90 | 90 | -0.017771 | -0.0044278 | 0.017771 | 0.0044281
51 | 145 | 7.4679 | 4.7795 | 3.7622e-08 | 0 | 0 | 0 | 0 | 0 | 1 | -90 | 90 | -0.043929 | -0.0111 | 0.044086 | 0.011197
51 | 54 | 18.9384 | 12.1206 | 3.1803e-08 | 0 | 0 | 0 | 0 | 0 | 1 | -90 | 90 | 0.0077288 | 0.0019375 | -0.0077166 | -0.0019328
51 | 142 | 1.0477 | 0.6705 | 5.2779e-09 | 0 | 0 | 0 | 0 | 0 | 1 | -90 | 90 | 0.0362 | 0.0091626 | -0.036186 | -0.0091536
145 | 165 | 0.70317 | 0.45003 | 3.5425e-09 | 0 | 0 | 0 | 0 | 0 | 1 | -90 | 90 | -0.04479 | -0.011373 | 0.044805 | 0.011382
54 | 53 | 12.2178 | 7.8194 | 2.0517e-08 | 0 | 0 | 0 | 0 | 0 | 1 | -90 | 90 | 0.0077166 | 0.0019328 | -0.0077086 | -0.0019297
142 | 140 | 2.5094 | 1.606 | 1.2642e-08 | 0 | 0 | 0 | 0 | 0 | 1 | -90 | 90 | 0.036186 | 0.0091536 | -0.03615 | -0.0091319
52 | 165 | 0.4768 | 0.30515 | 8.0067e-10 | 0 | 0 | 0 | 0 | 0 | 1 | -90 | 90 | -0.0010214 | -0.00025528 | 0.0010214 | 0.0002552
52 | 158 | 1.5041 | 0.96263 | 2.5258e-09 | 0 | 0 | 0 | 0 | 0 | 1 | -90 | 90 | 0.0010214 | 0.00025528 | -0.0010214 | -0.00025552
165 | 161 | 0.71477 | 0.45745 | 3.6009e-09 | 0 | 0 | 0 | 0 | 0 | 1 | -90 | 90 | -0.045827 | -0.011638 | 0.045843 | 0.011648
158 | 65 | 0.0063837 | 0.0040856 | 1.072e-11 | 0 | 0 | 0 | 0 | 0 | 1 | -90 | 90 | 0.00030888 | 7.694e-05 | -0.00030888 | -7.6941e-05
53 | 92 | 15.5295 | 9.9389 | 2.6078e-08 | 0 | 0 | 0 | 0 | 0 | 1 | -90 | 90 | 0.0077086 | 0.0019297 | -0.0076985 | -0.0019258
92 | 91 | 1.7541 | 1.1226 | 2.9456e-09 | 0 | 0 | 0 | 0 | 0 | 1 | -90 | 90 | 0.0074806 | 0.0018712 | -0.0074795 | -0.0018708
56 | 101 | 2.6411 | 1.6903 | 1.3305e-08 | 0 | 0 | 0 | 0 | 0 | 1 | -90 | 90 | 0.027991 | 0.0070154 | -0.027968 | -0.007002
56 | 100 | 2.3152 | 1.4817 | 1.1664e-08 | 0 | 0 | 0 | 0 | 0 | 1 | -90 | 90 | -0.027991 | -0.0070153 | 0.028011 | 0.0070271
101 | 117 | 6.0493 | 3.8715 | 3.0475e-08 | 0 | 0 | 0 | 0 | 0 | 1 | -90 | 90 | 0.026444 | 0.00662 | -0.026397 | -0.0065929
100 | 98 | 0.85516 | 0.54731 | 4.3082e-09 | 0 | 0 | 0 | 0 | 0 | 1 | -90 | 90 | -0.028259 | -0.0070893 | 0.028266 | 0.0070937
58 | 164 | 4.9878 | 3.1922 | 8.3759e-09 | 0 | 0 | 0 | 0 | 0 | 1 | -90 | 90 | -0.0093523 | -0.0023452 | 0.009357 | 0.0023473
58 | 166 | 1.6002 | 1.0241 | 2.6872e-09 | 0 | 0 | 0 | 0 | 0 | 1 | -90 | 90 | 0.0093523 | 0.0023452 | -0.0093508 | -0.0023445
164 | 156 | 3.2243 | 2.0636 | 5.4145e-09 | 0 | 0 | 0 | 0 | 0 | 1 | -90 | 90 | -0.009512 | -0.0023862 | 0.0095151 | 0.0023876
61 | 144 | 2.4744 | 1.5836 | 1.2465e-08 | 0 | 0 | 0 | 0 | 0 | 1 | -90 | 90 | 0.060791 | 0.015507 | -0.060694 | -0.015446
144 | 154 | 0.69465 | 0.44458 | 3.4995e-09 | 0 | 0 | 0 | 0 | 0 | 1 | -90 | 90 | 0.060465 | 0.015389 | -0.060437 | -0.015372
63 | 65 | 2.8494 | 1.8236 | 4.785e-09 | 0 | 0 | 0 | 0 | 0 | 1 | -90 | 90 | -0.00018462 | -4.627e-05 | 0.00018462 | 4.5798e-05
64 | 66 | 4.0896 | 2.6174 | 6.8676e-09 | 0 | 0 | 0 | 0 | 0 | 1 | -90 | 90 | -0.00019439 | -4.8719e-05 | 0.00019439 | 4.8039e-05
66 | 143 | 0.9506 | 0.60838 | 4.7889e-09 | 0 | 0 | 0 | 0 | 0 | 1 | -90 | 90 | -0.049277 | -0.012534 | 0.049302 | 0.01255
66 | 149 | 0.43806 | 0.28036 | 2.2069e-09 | 0 | 0 | 0 | 0 | 0 | 1 | -90 | 90 | 0.049083 | 0.012486 | -0.049072 | -0.012479
143 | 156 | 1.9159 | 1.2262 | 9.6519e-09 | 0 | 0 | 0 | 0 | 0 | 1 | -90 | 90 | -0.049302 | -0.01255 | 0.049352 | 0.012581
149 | 147 | 0.34439 | 0.22041 | 1.735e-09 | 0 | 0 | 0 | 0 | 0 | 1 | -90 | 90 | 0.04899 | 0.012459 | -0.048981 | -0.012453
67 | 68 | 0.45376 | 0.29041 | 7.6199e-10 | 0 | 0 | 0 | 0 | 0 | 1 | -90 | 90 | -0.0012687 | -0.00031743 | 0.0012687 | 0.00031736
67 | 69 | 0.84733 | 0.54229 | 1.4229e-09 | 0 | 0 | 0 | 0 | 0 | 1 | -90 | 90 | 0.001042 | 0.00026063 | -0.001042 | -0.00026076
68 | 70 | 0.72219 | 0.4622 | 1.2127e-09 | 0 | 0 | 0 | 0 | 0 | 1 | -90 | 90 | -0.0013743 | -0.00034383 | 0.0013743 | 0.00034372
69 | 71 | 1.0959 | 0.70136 | 1.8403e-09 | 0 | 0 | 0 | 0 | 0 | 1 | -90 | 90 | 0.00069995 | 0.00017515 | -0.00069994 | -0.00017533
69 | 72 | 0.78737 | 0.50392 | 1.3222e-09 | 0 | 0 | 0 | 0 | 0 | 1 | -90 | 90 | 0.00034208 | 8.5608e-05 | -0.00034208 | -8.5736e-05
70 | 73 | 1.1984 | 0.76699 | 2.0125e-09 | 0 | 0 | 0 | 0 | 0 | 1 | -90 | 90 | -0.002282 | -0.00057123 | 0.0022821 | 0.00057108
71 | 74 | 0.59652 | 0.38177 | 1.0017e-09 | 0 | 0 | 0 | 0 | 0 | 1 | -90 | 90 | 0.00015103 | 3.7756e-05 | -0.00015103 | -3.7853e-05
73 | 76 | 0.16605 | 0.10627 | 2.7885e-10 | 0 | 0 | 0 | 0 | 0 | 1 | -90 | 90 | -0.0024001 | -0.00060063 | 0.0024001 | 0.00060061
76 | 78 | 1.0543 | 0.67476 | 1.7705e-09 | 0 | 0 | 0 | 0 | 0 | 1 | -90 | 90 | -0.0041807 | -0.0010443 | 0.0041809 | 0.0010443
76 | 75 | 1.4933 | 0.95573 | 2.5077e-09 | 0 | 0 | 0 | 0 | 0 | 1 | -90 | 90 | 0.0017806 | 0.00044372 | -0.0017806 | -0.00044393
75 | 77 | 1.1486 | 0.73508 | 1.9287e-09 | 0 | 0 | 0 | 0 | 0 | 1 | -90 | 90 | 0.0014442 | 0.00035963 | -0.0014442 | -0.0003598
77 | 79 | 0.060553 | 0.038754 | 1.0169e-10 | 0 | 0 | 0 | 0 | 0 | 1 | -90 | 90 | 0.0013417 | 0.00033411 | -0.0013417 | -0.00033412
78 | 80 | 0.58438 | 0.374 | 9.8133e-10 | 0 | 0 | 0 | 0 | 0 | 1 | -90 | 90 | -0.004581 | -0.0011446 | 0.0045811 | 0.0011446
79 | 103 | 9.3296 | 5.971 | 1.5667e-08 | 0 | 0 | 0 | 0 | 0 | 1 | -90 | 90 | 0.0009337 | 0.00023186 | -0.00093361 | -0.00023332
80 | 87 | 0.39286 | 0.25143 | 6.5972e-10 | 0 | 0 | 0 | 0 | 0 | 1 | -90 | 90 | -0.0047517 | -0.0011873 | 0.0047518 | 0.0011873
103 | 102 | 4.2017 | 2.6891 | 7.0558e-09 | 0 | 0 | 0 | 0 | 0 | 1 | -90 | 90 | 0.00093361 | 0.00023332 | -0.00093357 | -0.00023398
87 | 88 | 0.501 | 0.32064 | 8.4131e-10 | 0 | 0 | 0 | 0 | 0 | 1 | -90 | 90 | -0.0049223 | -0.00123 | 0.0049224 | 0.00123
81 | 82 | 0.46039 | 0.29465 | 7.7312e-10 | 0 | 0 | 0 | 0 | 0 | 1 | -90 | 90 | 0.0042196 | 0.0010574 | -0.0042195 | -0.0010574
81 | 83 | 0.68398 | 0.43775 | 1.1486e-09 | 0 | 0 | 0 | 0 | 0 | 1 | -90 | 90 | -0.0043883 | -0.0010997 | 0.0043885 | 0.0010996
82 | 84 | 0.8045 | 0.51488 | 1.351e-09 | 0 | 0 | 0 | 0 | 0 | 1 | -90 | 90 | 0.0012962 | 0.00032469 | -0.0012962 | -0.00032481
84 | 86 | 0.14635 | 0.093664 | 2.4576e-10 | 0 | 0 | 0 | 0 | 0 | 1 | -90 | 90 | 0.0011119 | 0.00027861 | -0.0011119 | -0.00027863
86 | 97 | 0.37611 | 0.24071 | 6.3158e-10 | 0 | 0 | 0 | 0 | 0 | 1 | -90 | 90 | 0.00083354 | 0.00020886 | -0.00083354 | -0.00020892
88 | 89 | 2.4508 | 1.5685 | 4.1156e-09 | 0 | 0 | 0 | 0 | 0 | 1 | -90 | 90 | -0.0051632 | -0.0012904 | 0.0051639 | 0.0012904
89 | 90 | 0.92132 | 0.58964 | 1.5471e-09 | 0 | 0 | 0 | 0 | 0 | 1 | -90 | 90 | -0.0051639 | -0.0012904 | 0.0051642 | 0.0012905
90 | 91 | 0.22803 | 0.14594 | 3.8293e-10 | 0 | 0 | 0 | 0 | 0 | 1 | -90 | 90 | -0.0071304 | -0.0017832 | 0.0071305 | 0.0017833
117 | 119 | 0.64757 | 0.41445 | 1.0874e-09 | 0 | 0 | 0 | 0 | 0 | 1 | -90 | 90 | 0.0012084 | 0.00030278 | -0.0012084 | -0.00030288
117 | 115 | 0.49001 | 0.31361 | 2.4686e-09 | 0 | 0 | 0 | 0 | 0 | 1 | -90 | 90 | 0.025188 | 0.0062902 | -0.025185 | -0.0062882
141 | 172 | 1.5782 | 1.01 | 2.6502e-09 | 0 | 0 | 0 | 0 | 0 | 1 | -90 | 90 | 0.0017291 | 0.00043305 | -0.0017291 | -0.00043327
137 | 139 | 0.71592 | 0.45819 | 1.2022e-09 | 0 | 0 | 0 | 0 | 0 | 1 | -90 | 90 | 0.00031463 | 7.8739e-05 | -0.00031463 | -7.8856e-05
137 | 135 | 1.0346 | 0.66217 | 5.2123e-09 | 0 | 0 | 0 | 0 | 0 | 1 | -90 | 90 | -0.035171 | -0.0088663 | 0.035185 | 0.0088748
114 | 115 | 0.58381 | 0.37364 | 2.9411e-09 | 0 | 0 | 0 | 0 | 0 | 1 | -90 | 90 | -0.022883 | -0.0057102 | 0.022886 | 0.0057121
114 | 116 | 0.62435 | 0.39958 | 3.1454e-09 | 0 | 0 | 0 | 0 | 0 | 1 | -90 | 90 | 0.020486 | 0.0051095 | -0.020483 | -0.005108
116 | 118 | 0.18054 | 0.11555 | 9.0953e-10 | 0 | 0 | 0 | 0 | 0 | 1 | -90 | 90 | 0.019482 | 0.0048571 | -0.019481 | -0.0048567
118 | 120 | 0.04479 | 0.028665 | 2.2564e-10 | 0 | 0 | 0 | 0 | 0 | 1 | -90 | 90 | 0.01844 | 0.0045957 | -0.01844 | -0.0045956
121 | 122 | 4.0655 | 2.6019 | 6.827e-09 | 0 | 0 | 0 | 0 | 0 | 1 | -90 | 90 | -0.0020068 | -0.00050295 | 0.002007 | 0.00050241
121 | 123 | 0.24506 | 0.15684 | 4.1152e-10 | 0 | 0 | 0 | 0 | 0 | 1 | -90 | 90 | 0.00031997 | 8.0157e-05 | -0.00031997 | -8.0196e-05
122 | 124 | 1.2199 | 0.78074 | 2.0485e-09 | 0 | 0 | 0 | 0 | 0 | 1 | -90 | 90 | -0.0035565 | -0.00089077 | 0.0035567 | 0.00089069
124 | 125 | 2.8195 | 1.8045 | 4.7348e-09 | 0 | 0 | 0 | 0 | 0 | 1 | -90 | 90 | 0.00047 | 0.00011704 | -0.00047 | -0.00011749
124 | 126 | 0.5261 | 0.33671 | 8.8347e-10 | 0 | 0 | 0 | 0 | 0 | 1 | -90 | 90 | -0.0040267 | -0.0010077 | 0.0040268 | 0.0010077
125 | 129 | 1.9746 | 1.2637 | 3.3159e-09 | 0 | 0 | 0 | 0 | 0 | 1 | -90 | 90 | 0.00047 | 0.00011749 | -0.00046999 | -0.0001178
134 | 135 | 2.1663 | 1.3865 | 1.0914e-08 | 0 | 0 | 0 | 0 | 0 | 1 | -90 | 90 | 0.035399 | 0.0089388 | -0.035369 | -0.0089209
134 | 136 | 0.043518 | 0.027852 | 2.1924e-10 | 0 | 0 | 0 | 0 | 0 | 1 | -90 | 90 | -0.03565 | -0.0090019 | 0.035651 | 0.0090022
136 | 138 | 0.71836 | 0.45975 | 3.6189e-09 | 0 | 0 | 0 | 0 | 0 | 1 | -90 | 90 | -0.03593 | -0.0090721 | 0.03594 | 0.0090782
138 | 140 | 0.21626 | 0.13841 | 1.0895e-09 | 0 | 0 | 0 | 0 | 0 | 1 | -90 | 90 | -0.03603 | -0.0091009 | 0.036033 | 0.0091027
172 | 171 | 0.12409 | 0.079417 | 2.0838e-10 | 0 | 0 | 0 | 0 | 0 | 1 | -90 | 90 | 0.0015559 | 0.00038986 | -0.0015559 | -0.00038988
156 | 162 | 1.2373 | 0.79189 | 2.0778e-09 | 0 | 0 | 0 | 0 | 0 | 1 | -90 | 90 | 0.00024971 | 6.2237e-05 | -0.00024971 | -6.2443e-05
156 | 155 | 0.61157 | 0.39141 | 3.081e-09 | 0 | 0 | 0 | 0 | 0 | 1 | -90 | 90 | -0.059117 | -0.015031 | 0.05914 | 0.015045
154 | 155 | 0.109 | 0.069763 | 5.4914e-10 | 0 | 0 | 0 | 0 | 0 | 1 | -90 | 90 | 0.060197 | 0.015311 | -0.060192 | -0.015309
146 | 147 | 0.27353 | 0.17506 | 1.378e-09 | 0 | 0 | 0 | 0 | 0 | 1 | -90 | 90 | -0.048348 | -0.012292 | 0.048355 | 0.012296
146 | 148 | 0.67343 | 0.431 | 3.3926e-09 | 0 | 0 | 0 | 0 | 0 | 1 | -90 | 90 | 0.048082 | 0.012225 | -0.048065 | -0.012215
148 | 150 | 0.012957 | 0.0082922 | 6.5273e-11 | 0 | 0 | 0 | 0 | 0 | 1 | -90 | 90 | 0.04724 | 0.012009 | -0.04724 | -0.012009
148 | 151 | 3.1923 | 2.0431 | 5.3607e-09 | 0 | 0 | 0 | 0 | 0 | 1 | -90 | 90 | 0.000825 | 0.00020549 | -0.00082498 | -0.00020601
150 | 152 | 0.2758 | 0.17651 | 1.3894e-09 | 0 | 0 | 0 | 0 | 0 | 1 | -90 | 90 | 0.047112 | 0.011977 | -0.047106 | -0.011973
151 | 153 | 0.97409 | 0.62342 | 1.6358e-09 | 0 | 0 | 0 | 0 | 0 | 1 | -90 | 90 | 0.00082498 | 0.00020601 | -0.00082497 | -0.00020616
152 | 159 | 0.26711 | 0.17095 | 1.3456e-09 | 0 | 0 | 0 | 0 | 0 | 1 | -90 | 90 | 0.046585 | 0.011843 | -0.046579 | -0.011839
153 | 168 | 0.83073 | 0.53166 | 1.395e-09 | 0 | 0 | 0 | 0 | 0 | 1 | -90 | 90 | 0.00067191 | 0.0001678 | -0.0006719 | -0.00016794
159 | 160 | 0.26005 | 0.16643 | 1.3101e-09 | 0 | 0 | 0 | 0 | 0 | 1 | -90 | 90 | 0.04629 | 0.011766 | -0.046284 | -0.011763
168 | 157 | 1.0713 | 0.68563 | 1.799e-09 | 0 | 0 | 0 | 0 | 0 | 1 | -90 | 90 | 0.0003748 | 9.3475e-05 | -0.00037479 | -9.3652e-05
162 | 163 | 0.8353 | 0.5346 | 1.4027e-09 | 0 | 0 | 0 | 0 | 0 | 1 | -90 | 90 | 0.00016989 | 4.2439e-05 | -0.00016989 | -4.2578e-05
157 | 169 | 1.6873 | 1.0799 | 2.8335e-09 | 0 | 0 | 0 | 0 | 0 | 1 | -90 | 90 | 0.00011799 | 2.9291e-05 | -0.00011799 | -2.9571e-05
160 | 161 | 0.55302 | 0.35393 | 2.786e-09 | 0 | 0 | 0 | 0 | 0 | 1 | -90 | 90 | 0.045977 | 0.011686 | -0.045965 | -0.011678
170 | 171 | 0.36863 | 0.23592 | 6.1903e-10 | 0 | 0 | 0 | 0 | 0 | 1 | -90 | 90 | -0.0012967 | -0.00032498 | 0.0012967 | 0.00032493