## bus_data
BUS_I | BUS_TYPE | Pd | Qd | Gs | Bs | area | Vm | Va | baseKV | zone | Vmax | Vmin
1 | 1 | 0.00088266 | 0.00022121 | 0 | 0 | 1 | 0.9787 | -0.40843 | 0.4 | 1 | 1.1 | 0.9
2 | 1 | 0.0010025 | 0.00025125 | 0 | 0 | 1 | 0.97888 | -0.4049 | 0.4 | 1 | 1.1 | 0.9
3 | 1 | 0 | 0 | 0 | 0 | 1 | 0.97824 | -0.41746 | 0.4 | 1 | 1.1 | 0.9
4 | 1 | 0.0012201 | 0.00030578 | 0 | 0 | 1 | 0.97907 | -0.40114 | 0.4 | 1 | 1.1 | 0.9
5 | 1 | 0.00099827 | 0.00025019 | 0 | 0 | 1 | 0.97801 | -0.42187 | 0.4 | 1 | 1.1 | 0.9
6 | 1 | 0.0014523 | 0.00036397 | 0 | 0 | 1 | 0.97818 | -0.41857 | 0.4 | 1 | 1.1 | 0.9
199 | 1 | 0.00078592 | 0.00019697 | 0 | 0 | 1 | 0.97935 | -0.39576 | 0.4 | 1 | 1.1 | 0.9
65 | 1 | 0 | 0 | 0 | 0 | 1 | 0.97778 | -0.42636 | 0.4 | 1 | 1.1 | 0.9
338 | 1 | 0 | 0 | 0 | 0 | 1 | 0.97815 | -0.41924 | 0.4 | 1 | 1.1 | 0.9
198 | 1 | 0.0011846 | 0.00029689 | 0 | 0 | 1 | 0.97948 | -0.39314 | 0.4 | 1 | 1.1 | 0.9
186 | 1 | 0 | 0 | 0 | 0 | 1 | 0.97773 | -0.42737 | 0.4 | 1 | 1.1 | 0.9
288 | 1 | 0.0011192 | 0.00028049 | 0 | 0 | 1 | 0.97737 | -0.43442 | 0.4 | 1 | 1.1 | 0.9
339 | 1 | 0.0007026 | 0.00017609 | 0 | 0 | 1 | 0.97809 | -0.42045 | 0.4 | 1 | 1.1 | 0.9
337 | 1 | 0.001012 | 0.00025363 | 0 | 0 | 1 | 0.97811 | -0.42001 | 0.4 | 1 | 1.1 | 0.9
7 | 1 | 0.0040452 | 0.0010138 | 0 | 0 | 1 | 0.98433 | -0.29981 | 0.4 | 1 | 1.1 | 0.9
8 | 1 | 0.0030836 | 0.00077282 | 0 | 0 | 1 | 0.98431 | -0.30002 | 0.4 | 1 | 1.1 | 0.9
9 | 1 | 0.0025846 | 0.00064775 | 0 | 0 | 1 | 0.98467 | -0.2931 | 0.4 | 1 | 1.1 | 0.9
10 | 1 | 0 | 0 | 0 | 0 | 1 | 0.98407 | -0.30481 | 0.4 | 1 | 1.1 | 0.9
11 | 1 | 0.0020896 | 0.00052371 | 0 | 0 | 1 | 0.98475 | -0.29155 | 0.4 | 1 | 1.1 | 0.9
82 | 1 | 0 | 0 | 0 | 0 | 1 | 0.98344 | -0.317 | 0.4 | 1 | 1.1 | 0.9
136 | 1 | 0.0031161 | 0.00078096 | 0 | 0 | 1 | 0.985 | -0.2867 | 0.4 | 1 | 1.1 | 0.9
174 | 1 | 0 | 0 | 0 | 0 | 1 | 0.98639 | -0.25994 | 0.4 | 1 | 1.1 | 0.9
341 | 1 | 0.0077504 | 0.0019424 | 0 | 0 | 1 | 0.98617 | -0.26423 | 0.4 | 1 | 1.1 | 0.9
173 | 1 | 0 | 0 | 0 | 0 | 1 | 0.98667 | -0.25441 | 0.4 | 1 | 1.1 | 0.9
81 | 1 | 0.0030526 | 0.00076506 | 0 | 0 | 1 | 0.98216 | -0.34174 | 0.4 | 1 | 1.1 | 0.9
137 | 1 | 0.0025429 | 0.00063731 | 0 | 0 | 1 | 0.98503 | -0.28616 | 0.4 | 1 | 1.1 | 0.9
12 | 1 | 0.00047413 | 0.00011883 | 0 | 0 | 1 | 0.97365 | -0.50838 | 0.4 | 1 | 1.1 | 0.9
13 | 1 | 0.00021416 | 5.3674e-05 | 0 | 0 | 1 | 0.97381 | -0.5052 | 0.4 | 1 | 1.1 | 0.9
14 | 1 | 0.0006966 | 0.00017459 | 0 | 0 | 1 | 0.9736 | -0.50929 | 0.4 | 1 | 1.1 | 0.9
15 | 1 | 0 | 0 | 0 | 0 | 1 | 0.97401 | -0.50127 | 0.4 | 1 | 1.1 | 0.9
16 | 1 | 0 | 0 | 0 | 0 | 1 | 0.97334 | -0.51453 | 0.4 | 1 | 1.1 | 0.9
181 | 1 | 0.00011134 | 2.7904e-05 | 0 | 0 | 1 | 0.97347 | -0.51186 | 0.4 | 1 | 1.1 | 0.9
133 | 1 | 0.00015155 | 3.7981e-05 | 0 | 0 | 1 | 0.97443 | -0.49297 | 0.4 | 1 | 1.1 | 0.9
49 | 1 | 7.6897e-05 | 1.9272e-05 | 0 | 0 | 1 | 0.97331 | -0.51515 | 0.4 | 1 | 1.1 | 0.9
132 | 1 | 0 | 0 | 0 | 0 | 1 | 0.97257 | -0.5296 | 0.4 | 1 | 1.1 | 0.9
130 | 1 | 0 | 0 | 0 | 0 | 1 | 0.97564 | -0.46908 | 0.4 | 1 | 1.1 | 0.9
50 | 1 | 6.1514e-05 | 1.5417e-05 | 0 | 0 | 1 | 0.97323 | -0.51662 | 0.4 | 1 | 1.1 | 0.9
17 | 1 | 0.0028347 | 0.00071043 | 0 | 0 | 1 | 0.97919 | -0.3999 | 0.4 | 1 | 1.1 | 0.9
18 | 1 | 0.0025836 | 0.00064752 | 0 | 0 | 1 | 0.97918 | -0.39995 | 0.4 | 1 | 1.1 | 0.9
19 | 1 | 0 | 0 | 0 | 0 | 1 | 0.97932 | -0.3972 | 0.4 | 1 | 1.1 | 0.9
20 | 1 | 0 | 0 | 0 | 0 | 1 | 0.98046 | -0.37485 | 0.4 | 1 | 1.1 | 0.9
21 | 1 | 0.0031444 | 0.00078806 | 0 | 0 | 1 | 0.97898 | -0.40403 | 0.4 | 1 | 1.1 | 0.9
86 | 1 | 0.0026839 | 0.00067264 | 0 | 0 | 1 | 0.97983 | -0.38714 | 0.4 | 1 | 1.1 | 0.9
216 | 1 | 0.0015592 | 0.00039078 | 0 | 0 | 1 | 0.97883 | -0.40686 | 0.4 | 1 | 1.1 | 0.9
262 | 1 | 0.0022573 | 0.00056573 | 0 | 0 | 1 | 0.97874 | -0.40843 | 0.4 | 1 | 1.1 | 0.9
215 | 1 | 0.00086701 | 0.00021729 | 0 | 0 | 1 | 0.97883 | -0.40699 | 0.4 | 1 | 1.1 | 0.9
22 | 1 | 0.0015672 | 0.00039277 | 0 | 0 | 1 | 0.9771 | -0.44003 | 0.4 | 1 | 1.1 | 0.9
23 | 1 | 0.0012706 | 0.00031844 | 0 | 0 | 1 | 0.97722 | -0.43763 | 0.4 | 1 | 1.1 | 0.9
24 | 1 | 0 | 0 | 0 | 0 | 1 | 0.97679 | -0.446 | 0.4 | 1 | 1.1 | 0.9
25 | 1 | 0.00048176 | 0.00012074 | 0 | 0 | 1 | 0.97756 | -0.43097 | 0.4 | 1 | 1.1 | 0.9
26 | 1 | 0.00103 | 0.00025814 | 0 | 0 | 1 | 0.97675 | -0.44685 | 0.4 | 1 | 1.1 | 0.9
27 | 1 | 0.0010432 | 0.00026144 | 0 | 0 | 1 | 0.97673 | -0.44731 | 0.4 | 1 | 1.1 | 0.9
325 | 1 | 0.0016449 | 0.00041225 | 0 | 0 | 1 | 0.97768 | -0.4286 | 0.4 | 1 | 1.1 | 0.9
184 | 1 | 0.00092472 | 0.00023176 | 0 | 0 | 1 | 0.97672 | -0.44736 | 0.4 | 1 | 1.1 | 0.9
323 | 1 | 0.0021636 | 0.00054225 | 0 | 0 | 1 | 0.9767 | -0.44777 | 0.4 | 1 | 1.1 | 0.9
326 | 1 | 0.00085238 | 0.00021363 | 0 | 0 | 1 | 0.97785 | -0.42526 | 0.4 | 1 | 1.1 | 0.9
182 | 1 | 0.0015917 | 0.00039891 | 0 | 0 | 1 | 0.97667 | -0.44836 | 0.4 | 1 | 1.1 | 0.9
42 | 1 | 0 | 0 | 0 | 0 | 1 | 0.97668 | -0.44817 | 0.4 | 1 | 1.1 | 0.9
28 | 1 | 0.0021153 | 0.00053014 | 0 | 0 | 1 | 0.9829 | -0.32747 | 0.4 | 1 | 1.1 | 0.9
29 | 1 | 0.00082403 | 0.00020652 | 0 | 0 | 1 | 0.98267 | -0.33198 | 0.4 | 1 | 1.1 | 0.9
30 | 1 | 0 | 0 | 0 | 0 | 1 | 0.98351 | -0.31559 | 0.4 | 1 | 1.1 | 0.9
31 | 1 | 0 | 0 | 0 | 0 | 1 | 0.98186 | -0.34753 | 0.4 | 1 | 1.1 | 0.9
33 | 1 | 0.00092142 | 0.00023093 | 0 | 0 | 1 | 0.98223 | -0.34056 | 0.4 | 1 | 1.1 | 0.9
34 | 1 | 0.004498 | 0.0011273 | 0 | 0 | 1 | 0.98392 | -0.30759 | 0.4 | 1 | 1.1 | 0.9
68 | 1 | 0 | 0 | 0 | 0 | 1 | 0.9818 | -0.34887 | 0.4 | 1 | 1.1 | 0.9
32 | 1 | 0 | 0 | 0 | 0 | 1 | 0.97778 | -0.42765 | 0.4 | 1 | 1.1 | 0.9
255 | 1 | 0 | 0 | 0 | 0 | 1 | 0.97795 | -0.4242 | 0.4 | 1 | 1.1 | 0.9
259 | 1 | 0.0025642 | 0.00064265 | 0 | 0 | 1 | 0.97769 | -0.42943 | 0.4 | 1 | 1.1 | 0.9
300 | 1 | 0.0033026 | 0.00082772 | 0 | 0 | 1 | 0.97992 | -0.38558 | 0.4 | 1 | 1.1 | 0.9
142 | 1 | 0 | 0 | 0 | 0 | 1 | 0.98471 | -0.2924 | 0.4 | 1 | 1.1 | 0.9
66 | 1 | 0.0053455 | 0.0013397 | 0 | 0 | 1 | 0.98077 | -0.36878 | 0.4 | 1 | 1.1 | 0.9
258 | 1 | 0.0093962 | 0.0023549 | 0 | 0 | 1 | 0.97733 | -0.43634 | 0.4 | 1 | 1.1 | 0.9
252 | 1 | 0 | 0 | 0 | 0 | 1 | 0.97862 | -0.41111 | 0.4 | 1 | 1.1 | 0.9
254 | 1 | 0.001271 | 0.00031855 | 0 | 0 | 1 | 0.97898 | -0.40394 | 0.4 | 1 | 1.1 | 0.9
90 | 1 | 0 | 0 | 0 | 0 | 1 | 0.9858 | -0.27113 | 0.4 | 1 | 1.1 | 0.9
140 | 1 | 0.0022227 | 0.00055706 | 0 | 0 | 1 | 0.98448 | -0.29681 | 0.4 | 1 | 1.1 | 0.9
35 | 1 | 0.0013225 | 0.00033144 | 0 | 0 | 1 | 0.9763 | -0.45573 | 0.4 | 1 | 1.1 | 0.9
37 | 1 | 0 | 0 | 0 | 0 | 1 | 0.97651 | -0.45162 | 0.4 | 1 | 1.1 | 0.9
38 | 1 | 0 | 0 | 0 | 0 | 1 | 0.99266 | -0.13873 | 0.4 | 1 | 1.1 | 0.9
39 | 3 | 0 | 0 | 0 | 0 | 1 | 1 | 0 | 0.4 | 1 | 1.1 | 0.9
256 | 1 | 0 | 0 | 0 | 0 | 1 | 0.98868 | -0.21479 | 0.4 | 1 | 1.1 | 0.9
293 | 1 | 0 | 0 | 0 | 0 | 1 | 0.99642 | -0.067708 | 0.4 | 1 | 1.1 | 0.9
40 | 1 | 0 | 0 | 0 | 0 | 1 | 0.97692 | -0.44452 | 0.4 | 1 | 1.1 | 0.9
292 | 1 | 0.00020915 | 5.2417e-05 | 0 | 0 | 1 | 0.97707 | -0.44142 | 0.4 | 1 | 1.1 | 0.9
314 | 1 | 0.0037408 | 0.00093753 | 0 | 0 | 1 | 0.97667 | -0.44947 | 0.4 | 1 | 1.1 | 0.9
41 | 1 | 0 | 0 | 0 | 0 | 1 | 0.99053 | -0.18017 | 0.4 | 1 | 1.1 | 0.9
230 | 1 | 0.0013652 | 0.00034214 | 0 | 0 | 1 | 0.99079 | -0.17522 | 0.4 | 1 | 1.1 | 0.9
227 | 1 | 0.0024747 | 0.00062022 | 0 | 0 | 1 | 0.99046 | -0.18156 | 0.4 | 1 | 1.1 | 0.9
127 | 1 | 0 | 0 | 0 | 0 | 1 | 0.98359 | -0.31323 | 0.4 | 1 | 1.1 | 0.9
226 | 1 | 0 | 0 | 0 | 0 | 1 | 0.98444 | -0.29671 | 0.4 | 1 | 1.1 | 0.9
239 | 1 | 0.0010285 | 0.00025778 | 0 | 0 | 1 | 0.98323 | -0.32044 | 0.4 | 1 | 1.1 | 0.9
332 | 1 | 0.0032681 | 0.00081906 | 0 | 0 | 1 | 0.98531 | -0.27976 | 0.4 | 1 | 1.1 | 0.9
253 | 1 | 0 | 0 | 0 | 0 | 1 | 0.9778 | -0.42717 | 0.4 | 1 | 1.1 | 0.9
291 | 1 | 0.0026852 | 0.00067299 | 0 | 0 | 1 | 0.9775 | -0.43298 | 0.4 | 1 | 1.1 | 0.9
251 | 1 | 0.0015701 | 0.0003935 | 0 | 0 | 1 | 0.97784 | -0.42642 | 0.4 | 1 | 1.1 | 0.9
250 | 1 | 0.0022516 | 0.00056431 | 0 | 0 | 1 | 0.9782 | -0.41931 | 0.4 | 1 | 1.1 | 0.9
261 | 1 | 0.00084642 | 0.00021213 | 0 | 0 | 1 | 0.98142 | -0.35547 | 0.4 | 1 | 1.1 | 0.9
260 | 1 | 0.0022691 | 0.00056869 | 0 | 0 | 1 | 0.98142 | -0.35531 | 0.4 | 1 | 1.1 | 0.9
294 | 1 | 0.0026461 | 0.00066318 | 0 | 0 | 1 | 0.99589 | -0.077725 | 0.4 | 1 | 1.1 | 0.9
290 | 1 | 0 | 0 | 0 | 0 | 1 | 0.97714 | -0.44013 | 0.4 | 1 | 1.1 | 0.9
192 | 1 | 0.0017471 | 0.00043786 | 0 | 0 | 1 | 0.99096 | -0.17191 | 0.4 | 1 | 1.1 | 0.9
228 | 1 | 0.0015301 | 0.00038349 | 0 | 0 | 1 | 0.99038 | -0.18319 | 0.4 | 1 | 1.1 | 0.9
44 | 1 | 0.001861 | 0.0004664 | 0 | 0 | 1 | 0.97379 | -0.50478 | 0.4 | 1 | 1.1 | 0.9
45 | 1 | 0.0017297 | 0.00043351 | 0 | 0 | 1 | 0.97381 | -0.50441 | 0.4 | 1 | 1.1 | 0.9
46 | 1 | 0.0014879 | 0.0003729 | 0 | 0 | 1 | 0.97293 | -0.5217 | 0.4 | 1 | 1.1 | 0.9
47 | 1 | 0.0005822 | 0.00014591 | 0 | 0 | 1 | 0.97421 | -0.4964 | 0.4 | 1 | 1.1 | 0.9
48 | 1 | 0.0025236 | 0.00063248 | 0 | 0 | 1 | 0.97269 | -0.52639 | 0.4 | 1 | 1.1 | 0.9
94 | 1 | 0 | 0 | 0 | 0 | 1 | 0.97524 | -0.47611 | 0.4 | 1 | 1.1 | 0.9
285 | 1 | 0.0011692 | 0.00029304 | 0 | 0 | 1 | 0.9724 | -0.53221 | 0.4 | 1 | 1.1 | 0.9
96 | 1 | 0.0016995 | 0.00042595 | 0 | 0 | 1 | 0.97522 | -0.47658 | 0.4 | 1 | 1.1 | 0.9
92 | 1 | 0.0023044 | 0.00057753 | 0 | 0 | 1 | 0.97592 | -0.46279 | 0.4 | 1 | 1.1 | 0.9
284 | 1 | 0.0009895 | 0.00024799 | 0 | 0 | 1 | 0.97219 | -0.53625 | 0.4 | 1 | 1.1 | 0.9
51 | 1 | 0.00026109 | 6.5435e-05 | 0 | 0 | 1 | 0.97291 | -0.52287 | 0.4 | 1 | 1.1 | 0.9
245 | 1 | 0.00065591 | 0.00016439 | 0 | 0 | 1 | 0.97288 | -0.52358 | 0.4 | 1 | 1.1 | 0.9
219 | 1 | 7.7196e-05 | 1.9347e-05 | 0 | 0 | 1 | 0.97268 | -0.52741 | 0.4 | 1 | 1.1 | 0.9
152 | 1 | 0.00011567 | 2.899e-05 | 0 | 0 | 1 | 0.97188 | -0.54331 | 0.4 | 1 | 1.1 | 0.9
149 | 1 | 0 | 0 | 0 | 0 | 1 | 0.97188 | -0.54327 | 0.4 | 1 | 1.1 | 0.9
53 | 1 | 0.00041497 | 0.000104 | 0 | 0 | 1 | 0.98556 | -0.27602 | 0.4 | 1 | 1.1 | 0.9
54 | 1 | 0.00069181 | 0.00017338 | 0 | 0 | 1 | 0.98553 | -0.27657 | 0.4 | 1 | 1.1 | 0.9
55 | 1 | 0 | 0 | 0 | 0 | 1 | 0.98567 | -0.27374 | 0.4 | 1 | 1.1 | 0.9
56 | 1 | 0.00033331 | 8.3536e-05 | 0 | 0 | 1 | 0.98548 | -0.27743 | 0.4 | 1 | 1.1 | 0.9
57 | 1 | 0.0019921 | 0.00049928 | 0 | 0 | 1 | 0.98631 | -0.26135 | 0.4 | 1 | 1.1 | 0.9
58 | 1 | 0 | 0 | 0 | 0 | 1 | 0.98532 | -0.28051 | 0.4 | 1 | 1.1 | 0.9
106 | 1 | 0.0006124 | 0.00015348 | 0 | 0 | 1 | 0.98547 | -0.27772 | 0.4 | 1 | 1.1 | 0.9
289 | 1 | 0.0031212 | 0.00078225 | 0 | 0 | 1 | 0.98521 | -0.28266 | 0.4 | 1 | 1.1 | 0.9
104 | 1 | 0.00039359 | 9.8642e-05 | 0 | 0 | 1 | 0.98547 | -0.27777 | 0.4 | 1 | 1.1 | 0.9
175 | 1 | 0.0027296 | 0.00068409 | 0 | 0 | 1 | 0.98699 | -0.24832 | 0.4 | 1 | 1.1 | 0.9
59 | 1 | 0.0023629 | 0.0005922 | 0 | 0 | 1 | 0.98071 | -0.36912 | 0.4 | 1 | 1.1 | 0.9
60 | 1 | 0.00055238 | 0.00013844 | 0 | 0 | 1 | 0.98087 | -0.36612 | 0.4 | 1 | 1.1 | 0.9
61 | 1 | 0 | 0 | 0 | 0 | 1 | 0.98043 | -0.37472 | 0.4 | 1 | 1.1 | 0.9
62 | 1 | 0.0006275 | 0.00015727 | 0 | 0 | 1 | 0.98136 | -0.35644 | 0.4 | 1 | 1.1 | 0.9
63 | 1 | 0.0026591 | 0.00066643 | 0 | 0 | 1 | 0.98041 | -0.37499 | 0.4 | 1 | 1.1 | 0.9
64 | 1 | 0 | 0 | 0 | 0 | 1 | 0.97969 | -0.38912 | 0.4 | 1 | 1.1 | 0.9
164 | 1 | 0 | 0 | 0 | 0 | 1 | 0.98174 | -0.3492 | 0.4 | 1 | 1.1 | 0.9
200 | 1 | 0 | 0 | 0 | 0 | 1 | 0.97918 | -0.399 | 0.4 | 1 | 1.1 | 0.9
165 | 1 | 0 | 0 | 0 | 0 | 1 | 0.98189 | -0.34618 | 0.4 | 1 | 1.1 | 0.9
166 | 1 | 0.00060944 | 0.00015274 | 0 | 0 | 1 | 0.98167 | -0.35046 | 0.4 | 1 | 1.1 | 0.9
329 | 1 | 0.00037436 | 9.3823e-05 | 0 | 0 | 1 | 0.97853 | -0.4118 | 0.4 | 1 | 1.1 | 0.9
334 | 1 | 0.0013289 | 0.00033305 | 0 | 0 | 1 | 0.97914 | -0.39991 | 0.4 | 1 | 1.1 | 0.9
302 | 1 | 0.0027272 | 0.0006835 | 0 | 0 | 1 | 0.97773 | -0.42747 | 0.4 | 1 | 1.1 | 0.9
185 | 1 | 0.00064247 | 0.00016102 | 0 | 0 | 1 | 0.97766 | -0.42882 | 0.4 | 1 | 1.1 | 0.9
265 | 1 | 0.00037833 | 9.482e-05 | 0 | 0 | 1 | 0.97703 | -0.44121 | 0.4 | 1 | 1.1 | 0.9
67 | 1 | 0.00044949 | 0.00011265 | 0 | 0 | 1 | 0.98072 | -0.36975 | 0.4 | 1 | 1.1 | 0.9
69 | 1 | 0.00046536 | 0.00011663 | 0 | 0 | 1 | 0.97905 | -0.40245 | 0.4 | 1 | 1.1 | 0.9
244 | 1 | 0 | 0 | 0 | 0 | 1 | 0.97774 | -0.42806 | 0.4 | 1 | 1.1 | 0.9
249 | 1 | 0.00023243 | 5.8251e-05 | 0 | 0 | 1 | 0.97773 | -0.42819 | 0.4 | 1 | 1.1 | 0.9
242 | 1 | 0.00048486 | 0.00012152 | 0 | 0 | 1 | 0.97737 | -0.43528 | 0.4 | 1 | 1.1 | 0.9
70 | 1 | 0.0040261 | 0.001009 | 0 | 0 | 1 | 0.97512 | -0.47948 | 0.4 | 1 | 1.1 | 0.9
71 | 1 | 0.0028809 | 0.00072203 | 0 | 0 | 1 | 0.97516 | -0.47873 | 0.4 | 1 | 1.1 | 0.9
72 | 1 | 0 | 0 | 0 | 0 | 1 | 0.97411 | -0.49935 | 0.4 | 1 | 1.1 | 0.9
73 | 1 | 0 | 0 | 0 | 0 | 1 | 0.97644 | -0.45348 | 0.4 | 1 | 1.1 | 0.9
74 | 1 | 0.0028888 | 0.000724 | 0 | 0 | 1 | 0.97352 | -0.51095 | 0.4 | 1 | 1.1 | 0.9
75 | 1 | 0.0021022 | 0.00052687 | 0 | 0 | 1 | 0.97404 | -0.50068 | 0.4 | 1 | 1.1 | 0.9
280 | 1 | 0.0048049 | 0.0012042 | 0 | 0 | 1 | 0.97696 | -0.44341 | 0.4 | 1 | 1.1 | 0.9
134 | 1 | 0.0010675 | 0.00026753 | 0 | 0 | 1 | 0.97327 | -0.51587 | 0.4 | 1 | 1.1 | 0.9
281 | 1 | 0 | 0 | 0 | 0 | 1 | 0.97713 | -0.43995 | 0.4 | 1 | 1.1 | 0.9
135 | 1 | 0.00087516 | 0.00021934 | 0 | 0 | 1 | 0.97309 | -0.51949 | 0.4 | 1 | 1.1 | 0.9
76 | 1 | 0.00061838 | 0.00015498 | 0 | 0 | 1 | 0.97093 | -0.56212 | 0.4 | 1 | 1.1 | 0.9
77 | 1 | 0.00048282 | 0.00012101 | 0 | 0 | 1 | 0.97095 | -0.56175 | 0.4 | 1 | 1.1 | 0.9
79 | 1 | 0 | 0 | 0 | 0 | 1 | 0.97097 | -0.56144 | 0.4 | 1 | 1.1 | 0.9
113 | 1 | 0 | 0 | 0 | 0 | 1 | 0.97087 | -0.56336 | 0.4 | 1 | 1.1 | 0.9
305 | 1 | 0.00050991 | 0.0001278 | 0 | 0 | 1 | 0.97103 | -0.5601 | 0.4 | 1 | 1.1 | 0.9
116 | 1 | 0.0011221 | 0.00028123 | 0 | 0 | 1 | 0.97077 | -0.56533 | 0.4 | 1 | 1.1 | 0.9
112 | 1 | 0.0017602 | 0.00044114 | 0 | 0 | 1 | 0.9708 | -0.56468 | 0.4 | 1 | 1.1 | 0.9
204 | 1 | 0.0015372 | 0.00038525 | 0 | 0 | 1 | 0.97109 | -0.55891 | 0.4 | 1 | 1.1 | 0.9
286 | 1 | 0.0007262 | 0.000182 | 0 | 0 | 1 | 0.97772 | -0.42844 | 0.4 | 1 | 1.1 | 0.9
214 | 1 | 0.0036343 | 0.00091084 | 0 | 0 | 1 | 0.97872 | -0.40916 | 0.4 | 1 | 1.1 | 0.9
210 | 1 | 0.0013743 | 0.00034444 | 0 | 0 | 1 | 0.98792 | -0.23025 | 0.4 | 1 | 1.1 | 0.9
208 | 1 | 0 | 0 | 0 | 0 | 1 | 0.98796 | -0.22956 | 0.4 | 1 | 1.1 | 0.9
235 | 1 | 0.0010634 | 0.00026652 | 0 | 0 | 1 | 0.98821 | -0.22478 | 0.4 | 1 | 1.1 | 0.9
233 | 1 | 0.0015868 | 0.00039769 | 0 | 0 | 1 | 0.98824 | -0.22424 | 0.4 | 1 | 1.1 | 0.9
263 | 1 | 0.0036765 | 0.00092141 | 0 | 0 | 1 | 0.97839 | -0.41533 | 0.4 | 1 | 1.1 | 0.9
87 | 1 | 0.0034298 | 0.0008596 | 0 | 0 | 1 | 0.98545 | -0.27809 | 0.4 | 1 | 1.1 | 0.9
88 | 1 | 0.0023767 | 0.00059566 | 0 | 0 | 1 | 0.98565 | -0.27413 | 0.4 | 1 | 1.1 | 0.9
89 | 1 | 0.0015792 | 0.00039577 | 0 | 0 | 1 | 0.98535 | -0.28009 | 0.4 | 1 | 1.1 | 0.9
91 | 1 | 0.001438 | 0.00036039 | 0 | 0 | 1 | 0.98532 | -0.28054 | 0.4 | 1 | 1.1 | 0.9
264 | 1 | 0.0016077 | 0.00040292 | 0 | 0 | 1 | 0.98658 | -0.25614 | 0.4 | 1 | 1.1 | 0.9
307 | 1 | 0.0026711 | 0.00066943 | 0 | 0 | 1 | 0.98527 | -0.28166 | 0.4 | 1 | 1.1 | 0.9
209 | 1 | 0.00037487 | 9.3951e-05 | 0 | 0 | 1 | 0.98722 | -0.24373 | 0.4 | 1 | 1.1 | 0.9
93 | 1 | 0.0019822 | 0.00049679 | 0 | 0 | 1 | 0.9762 | -0.45732 | 0.4 | 1 | 1.1 | 0.9
95 | 1 | 0 | 0 | 0 | 0 | 1 | 0.97634 | -0.45456 | 0.4 | 1 | 1.1 | 0.9
101 | 1 | 0.0029799 | 0.00074684 | 0 | 0 | 1 | 0.97666 | -0.44835 | 0.4 | 1 | 1.1 | 0.9
99 | 1 | 0.001525 | 0.00038219 | 0 | 0 | 1 | 0.97685 | -0.44459 | 0.4 | 1 | 1.1 | 0.9
97 | 1 | 0.0010161 | 0.00025467 | 0 | 0 | 1 | 0.97702 | -0.44125 | 0.4 | 1 | 1.1 | 0.9
98 | 1 | 0.0015698 | 0.00039342 | 0 | 0 | 1 | 0.97722 | -0.43747 | 0.4 | 1 | 1.1 | 0.9
100 | 1 | 0.0019077 | 0.00047812 | 0 | 0 | 1 | 0.97749 | -0.43209 | 0.4 | 1 | 1.1 | 0.9
102 | 1 | 0.00035593 | 8.9205e-05 | 0 | 0 | 1 | 0.98544 | -0.27834 | 0.4 | 1 | 1.1 | 0.9
103 | 1 | 0.00068281 | 0.00017113 | 0 | 0 | 1 | 0.98541 | -0.27883 | 0.4 | 1 | 1.1 | 0.9
105 | 1 | 0.0010602 | 0.0002657 | 0 | 0 | 1 | 0.98541 | -0.27883 | 0.4 | 1 | 1.1 | 0.9
153 | 1 | 0.0012387 | 0.00031045 | 0 | 0 | 1 | 0.97121 | -0.55673 | 0.4 | 1 | 1.1 | 0.9
163 | 1 | 0.002022 | 0.00050676 | 0 | 0 | 1 | 0.97122 | -0.55637 | 0.4 | 1 | 1.1 | 0.9
107 | 1 | 0.0015 | 0.00037592 | 0 | 0 | 1 | 0.97167 | -0.54654 | 0.4 | 1 | 1.1 | 0.9
108 | 1 | 0.001573 | 0.00039422 | 0 | 0 | 1 | 0.97153 | -0.54932 | 0.4 | 1 | 1.1 | 0.9
109 | 1 | 0.0013819 | 0.00034635 | 0 | 0 | 1 | 0.97186 | -0.54271 | 0.4 | 1 | 1.1 | 0.9
110 | 1 | 0.0033659 | 0.00084358 | 0 | 0 | 1 | 0.97125 | -0.55485 | 0.4 | 1 | 1.1 | 0.9
111 | 1 | 0.0016767 | 0.00042021 | 0 | 0 | 1 | 0.97211 | -0.53781 | 0.4 | 1 | 1.1 | 0.9
232 | 1 | 0.0023225 | 0.00058206 | 0 | 0 | 1 | 0.97106 | -0.5587 | 0.4 | 1 | 1.1 | 0.9
125 | 1 | 0.0021841 | 0.00054738 | 0 | 0 | 1 | 0.97081 | -0.56351 | 0.4 | 1 | 1.1 | 0.9
295 | 1 | 0.00055826 | 0.00013991 | 0 | 0 | 1 | 0.97173 | -0.54626 | 0.4 | 1 | 1.1 | 0.9
299 | 1 | 0 | 0 | 0 | 0 | 1 | 0.97175 | -0.54593 | 0.4 | 1 | 1.1 | 0.9
117 | 1 | 0.0010802 | 0.00027072 | 0 | 0 | 1 | 0.98957 | -0.19855 | 0.4 | 1 | 1.1 | 0.9
118 | 1 | 0.00058243 | 0.00014597 | 0 | 0 | 1 | 0.98932 | -0.20344 | 0.4 | 1 | 1.1 | 0.9
119 | 1 | 0.0016928 | 0.00042426 | 0 | 0 | 1 | 0.99008 | -0.18877 | 0.4 | 1 | 1.1 | 0.9
120 | 1 | 0.00064266 | 0.00016107 | 0 | 0 | 1 | 0.98913 | -0.20696 | 0.4 | 1 | 1.1 | 0.9
121 | 1 | 0.00053717 | 0.00013463 | 0 | 0 | 1 | 0.9903 | -0.18448 | 0.4 | 1 | 1.1 | 0.9
248 | 1 | 0.00035549 | 8.9095e-05 | 0 | 0 | 1 | 0.98886 | -0.21222 | 0.4 | 1 | 1.1 | 0.9
193 | 1 | 0.0010962 | 0.00027474 | 0 | 0 | 1 | 0.99069 | -0.17697 | 0.4 | 1 | 1.1 | 0.9
246 | 1 | 0 | 0 | 0 | 0 | 1 | 0.98844 | -0.22021 | 0.4 | 1 | 1.1 | 0.9
190 | 1 | 0 | 0 | 0 | 0 | 1 | 0.99112 | -0.16875 | 0.4 | 1 | 1.1 | 0.9
122 | 1 | 0.0034994 | 0.00087704 | 0 | 0 | 1 | 0.97051 | -0.56944 | 0.4 | 1 | 1.1 | 0.9
123 | 1 | 0.0017357 | 0.000435 | 0 | 0 | 1 | 0.97073 | -0.56512 | 0.4 | 1 | 1.1 | 0.9
124 | 1 | 0 | 0 | 0 | 0 | 1 | 0.97041 | -0.57159 | 0.4 | 1 | 1.1 | 0.9
126 | 1 | 0.0028571 | 0.00071606 | 0 | 0 | 1 | 0.97028 | -0.5741 | 0.4 | 1 | 1.1 | 0.9
220 | 1 | 0 | 0 | 0 | 0 | 1 | 0.97024 | -0.5748 | 0.4 | 1 | 1.1 | 0.9
221 | 1 | 0.001418 | 0.00035539 | 0 | 0 | 1 | 0.97019 | -0.57582 | 0.4 | 1 | 1.1 | 0.9
222 | 1 | 0.002437 | 0.00061076 | 0 | 0 | 1 | 0.9702 | -0.57562 | 0.4 | 1 | 1.1 | 0.9
333 | 1 | 0.0020449 | 0.00051249 | 0 | 0 | 1 | 0.98525 | -0.28096 | 0.4 | 1 | 1.1 | 0.9
224 | 1 | 0 | 0 | 0 | 0 | 1 | 0.98405 | -0.30426 | 0.4 | 1 | 1.1 | 0.9
238 | 1 | 0 | 0 | 0 | 0 | 1 | 0.98306 | -0.32362 | 0.4 | 1 | 1.1 | 0.9
128 | 1 | 0.0003183 | 7.9772e-05 | 0 | 0 | 1 | 0.97659 | -0.45041 | 0.4 | 1 | 1.1 | 0.9
129 | 1 | 0.00098162 | 0.00024602 | 0 | 0 | 1 | 0.97693 | -0.44392 | 0.4 | 1 | 1.1 | 0.9
131 | 1 | 0.00019136 | 4.7959e-05 | 0 | 0 | 1 | 0.97726 | -0.43732 | 0.4 | 1 | 1.1 | 0.9
243 | 1 | 0.00021554 | 5.4018e-05 | 0 | 0 | 1 | 0.97728 | -0.43707 | 0.4 | 1 | 1.1 | 0.9
213 | 1 | 0 | 0 | 0 | 0 | 1 | 0.97254 | -0.53037 | 0.4 | 1 | 1.1 | 0.9
241 | 1 | 0.0013815 | 0.00034623 | 0 | 0 | 1 | 0.97732 | -0.4361 | 0.4 | 1 | 1.1 | 0.9
298 | 1 | 0 | 0 | 0 | 0 | 1 | 0.97188 | -0.54334 | 0.4 | 1 | 1.1 | 0.9
312 | 1 | 0.00098226 | 0.00024618 | 0 | 0 | 1 | 0.97247 | -0.53162 | 0.4 | 1 | 1.1 | 0.9
197 | 1 | 0.0034407 | 0.00086233 | 0 | 0 | 1 | 0.97257 | -0.5298 | 0.4 | 1 | 1.1 | 0.9
162 | 1 | 0.0022359 | 0.00056036 | 0 | 0 | 1 | 0.97205 | -0.54002 | 0.4 | 1 | 1.1 | 0.9
138 | 1 | 0.0031333 | 0.00078528 | 0 | 0 | 1 | 0.98443 | -0.29782 | 0.4 | 1 | 1.1 | 0.9
139 | 1 | 0.0020044 | 0.00050236 | 0 | 0 | 1 | 0.98422 | -0.30199 | 0.4 | 1 | 1.1 | 0.9
141 | 1 | 0.0023978 | 0.00060093 | 0 | 0 | 1 | 0.9842 | -0.30229 | 0.4 | 1 | 1.1 | 0.9
218 | 1 | 0.00057301 | 0.00014361 | 0 | 0 | 1 | 0.98418 | -0.30264 | 0.4 | 1 | 1.1 | 0.9
157 | 1 | 0.00047873 | 0.00011998 | 0 | 0 | 1 | 0.98416 | -0.30311 | 0.4 | 1 | 1.1 | 0.9
143 | 1 | 0.0023639 | 0.00059245 | 0 | 0 | 1 | 0.9765 | -0.4515 | 0.4 | 1 | 1.1 | 0.9
144 | 1 | 0.00066059 | 0.00016556 | 0 | 0 | 1 | 0.97653 | -0.45105 | 0.4 | 1 | 1.1 | 0.9
146 | 1 | 0.0041894 | 0.00105 | 0 | 0 | 1 | 0.97658 | -0.45007 | 0.4 | 1 | 1.1 | 0.9
211 | 1 | 0.0024268 | 0.00060822 | 0 | 0 | 1 | 0.97674 | -0.4469 | 0.4 | 1 | 1.1 | 0.9
212 | 1 | 0.0011555 | 0.00028959 | 0 | 0 | 1 | 0.977 | -0.44182 | 0.4 | 1 | 1.1 | 0.9
147 | 1 | 0.0007365 | 0.00018458 | 0 | 0 | 1 | 0.97189 | -0.54304 | 0.4 | 1 | 1.1 | 0.9
148 | 1 | 0.00017847 | 4.4729e-05 | 0 | 0 | 1 | 0.97217 | -0.53764 | 0.4 | 1 | 1.1 | 0.9
150 | 1 | 0.00033352 | 8.3588e-05 | 0 | 0 | 1 | 0.97242 | -0.53269 | 0.4 | 1 | 1.1 | 0.9
151 | 1 | 0.00038853 | 9.7375e-05 | 0 | 0 | 1 | 0.97167 | -0.54748 | 0.4 | 1 | 1.1 | 0.9
187 | 1 | 0.0005851 | 0.00014664 | 0 | 0 | 1 | 0.97152 | -0.55049 | 0.4 | 1 | 1.1 | 0.9
188 | 1 | 0.0024113 | 0.00060433 | 0 | 0 | 1 | 0.97147 | -0.55141 | 0.4 | 1 | 1.1 | 0.9
161 | 1 | 0.0010532 | 0.00026394 | 0 | 0 | 1 | 0.9713 | -0.55487 | 0.4 | 1 | 1.1 | 0.9
154 | 1 | 0.0018786 | 0.00047081 | 0 | 0 | 1 | 0.98405 | -0.30517 | 0.4 | 1 | 1.1 | 0.9
155 | 1 | 0.0012541 | 0.00031431 | 0 | 0 | 1 | 0.98407 | -0.30485 | 0.4 | 1 | 1.1 | 0.9
156 | 1 | 0.0016986 | 0.0004257 | 0 | 0 | 1 | 0.98403 | -0.30556 | 0.4 | 1 | 1.1 | 0.9
158 | 1 | 0.00054718 | 0.00013714 | 0 | 0 | 1 | 0.98403 | -0.30559 | 0.4 | 1 | 1.1 | 0.9
159 | 1 | 0.0020963 | 0.00052539 | 0 | 0 | 1 | 0.97154 | -0.55021 | 0.4 | 1 | 1.1 | 0.9
160 | 1 | 0.0021479 | 0.00053831 | 0 | 0 | 1 | 0.97191 | -0.54276 | 0.4 | 1 | 1.1 | 0.9
196 | 1 | 0.0035054 | 0.00087854 | 0 | 0 | 1 | 0.97183 | -0.54441 | 0.4 | 1 | 1.1 | 0.9
283 | 1 | 0.0023828 | 0.0005972 | 0 | 0 | 1 | 0.97173 | -0.54642 | 0.4 | 1 | 1.1 | 0.9
277 | 1 | 0.0028652 | 0.00071808 | 0 | 0 | 1 | 0.98173 | -0.34938 | 0.4 | 1 | 1.1 | 0.9
275 | 1 | 0.0018101 | 0.00045365 | 0 | 0 | 1 | 0.98236 | -0.33706 | 0.4 | 1 | 1.1 | 0.9
317 | 1 | 0.002825 | 0.00070802 | 0 | 0 | 1 | 0.98164 | -0.35111 | 0.4 | 1 | 1.1 | 0.9
276 | 1 | 0.0067365 | 0.0016883 | 0 | 0 | 1 | 0.98259 | -0.33261 | 0.4 | 1 | 1.1 | 0.9
167 | 1 | 0.00047683 | 0.0001195 | 0 | 0 | 1 | 0.97136 | -0.55369 | 0.4 | 1 | 1.1 | 0.9
168 | 1 | 0 | 0 | 0 | 0 | 1 | 0.97137 | -0.5534 | 0.4 | 1 | 1.1 | 0.9
169 | 1 | 0 | 0 | 0 | 0 | 1 | 0.97135 | -0.55392 | 0.4 | 1 | 1.1 | 0.9
171 | 1 | 0.0012596 | 0.00031567 | 0 | 0 | 1 | 0.97141 | -0.55256 | 0.4 | 1 | 1.1 | 0.9
172 | 1 | 0.00061713 | 0.00015467 | 0 | 0 | 1 | 0.97133 | -0.55433 | 0.4 | 1 | 1.1 | 0.9
170 | 1 | 0 | 0 | 0 | 0 | 1 | 0.97154 | -0.55007 | 0.4 | 1 | 1.1 | 0.9
269 | 1 | 0.00046403 | 0.0001163 | 0 | 0 | 1 | 0.97146 | -0.55171 | 0.4 | 1 | 1.1 | 0.9
266 | 1 | 0.0031556 | 0.00079086 | 0 | 0 | 1 | 0.97163 | -0.54826 | 0.4 | 1 | 1.1 | 0.9
267 | 1 | 0 | 0 | 0 | 0 | 1 | 0.97173 | -0.54631 | 0.4 | 1 | 1.1 | 0.9
247 | 1 | 0 | 0 | 0 | 0 | 1 | 0.98761 | -0.23623 | 0.4 | 1 | 1.1 | 0.9
296 | 1 | 0.00022932 | 5.7473e-05 | 0 | 0 | 1 | 0.98757 | -0.237 | 0.4 | 1 | 1.1 | 0.9
176 | 1 | 0.00082406 | 0.00020653 | 0 | 0 | 1 | 0.98934 | -0.20285 | 0.4 | 1 | 1.1 | 0.9
177 | 1 | 0.0021987 | 0.00055104 | 0 | 0 | 1 | 0.98988 | -0.19248 | 0.4 | 1 | 1.1 | 0.9
178 | 1 | 0.0029751 | 0.00074562 | 0 | 0 | 1 | 0.98903 | -0.20896 | 0.4 | 1 | 1.1 | 0.9
179 | 1 | 0.0012882 | 0.00032285 | 0 | 0 | 1 | 0.98998 | -0.19059 | 0.4 | 1 | 1.1 | 0.9
180 | 1 | 0.0011357 | 0.00028464 | 0 | 0 | 1 | 0.98876 | -0.21402 | 0.4 | 1 | 1.1 | 0.9
278 | 1 | 0.0013356 | 0.00033474 | 0 | 0 | 1 | 0.99063 | -0.17808 | 0.4 | 1 | 1.1 | 0.9
207 | 1 | 0.0017842 | 0.00044716 | 0 | 0 | 1 | 0.98831 | -0.22271 | 0.4 | 1 | 1.1 | 0.9
194 | 1 | 0.0015635 | 0.00039186 | 0 | 0 | 1 | 0.9914 | -0.16339 | 0.4 | 1 | 1.1 | 0.9
206 | 1 | 0.0010949 | 0.00027441 | 0 | 0 | 1 | 0.98811 | -0.22668 | 0.4 | 1 | 1.1 | 0.9
183 | 1 | 0.0017134 | 0.00042942 | 0 | 0 | 1 | 0.97667 | -0.44843 | 0.4 | 1 | 1.1 | 0.9
257 | 1 | 0 | 0 | 0 | 0 | 1 | 0.97137 | -0.55348 | 0.4 | 1 | 1.1 | 0.9
308 | 1 | 0 | 0 | 0 | 0 | 1 | 0.97131 | -0.55463 | 0.4 | 1 | 1.1 | 0.9
309 | 1 | 0.00033002 | 8.271e-05 | 0 | 0 | 1 | 0.97135 | -0.55383 | 0.4 | 1 | 1.1 | 0.9
189 | 1 | 0.0029618 | 0.0007423 | 0 | 0 | 1 | 0.99137 | -0.16391 | 0.4 | 1 | 1.1 | 0.9
191 | 1 | 0 | 0 | 0 | 0 | 1 | 0.99216 | -0.14885 | 0.4 | 1 | 1.1 | 0.9
195 | 1 | 0.0010592 | 0.00026547 | 0 | 0 | 1 | 0.99292 | -0.13432 | 0.4 | 1 | 1.1 | 0.9
304 | 1 | 0.0026273 | 0.00065847 | 0 | 0 | 1 | 0.99295 | -0.13372 | 0.4 | 1 | 1.1 | 0.9
303 | 1 | 0.002105 | 0.00052755 | 0 | 0 | 1 | 0.99445 | -0.10508 | 0.4 | 1 | 1.1 | 0.9
328 | 1 | 0.0010168 | 0.00025483 | 0 | 0 | 1 | 0.97846 | -0.41321 | 0.4 | 1 | 1.1 | 0.9
335 | 1 | 0.0014645 | 0.00036704 | 0 | 0 | 1 | 0.97913 | -0.39999 | 0.4 | 1 | 1.1 | 0.9
201 | 1 | 0.00031867 | 7.9867e-05 | 0 | 0 | 1 | 0.97121 | -0.55661 | 0.4 | 1 | 1.1 | 0.9
202 | 1 | 0.00026942 | 6.7523e-05 | 0 | 0 | 1 | 0.9712 | -0.55677 | 0.4 | 1 | 1.1 | 0.9
203 | 1 | 0.00013289 | 3.3304e-05 | 0 | 0 | 1 | 0.97126 | -0.5556 | 0.4 | 1 | 1.1 | 0.9
205 | 1 | 0.00027849 | 6.9796e-05 | 0 | 0 | 1 | 0.97133 | -0.55418 | 0.4 | 1 | 1.1 | 0.9
268 | 1 | 0.00050198 | 0.00012581 | 0 | 0 | 1 | 0.97179 | -0.54506 | 0.4 | 1 | 1.1 | 0.9
313 | 1 | 0.0013925 | 0.00034898 | 0 | 0 | 1 | 0.97243 | -0.53252 | 0.4 | 1 | 1.1 | 0.9
225 | 1 | 0 | 0 | 0 | 0 | 1 | 0.98301 | -0.32439 | 0.4 | 1 | 1.1 | 0.9
223 | 1 | 0.0023563 | 0.00059055 | 0 | 0 | 1 | 0.98401 | -0.30503 | 0.4 | 1 | 1.1 | 0.9
229 | 1 | 0.0014088 | 0.00035308 | 0 | 0 | 1 | 0.99035 | -0.1837 | 0.4 | 1 | 1.1 | 0.9
297 | 1 | 0.0030771 | 0.0007712 | 0 | 0 | 1 | 0.9874 | -0.24047 | 0.4 | 1 | 1.1 | 0.9
234 | 1 | 0.0010994 | 0.00027554 | 0 | 0 | 1 | 0.98834 | -0.22231 | 0.4 | 1 | 1.1 | 0.9
236 | 1 | 0.0007698 | 0.00019293 | 0 | 0 | 1 | 0.98837 | -0.22164 | 0.4 | 1 | 1.1 | 0.9
237 | 1 | 0.002298 | 0.00057594 | 0 | 0 | 1 | 0.983 | -0.32482 | 0.4 | 1 | 1.1 | 0.9
240 | 1 | 0.0021563 | 0.00054042 | 0 | 0 | 1 | 0.98296 | -0.32567 | 0.4 | 1 | 1.1 | 0.9
316 | 1 | 0.0028895 | 0.00072418 | 0 | 0 | 1 | 0.97125 | -0.55572 | 0.4 | 1 | 1.1 | 0.9
340 | 1 | 0.00036117 | 9.0518e-05 | 0 | 0 | 1 | 0.97135 | -0.55386 | 0.4 | 1 | 1.1 | 0.9
310 | 1 | 0.00235 | 0.00058896 | 0 | 0 | 1 | 0.97755 | -0.43183 | 0.4 | 1 | 1.1 | 0.9
282 | 1 | 0.0029577 | 0.00074128 | 0 | 0 | 1 | 0.97741 | -0.43459 | 0.4 | 1 | 1.1 | 0.9
270 | 1 | 0.00042355 | 0.00010615 | 0 | 0 | 1 | 0.97646 | -0.45354 | 0.4 | 1 | 1.1 | 0.9
271 | 1 | 0.0045399 | 0.0011378 | 0 | 0 | 1 | 0.97655 | -0.45178 | 0.4 | 1 | 1.1 | 0.9
272 | 1 | 0.00064949 | 0.00016278 | 0 | 0 | 1 | 0.97616 | -0.45941 | 0.4 | 1 | 1.1 | 0.9
273 | 1 | 0.0018737 | 0.0004696 | 0 | 0 | 1 | 0.97677 | -0.4475 | 0.4 | 1 | 1.1 | 0.9
274 | 1 | 0 | 0 | 0 | 0 | 1 | 0.9761 | -0.46055 | 0.4 | 1 | 1.1 | 0.9
321 | 1 | 0.001195 | 0.00029949 | 0 | 0 | 1 | 0.97603 | -0.46205 | 0.4 | 1 | 1.1 | 0.9
318 | 1 | 0.00073975 | 0.0001854 | 0 | 0 | 1 | 0.97605 | -0.46156 | 0.4 | 1 | 1.1 | 0.9
330 | 1 | 0.0013365 | 0.00033495 | 0 | 0 | 1 | 0.97602 | -0.46211 | 0.4 | 1 | 1.1 | 0.9
319 | 1 | 0.001371 | 0.00034361 | 0 | 0 | 1 | 0.97601 | -0.46241 | 0.4 | 1 | 1.1 | 0.9
320 | 1 | 0.00022421 | 5.6191e-05 | 0 | 0 | 1 | 0.97601 | -0.46242 | 0.4 | 1 | 1.1 | 0.9
322 | 1 | 0.0010712 | 0.00026846 | 0 | 0 | 1 | 0.97595 | -0.46355 | 0.4 | 1 | 1.1 | 0.9
331 | 1 | 0.0014627 | 0.0003666 | 0 | 0 | 1 | 0.97595 | -0.4636 | 0.4 | 1 | 1.1 | 0.9
336 | 1 | 0.0003662 | 9.1778e-05 | 0 | 0 | 1 | 0.97913 | -0.40006 | 0.4 | 1 | 1.1 | 0.9
327 | 1 | 0.0008141 | 0.00020403 | 0 | 0 | 1 | 0.97804 | -0.42156 | 0.4 | 1 | 1.1 | 0.9

## generator_data
GEN_BUS | PG | QG | QMAX | QMIN | VG | MBASE | GEN_STATUS | PMAX | PMIN
39 | 0.41779 | 0.10764 | 10 | -10 | 1 | 100 | 1 | 10 | 0

## branch_data
F_BUS | T_BUS | BR_R | BR_X | BR_B | RATE_A | RATE_B | RATE_C | TAP | SHIFT | BR_STATUS | ANGMIN | ANGMAX | P_in | Q_in | P_out | Q_out
1 | 2 | 0.21062 | 0.1348 | 1.7685e-09 | 0 | 0 | 0 | 0 | 0 | 1 | -90 | 90 | -0.072292 | -0.018225 | 0.072304 | 0.018232
1 | 3 | 0.54479 | 0.34867 | 4.5743e-09 | 0 | 0 | 0 | 0 | 0 | 1 | -90 | 90 | 0.071409 | 0.018004 | -0.071378 | -0.017984
2 | 4 | 0.22101 | 0.14145 | 1.8557e-09 | 0 | 0 | 0 | 0 | 0 | 1 | -90 | 90 | -0.073306 | -0.018484 | 0.07332 | 0.018492
3 | 5 | 0.27809 | 0.17798 | 2.335e-09 | 0 | 0 | 0 | 0 | 0 | 1 | -90 | 90 | 0.068211 | 0.017193 | -0.068197 | -0.017184
3 | 6 | 1.4928 | 0.95537 | 2.5067e-09 | 0 | 0 | 0 | 0 | 0 | 1 | -90 | 90 | 0.0031671 | 0.00079168 | -0.0031669 | -0.00079181
4 | 199 | 0.31137 | 0.19928 | 2.6144e-09 | 0 | 0 | 0 | 0 | 0 | 1 | -90 | 90 | -0.07454 | -0.018798 | 0.074559 | 0.01881
5 | 65 | 0.28745 | 0.18397 | 2.4135e-09 | 0 | 0 | 0 | 0 | 0 | 1 | -90 | 90 | 0.067198 | 0.016933 | -0.067184 | -0.016924
6 | 338 | 1.6885 | 1.0807 | 2.8355e-09 | 0 | 0 | 0 | 0 | 0 | 1 | -90 | 90 | 0.0017147 | 0.00042784 | -0.0017146 | -0.00042807
199 | 198 | 0.15046 | 0.096296 | 1.2633e-09 | 0 | 0 | 0 | 0 | 0 | 1 | -90 | 90 | -0.075345 | -0.019007 | 0.075354 | 0.019013
65 | 186 | 0.079094 | 0.05062 | 6.641e-10 | 0 | 0 | 0 | 0 | 0 | 1 | -90 | 90 | 0.054878 | 0.013837 | -0.054876 | -0.013836
65 | 288 | 2.8078 | 1.797 | 4.7151e-09 | 0 | 0 | 0 | 0 | 0 | 1 | -90 | 90 | 0.012306 | 0.0030871 | -0.012301 | -0.0030845
338 | 339 | 7.3419 | 4.6988 | 1.2329e-08 | 0 | 0 | 0 | 0 | 0 | 1 | -90 | 90 | 0.00070262 | 0.00017494 | -0.00070258 | -0.00017609
338 | 337 | 3.2531 | 2.082 | 5.4629e-09 | 0 | 0 | 0 | 0 | 0 | 1 | -90 | 90 | 0.001012 | 0.00025313 | -0.001012 | -0.00025363
198 | 64 | 0.2267 | 0.14509 | 1.9034e-09 | 0 | 0 | 0 | 0 | 0 | 1 | -90 | 90 | -0.076539 | -0.019309 | 0.076553 | 0.019319
186 | 302 | 0.15687 | 0.1004 | 2.6344e-10 | 0 | 0 | 0 | 0 | 0 | 1 | -90 | 90 | 0.0027272 | 0.0006835 | -0.0027272 | -0.00068352
186 | 185 | 0.12018 | 0.076913 | 1.009e-09 | 0 | 0 | 0 | 0 | 0 | 1 | -90 | 90 | 0.052148 | 0.013152 | -0.052145 | -0.01315
288 | 265 | 2.6012 | 1.6648 | 4.3681e-09 | 0 | 0 | 0 | 0 | 0 | 1 | -90 | 90 | 0.011182 | 0.002804 | -0.011178 | -0.0028021
7 | 8 | 0.011975 | 0.0076637 | 1.0054e-10 | 0 | 0 | 0 | 0 | 0 | 1 | -90 | 90 | 0.074009 | 0.018754 | -0.074008 | -0.018754
7 | 9 | 0.37635 | 0.24086 | 3.1599e-09 | 0 | 0 | 0 | 0 | 0 | 1 | -90 | 90 | -0.078054 | -0.019768 | 0.078079 | 0.019784
8 | 10 | 0.29554 | 0.18915 | 2.4815e-09 | 0 | 0 | 0 | 0 | 0 | 1 | -90 | 90 | 0.070925 | 0.017981 | -0.070908 | -0.017971
9 | 11 | 0.084019 | 0.053772 | 7.0546e-10 | 0 | 0 | 0 | 0 | 0 | 1 | -90 | 90 | -0.080664 | -0.020431 | 0.08067 | 0.020435
10 | 82 | 0.75125 | 0.4808 | 2.5231e-09 | 0 | 0 | 0 | 0 | 0 | 1 | -90 | 90 | 0.070908 | 0.017971 | -0.070867 | -0.017944
11 | 136 | 0.25659 | 0.16422 | 2.1545e-09 | 0 | 0 | 0 | 0 | 0 | 1 | -90 | 90 | -0.082759 | -0.020959 | 0.082779 | 0.020971
82 | 81 | 1.5213 | 0.97365 | 5.1095e-09 | 0 | 0 | 0 | 0 | 0 | 1 | -90 | 90 | 0.070867 | 0.017944 | -0.070783 | -0.017891
136 | 137 | 0.02736 | 0.01751 | 2.2972e-10 | 0 | 0 | 0 | 0 | 0 | 1 | -90 | 90 | -0.085895 | -0.021752 | 0.085897 | 0.021753
174 | 341 | 2.417 | 1.5469 | 4.0588e-09 | 0 | 0 | 0 | 0 | 0 | 1 | -90 | 90 | 0.0077519 | 0.0019431 | -0.0077503 | -0.0019424
174 | 173 | 3.1104 | 1.9907 | 5.2232e-09 | 0 | 0 | 0 | 0 | 0 | 1 | -90 | 90 | -0.0077519 | -0.0019431 | 0.007754 | 0.0019439
173 | 175 | 0.25258 | 0.16165 | 2.1208e-09 | 0 | 0 | 0 | 0 | 0 | 1 | -90 | 90 | -0.106 | -0.026845 | 0.10603 | 0.026865
173 | 57 | 0.31042 | 0.19867 | 2.6064e-09 | 0 | 0 | 0 | 0 | 0 | 1 | -90 | 90 | 0.098243 | 0.024901 | -0.09821 | -0.02488
81 | 20 | 2.1226 | 1.3585 | 3.5644e-09 | 0 | 0 | 0 | 0 | 0 | 1 | -90 | 90 | 0.06773 | 0.017126 | -0.067623 | -0.017058
137 | 58 | 0.27994 | 0.17916 | 2.3505e-09 | 0 | 0 | 0 | 0 | 0 | 1 | -90 | 90 | -0.08844 | -0.022391 | 0.088464 | 0.022406
12 | 13 | 1.2706 | 0.8132 | 2.1337e-09 | 0 | 0 | 0 | 0 | 0 | 1 | -90 | 90 | -0.010651 | -0.0026713 | 0.010652 | 0.0026721
12 | 14 | 0.3783 | 0.24211 | 6.3527e-10 | 0 | 0 | 0 | 0 | 0 | 1 | -90 | 90 | 0.010176 | 0.0025524 | -0.010176 | -0.0025522
13 | 15 | 1.5391 | 0.98504 | 2.5846e-09 | 0 | 0 | 0 | 0 | 0 | 1 | -90 | 90 | -0.010866 | -0.0027258 | 0.010868 | 0.0027268
14 | 16 | 2.3515 | 1.5049 | 3.9488e-09 | 0 | 0 | 0 | 0 | 0 | 1 | -90 | 90 | 0.0094794 | 0.0023776 | -0.009477 | -0.0023765
15 | 181 | 2.7145 | 1.7373 | 4.5584e-09 | 0 | 0 | 0 | 0 | 0 | 1 | -90 | 90 | 0.016589 | 0.0041628 | -0.016581 | -0.0041579
15 | 133 | 1.2877 | 0.82411 | 2.1624e-09 | 0 | 0 | 0 | 0 | 0 | 1 | -90 | 90 | -0.027457 | -0.0068896 | 0.027468 | 0.0068964
16 | 49 | 0.27675 | 0.17712 | 4.6473e-10 | 0 | 0 | 0 | 0 | 0 | 1 | -90 | 90 | 0.009477 | 0.0023765 | -0.0094767 | -0.0023763
181 | 132 | 4.5747 | 2.9278 | 7.6821e-09 | 0 | 0 | 0 | 0 | 0 | 1 | -90 | 90 | 0.016469 | 0.00413 | -0.016455 | -0.0041218
133 | 130 | 3.6897 | 2.3614 | 6.196e-09 | 0 | 0 | 0 | 0 | 0 | 1 | -90 | 90 | -0.02762 | -0.0069343 | 0.027651 | 0.0069539
49 | 50 | 0.66423 | 0.42511 | 1.1154e-09 | 0 | 0 | 0 | 0 | 0 | 1 | -90 | 90 | 0.0093998 | 0.0023571 | -0.0093992 | -0.0023568
132 | 213 | 0.1968 | 0.12595 | 3.3047e-10 | 0 | 0 | 0 | 0 | 0 | 1 | -90 | 90 | 0.016455 | 0.0041218 | -0.016455 | -0.0041215
130 | 128 | 2.8893 | 1.8492 | 4.8519e-09 | 0 | 0 | 0 | 0 | 0 | 1 | -90 | 90 | -0.027651 | -0.0069539 | 0.027676 | 0.0069692
50 | 51 | 2.8388 | 1.8168 | 4.767e-09 | 0 | 0 | 0 | 0 | 0 | 1 | -90 | 90 | 0.0093377 | 0.0023413 | -0.0093349 | -0.00234
17 | 18 | 0.080484 | 0.05151 | 1.3515e-10 | 0 | 0 | 0 | 0 | 0 | 1 | -90 | 90 | 0.0025836 | 0.00064753 | -0.0025836 | -0.00064754
17 | 19 | 2.1416 | 1.3706 | 3.5963e-09 | 0 | 0 | 0 | 0 | 0 | 1 | -90 | 90 | -0.0054182 | -0.001358 | 0.0054189 | 0.0013581
19 | 20 | 6.577 | 4.2093 | 1.1045e-08 | 0 | 0 | 0 | 0 | 0 | 1 | -90 | 90 | -0.014628 | -0.0036665 | 0.014644 | 0.0036754
19 | 21 | 3.1847 | 2.0382 | 5.348e-09 | 0 | 0 | 0 | 0 | 0 | 1 | -90 | 90 | 0.009209 | 0.0023085 | -0.009206 | -0.002307
20 | 86 | 1.0042 | 0.64271 | 1.6864e-09 | 0 | 0 | 0 | 0 | 0 | 1 | -90 | 90 | 0.052979 | 0.013382 | -0.052948 | -0.013362
21 | 216 | 2.0046 | 1.283 | 3.3663e-09 | 0 | 0 | 0 | 0 | 0 | 1 | -90 | 90 | 0.0060617 | 0.001519 | -0.0060609 | -0.0015188
86 | 262 | 1.8287 | 1.1704 | 3.0709e-09 | 0 | 0 | 0 | 0 | 0 | 1 | -90 | 90 | 0.050264 | 0.01269 | -0.050213 | -0.012657
216 | 215 | 0.12436 | 0.079589 | 2.0883e-10 | 0 | 0 | 0 | 0 | 0 | 1 | -90 | 90 | 0.0045017 | 0.001128 | -0.0045016 | -0.001128
262 | 263 | 0.62028 | 0.39698 | 1.0416e-09 | 0 | 0 | 0 | 0 | 0 | 1 | -90 | 90 | 0.047956 | 0.012092 | -0.04794 | -0.012082
215 | 214 | 2.5619 | 1.6396 | 4.3022e-09 | 0 | 0 | 0 | 0 | 0 | 1 | -90 | 90 | 0.0036346 | 0.00091069 | -0.0036343 | -0.00091086
22 | 23 | 0.90153 | 0.57698 | 1.5139e-09 | 0 | 0 | 0 | 0 | 0 | 1 | -90 | 90 | -0.01136 | -0.0028436 | 0.011361 | 0.0028443
22 | 24 | 2.6057 | 1.6677 | 4.3757e-09 | 0 | 0 | 0 | 0 | 0 | 1 | -90 | 90 | 0.0097929 | 0.0024508 | -0.0097901 | -0.0024495
23 | 25 | 2.2547 | 1.443 | 3.7863e-09 | 0 | 0 | 0 | 0 | 0 | 1 | -90 | 90 | -0.012632 | -0.0031627 | 0.012636 | 0.0031649
24 | 26 | 0.69351 | 0.44385 | 1.1646e-09 | 0 | 0 | 0 | 0 | 0 | 1 | -90 | 90 | 0.0052601 | 0.0013181 | -0.0052599 | -0.0013181
24 | 27 | 1.2377 | 0.7921 | 2.0784e-09 | 0 | 0 | 0 | 0 | 0 | 1 | -90 | 90 | 0.00453 | 0.0011313 | -0.0045297 | -0.0011313
25 | 325 | 0.77489 | 0.49593 | 1.3013e-09 | 0 | 0 | 0 | 0 | 0 | 1 | -90 | 90 | -0.013118 | -0.0032857 | 0.013119 | 0.0032865
26 | 184 | 0.51993 | 0.33275 | 8.7309e-10 | 0 | 0 | 0 | 0 | 0 | 1 | -90 | 90 | 0.00423 | 0.00106 | -0.0042299 | -0.00106
27 | 323 | 0.55799 | 0.35711 | 9.3701e-10 | 0 | 0 | 0 | 0 | 0 | 1 | -90 | 90 | 0.0034866 | 0.00086989 | -0.0034865 | -0.00086993
325 | 326 | 0.96865 | 0.61993 | 1.6266e-09 | 0 | 0 | 0 | 0 | 0 | 1 | -90 | 90 | -0.014764 | -0.0036987 | 0.014766 | 0.0037001
184 | 182 | 1.2944 | 0.82839 | 2.1736e-09 | 0 | 0 | 0 | 0 | 0 | 1 | -90 | 90 | 0.0033052 | 0.00082823 | -0.003305 | -0.00082833
323 | 42 | 1.284 | 0.82177 | 2.1562e-09 | 0 | 0 | 0 | 0 | 0 | 1 | -90 | 90 | 0.0013229 | 0.00032767 | -0.0013229 | -0.00032786
326 | 327 | 1.0171 | 0.65095 | 1.708e-09 | 0 | 0 | 0 | 0 | 0 | 1 | -90 | 90 | -0.015619 | -0.0039137 | 0.015621 | 0.0039153
182 | 183 | 0.16782 | 0.10741 | 2.8182e-10 | 0 | 0 | 0 | 0 | 0 | 1 | -90 | 90 | 0.0017134 | 0.00042941 | -0.0017134 | -0.00042944
42 | 37 | 11.1057 | 7.1077 | 1.865e-08 | 0 | 0 | 0 | 0 | 0 | 1 | -90 | 90 | 0.0013229 | 0.00032786 | -0.0013227 | -0.0003295
28 | 29 | 0.49777 | 0.31857 | 4.1794e-09 | 0 | 0 | 0 | 0 | 0 | 1 | -90 | 90 | 0.039493 | 0.010002 | -0.039484 | -0.009997
28 | 30 | 1.2448 | 0.79664 | 1.0451e-08 | 0 | 0 | 0 | 0 | 0 | 1 | -90 | 90 | -0.041608 | -0.010532 | 0.041632 | 0.010546
29 | 31 | 1.7513 | 1.1208 | 1.4705e-08 | 0 | 0 | 0 | 0 | 0 | 1 | -90 | 90 | 0.03866 | 0.0097905 | -0.038631 | -0.0097735
30 | 33 | 2.5249 | 1.616 | 4.2401e-09 | 0 | 0 | 0 | 0 | 0 | 1 | -90 | 90 | 0.043045 | 0.010875 | -0.042994 | -0.010842
30 | 34 | 0.4124 | 0.26394 | 3.4627e-09 | 0 | 0 | 0 | 0 | 0 | 1 | -90 | 90 | -0.084677 | -0.021421 | 0.08471 | 0.021442
31 | 68 | 0.15061 | 0.09639 | 1.2646e-09 | 0 | 0 | 0 | 0 | 0 | 1 | -90 | 90 | 0.038631 | 0.0097735 | -0.038629 | -0.0097721
33 | 300 | 4.6354 | 2.9667 | 7.7841e-09 | 0 | 0 | 0 | 0 | 0 | 1 | -90 | 90 | 0.042072 | 0.010611 | -0.041982 | -0.010554
34 | 142 | 0.74426 | 0.47633 | 6.2491e-09 | 0 | 0 | 0 | 0 | 0 | 1 | -90 | 90 | -0.089208 | -0.022569 | 0.089273 | 0.02261
68 | 66 | 2.2388 | 1.4328 | 1.8797e-08 | 0 | 0 | 0 | 0 | 0 | 1 | -90 | 90 | 0.038629 | 0.0097721 | -0.038592 | -0.0097503
32 | 255 | 5.7587 | 3.6856 | 9.6705e-09 | 0 | 0 | 0 | 0 | 0 | 1 | -90 | 90 | -0.0025644 | -0.00064233 | 0.0025648 | 0.00064168
32 | 259 | 2.9878 | 1.9122 | 5.0173e-09 | 0 | 0 | 0 | 0 | 0 | 1 | -90 | 90 | 0.0025644 | 0.00064233 | -0.0025642 | -0.00064267
255 | 258 | 5.5352 | 3.5425 | 9.295e-09 | 0 | 0 | 0 | 0 | 0 | 1 | -90 | 90 | 0.0094014 | 0.0023576 | -0.009396 | -0.002355
255 | 252 | 4.691 | 3.0023 | 7.8775e-09 | 0 | 0 | 0 | 0 | 0 | 1 | -90 | 90 | -0.011966 | -0.0029992 | 0.011974 | 0.0030032
300 | 254 | 2.0448 | 1.3087 | 3.4337e-09 | 0 | 0 | 0 | 0 | 0 | 1 | -90 | 90 | 0.038679 | 0.0097266 | -0.038646 | -0.0097053
142 | 90 | 0.88248 | 0.56479 | 7.4096e-09 | 0 | 0 | 0 | 0 | 0 | 1 | -90 | 90 | -0.10547 | -0.026671 | 0.10558 | 0.026739
142 | 140 | 1.1844 | 0.75804 | 1.989e-09 | 0 | 0 | 0 | 0 | 0 | 1 | -90 | 90 | 0.016195 | 0.0040607 | -0.016192 | -0.0040587
66 | 67 | 0.12594 | 0.080602 | 1.0574e-09 | 0 | 0 | 0 | 0 | 0 | 1 | -90 | 90 | 0.033247 | 0.0084106 | -0.033245 | -0.0084097
252 | 254 | 0.82557 | 0.52837 | 1.3864e-09 | 0 | 0 | 0 | 0 | 0 | 1 | -90 | 90 | -0.037362 | -0.0093787 | 0.037375 | 0.0093867
252 | 250 | 1.3875 | 0.88797 | 2.3299e-09 | 0 | 0 | 0 | 0 | 0 | 1 | -90 | 90 | 0.025388 | 0.0063755 | -0.025378 | -0.0063693
90 | 264 | 0.56156 | 0.3594 | 4.715e-09 | 0 | 0 | 0 | 0 | 0 | 1 | -90 | 90 | -0.11707 | -0.029621 | 0.11716 | 0.029675
90 | 88 | 1.1367 | 0.72751 | 1.9089e-09 | 0 | 0 | 0 | 0 | 0 | 1 | -90 | 90 | 0.011499 | 0.0028824 | -0.011497 | -0.0028815
140 | 138 | 0.31509 | 0.20166 | 5.2912e-10 | 0 | 0 | 0 | 0 | 0 | 1 | -90 | 90 | 0.013969 | 0.0035017 | -0.013969 | -0.0035013
35 | 37 | 13.2461 | 8.4775 | 2.2244e-08 | 0 | 0 | 0 | 0 | 0 | 1 | -90 | 90 | -0.0013224 | -0.00033145 | 0.0013227 | 0.0003295
38 | 39 | 4.5871 | 2.9357 | 3.8515e-08 | 0 | 0 | 0 | 0 | 0 | 1 | -90 | 90 | -0.13642 | -0.034914 | 0.13734 | 0.035501
38 | 256 | 2.4868 | 1.5915 | 2.088e-08 | 0 | 0 | 0 | 0 | 0 | 1 | -90 | 90 | 0.13642 | 0.034914 | -0.13592 | -0.034596
39 | 293 | 1.0969 | 0.702 | 9.2097e-09 | 0 | 0 | 0 | 0 | 0 | 1 | -90 | 90 | 0.28045 | 0.072135 | -0.27953 | -0.071548
256 | 332 | 2.1087 | 1.3495 | 1.7705e-08 | 0 | 0 | 0 | 0 | 0 | 1 | -90 | 90 | 0.13592 | 0.034596 | -0.13549 | -0.034326
293 | 294 | 0.16161 | 0.10343 | 1.357e-09 | 0 | 0 | 0 | 0 | 0 | 1 | -90 | 90 | 0.27953 | 0.071548 | -0.27939 | -0.071461
40 | 292 | 3.5438 | 2.268 | 5.951e-09 | 0 | 0 | 0 | 0 | 0 | 1 | -90 | 90 | -0.0037416 | -0.00093721 | 0.0037422 | 0.000937
40 | 314 | 5.6578 | 3.621 | 9.5009e-09 | 0 | 0 | 0 | 0 | 0 | 1 | -90 | 90 | 0.0037416 | 0.00093721 | -0.0037407 | -0.00093756
292 | 290 | 1.4042 | 0.8987 | 2.3581e-09 | 0 | 0 | 0 | 0 | 0 | 1 | -90 | 90 | -0.0039513 | -0.00098942 | 0.0039515 | 0.00098935
41 | 230 | 4.0237 | 2.5752 | 6.7568e-09 | 0 | 0 | 0 | 0 | 0 | 1 | -90 | 90 | -0.0054143 | -0.0013563 | 0.0054155 | 0.0013565
41 | 227 | 1.1266 | 0.721 | 1.8918e-09 | 0 | 0 | 0 | 0 | 0 | 1 | -90 | 90 | 0.0054143 | 0.0013563 | -0.0054139 | -0.0013563
230 | 192 | 2.1467 | 1.3739 | 3.6049e-09 | 0 | 0 | 0 | 0 | 0 | 1 | -90 | 90 | -0.0067807 | -0.0016986 | 0.0067817 | 0.001699
227 | 228 | 2.4386 | 1.5607 | 4.095e-09 | 0 | 0 | 0 | 0 | 0 | 1 | -90 | 90 | 0.0029392 | 0.00073608 | -0.002939 | -0.00073633
127 | 226 | 13.0564 | 8.3561 | 2.1925e-08 | 0 | 0 | 0 | 0 | 0 | 1 | -90 | 90 | -0.0054857 | -0.0013736 | 0.0054901 | 0.0013742
127 | 239 | 5.694 | 3.6442 | 9.5618e-09 | 0 | 0 | 0 | 0 | 0 | 1 | -90 | 90 | 0.0054857 | 0.0013736 | -0.0054839 | -0.0013733
226 | 333 | 0.52999 | 0.33919 | 4.45e-09 | 0 | 0 | 0 | 0 | 0 | 1 | -90 | 90 | -0.13007 | -0.032927 | 0.13017 | 0.03299
226 | 224 | 0.26508 | 0.16965 | 2.2257e-09 | 0 | 0 | 0 | 0 | 0 | 1 | -90 | 90 | 0.12458 | 0.031553 | -0.12454 | -0.031525
239 | 238 | 3.0932 | 1.9796 | 5.1942e-09 | 0 | 0 | 0 | 0 | 0 | 1 | -90 | 90 | 0.0044553 | 0.0011155 | -0.0044547 | -0.0011156
332 | 333 | 0.039516 | 0.02529 | 3.3179e-10 | 0 | 0 | 0 | 0 | 0 | 1 | -90 | 90 | 0.13223 | 0.033507 | -0.13222 | -0.033502
253 | 291 | 1.1542 | 0.7387 | 1.9383e-09 | 0 | 0 | 0 | 0 | 0 | 1 | -90 | 90 | 0.021548 | 0.0054062 | -0.021542 | -0.0054026
253 | 251 | 0.14939 | 0.095607 | 2.5086e-10 | 0 | 0 | 0 | 0 | 0 | 1 | -90 | 90 | -0.021548 | -0.0054062 | 0.021549 | 0.0054067
291 | 290 | 1.6242 | 1.0395 | 2.7275e-09 | 0 | 0 | 0 | 0 | 0 | 1 | -90 | 90 | 0.018857 | 0.0047296 | -0.01885 | -0.0047258
251 | 250 | 1.3204 | 0.84505 | 2.2173e-09 | 0 | 0 | 0 | 0 | 0 | 1 | -90 | 90 | -0.023119 | -0.0058002 | 0.023126 | 0.005805
261 | 260 | 0.82125 | 0.5256 | 1.3791e-09 | 0 | 0 | 0 | 0 | 0 | 1 | -90 | 90 | -0.00084641 | -0.00021214 | 0.00084641 | 0.00021201
260 | 166 | 6.7208 | 4.3013 | 1.1286e-08 | 0 | 0 | 0 | 0 | 0 | 1 | -90 | 90 | -0.0031155 | -0.00078071 | 0.0031162 | 0.00078008
294 | 303 | 0.44475 | 0.28464 | 3.7343e-09 | 0 | 0 | 0 | 0 | 0 | 1 | -90 | 90 | 0.27675 | 0.070798 | -0.27638 | -0.070564
290 | 273 | 2.1174 | 1.3551 | 3.5556e-09 | 0 | 0 | 0 | 0 | 0 | 1 | -90 | 90 | 0.014899 | 0.0037364 | -0.014893 | -0.0037334
192 | 190 | 1.6292 | 1.0427 | 2.7359e-09 | 0 | 0 | 0 | 0 | 0 | 1 | -90 | 90 | -0.0085288 | -0.0021368 | 0.0085301 | 0.0021374
228 | 229 | 1.6027 | 1.0257 | 2.6914e-09 | 0 | 0 | 0 | 0 | 0 | 1 | -90 | 90 | 0.0014088 | 0.00035284 | -0.0014088 | -0.00035308
44 | 45 | 0.046011 | 0.029447 | 7.7264e-11 | 0 | 0 | 0 | 0 | 0 | 1 | -90 | 90 | -0.034058 | -0.0085629 | 0.034059 | 0.0085633
44 | 46 | 2.2368 | 1.4316 | 3.7562e-09 | 0 | 0 | 0 | 0 | 0 | 1 | -90 | 90 | 0.032197 | 0.0080965 | -0.032171 | -0.0080802
45 | 47 | 0.95444 | 0.61084 | 1.6028e-09 | 0 | 0 | 0 | 0 | 0 | 1 | -90 | 90 | -0.035788 | -0.0089968 | 0.035802 | 0.0090054
46 | 48 | 0.64858 | 0.41509 | 1.0891e-09 | 0 | 0 | 0 | 0 | 0 | 1 | -90 | 90 | 0.030683 | 0.0077073 | -0.030677 | -0.007703
47 | 94 | 2.3802 | 1.5233 | 3.9969e-09 | 0 | 0 | 0 | 0 | 0 | 1 | -90 | 90 | -0.036384 | -0.0091513 | 0.03642 | 0.0091735
48 | 285 | 0.87846 | 0.56222 | 1.4752e-09 | 0 | 0 | 0 | 0 | 0 | 1 | -90 | 90 | 0.028153 | 0.0070705 | -0.028145 | -0.0070657
94 | 96 | 1.188 | 0.76035 | 1.995e-09 | 0 | 0 | 0 | 0 | 0 | 1 | -90 | 90 | 0.0016995 | 0.0004258 | -0.0016995 | -0.00042596
94 | 92 | 1.4956 | 0.95721 | 2.5116e-09 | 0 | 0 | 0 | 0 | 0 | 1 | -90 | 90 | -0.038119 | -0.0095992 | 0.038143 | 0.0096145
285 | 284 | 0.63523 | 0.40655 | 1.0667e-09 | 0 | 0 | 0 | 0 | 0 | 1 | -90 | 90 | 0.026976 | 0.0067726 | -0.026971 | -0.0067694
92 | 93 | 0.57874 | 0.37039 | 3.8874e-09 | 0 | 0 | 0 | 0 | 0 | 1 | -90 | 90 | -0.040448 | -0.010192 | 0.040458 | 0.010198
284 | 111 | 0.25343 | 0.1622 | 4.2558e-10 | 0 | 0 | 0 | 0 | 0 | 1 | -90 | 90 | 0.025981 | 0.0065214 | -0.025979 | -0.0065202
51 | 245 | 0.3356 | 0.21478 | 5.6356e-10 | 0 | 0 | 0 | 0 | 0 | 1 | -90 | 90 | 0.0090738 | 0.0022746 | -0.0090735 | -0.0022744
245 | 219 | 1.9268 | 1.2331 | 3.2356e-09 | 0 | 0 | 0 | 0 | 0 | 1 | -90 | 90 | 0.0084176 | 0.00211 | -0.0084161 | -0.0021094
219 | 150 | 2.6879 | 1.7203 | 4.5138e-09 | 0 | 0 | 0 | 0 | 0 | 1 | -90 | 90 | 0.0083389 | 0.00209 | -0.0083368 | -0.0020891
152 | 149 | 1.4919 | 0.95481 | 2.5053e-09 | 0 | 0 | 0 | 0 | 0 | 1 | -90 | 90 | -0.00011567 | -2.8991e-05 | 0.00011567 | 2.8755e-05
149 | 151 | 2.5601 | 1.6385 | 4.2991e-09 | 0 | 0 | 0 | 0 | 0 | 1 | -90 | 90 | 0.0069687 | 0.0017458 | -0.0069673 | -0.0017453
149 | 147 | 0.13245 | 0.084771 | 2.2243e-10 | 0 | 0 | 0 | 0 | 0 | 1 | -90 | 90 | -0.0070844 | -0.0017746 | 0.0070844 | 0.0017746
53 | 54 | 0.58119 | 0.37196 | 9.7597e-10 | 0 | 0 | 0 | 0 | 0 | 1 | -90 | 90 | 0.0041304 | 0.0010346 | -0.0041303 | -0.0010346
53 | 55 | 2.1851 | 1.3985 | 3.6694e-09 | 0 | 0 | 0 | 0 | 0 | 1 | -90 | 90 | -0.0045453 | -0.0011386 | 0.0045458 | 0.0011386
54 | 56 | 1.0821 | 0.69254 | 1.8171e-09 | 0 | 0 | 0 | 0 | 0 | 1 | -90 | 90 | 0.0034385 | 0.00086124 | -0.0034383 | -0.00086132
55 | 57 | 0.56513 | 0.36168 | 4.745e-09 | 0 | 0 | 0 | 0 | 0 | 1 | -90 | 90 | -0.096161 | -0.024345 | 0.096218 | 0.024381
55 | 58 | 0.32389 | 0.20729 | 2.7195e-09 | 0 | 0 | 0 | 0 | 0 | 1 | -90 | 90 | 0.091615 | 0.023207 | -0.091585 | -0.023188
56 | 106 | 0.40431 | 0.25876 | 6.7894e-10 | 0 | 0 | 0 | 0 | 0 | 1 | -90 | 90 | 0.003105 | 0.00077779 | -0.003105 | -0.00077783
58 | 289 | 2.9934 | 1.9158 | 5.0267e-09 | 0 | 0 | 0 | 0 | 0 | 1 | -90 | 90 | 0.0031215 | 0.00078198 | -0.0031212 | -0.00078226
106 | 104 | 0.089021 | 0.056973 | 1.4949e-10 | 0 | 0 | 0 | 0 | 0 | 1 | -90 | 90 | 0.0024926 | 0.00062434 | -0.0024926 | -0.00062435
104 | 102 | 1.1797 | 0.75498 | 1.981e-09 | 0 | 0 | 0 | 0 | 0 | 1 | -90 | 90 | 0.002099 | 0.00052571 | -0.0020989 | -0.00052587
175 | 247 | 0.48889 | 0.31289 | 4.1049e-09 | 0 | 0 | 0 | 0 | 0 | 1 | -90 | 90 | -0.10876 | -0.027549 | 0.10882 | 0.027589
59 | 60 | 0.12653 | 0.080977 | 1.0624e-09 | 0 | 0 | 0 | 0 | 0 | 1 | -90 | 90 | -0.10268 | -0.025913 | 0.1027 | 0.025923
59 | 61 | 0.24186 | 0.15479 | 2.0307e-09 | 0 | 0 | 0 | 0 | 0 | 1 | -90 | 90 | 0.10032 | 0.025321 | -0.10029 | -0.025304
60 | 62 | 0.40628 | 0.26002 | 3.4113e-09 | 0 | 0 | 0 | 0 | 0 | 1 | -90 | 90 | -0.10325 | -0.026061 | 0.1033 | 0.026091
61 | 63 | 0.42941 | 0.27482 | 7.2109e-10 | 0 | 0 | 0 | 0 | 0 | 1 | -90 | 90 | 0.0026591 | 0.0006664 | -0.002659 | -0.00066644
61 | 64 | 0.63784 | 0.40822 | 5.3555e-09 | 0 | 0 | 0 | 0 | 0 | 1 | -90 | 90 | 0.097636 | 0.024638 | -0.097568 | -0.024595
62 | 164 | 0.30231 | 0.19348 | 2.5383e-09 | 0 | 0 | 0 | 0 | 0 | 1 | -90 | 90 | -0.10393 | -0.026249 | 0.10396 | 0.026271
64 | 200 | 2.0235 | 1.2951 | 3.398e-09 | 0 | 0 | 0 | 0 | 0 | 1 | -90 | 90 | 0.021015 | 0.0052766 | -0.021005 | -0.0052706
164 | 165 | 0.12166 | 0.07786 | 1.0215e-09 | 0 | 0 | 0 | 0 | 0 | 1 | -90 | 90 | -0.10769 | -0.027204 | 0.1077 | 0.027214
164 | 166 | 1.4615 | 0.93536 | 2.4542e-09 | 0 | 0 | 0 | 0 | 0 | 1 | -90 | 90 | 0.0037259 | 0.00093273 | -0.0037257 | -0.00093283
200 | 329 | 3.0849 | 1.9744 | 5.1805e-09 | 0 | 0 | 0 | 0 | 0 | 1 | -90 | 90 | 0.017845 | 0.004479 | -0.017834 | -0.0044725
200 | 334 | 1.2391 | 0.79303 | 2.0808e-09 | 0 | 0 | 0 | 0 | 0 | 1 | -90 | 90 | 0.0031597 | 0.00079161 | -0.0031595 | -0.00079172
165 | 277 | 2.4259 | 1.5526 | 4.0738e-09 | 0 | 0 | 0 | 0 | 0 | 1 | -90 | 90 | 0.0056912 | 0.001426 | -0.0056904 | -0.0014258
165 | 275 | 0.34962 | 0.22376 | 2.9355e-09 | 0 | 0 | 0 | 0 | 0 | 1 | -90 | 90 | -0.1134 | -0.02864 | 0.11345 | 0.028671
329 | 328 | 0.34531 | 0.221 | 5.7986e-10 | 0 | 0 | 0 | 0 | 0 | 1 | -90 | 90 | 0.01746 | 0.0043787 | -0.017459 | -0.004378
334 | 335 | 0.18399 | 0.11776 | 3.0898e-10 | 0 | 0 | 0 | 0 | 0 | 1 | -90 | 90 | 0.0018307 | 0.00045866 | -0.0018307 | -0.00045869
185 | 100 | 0.27255 | 0.17443 | 2.2885e-09 | 0 | 0 | 0 | 0 | 0 | 1 | -90 | 90 | 0.051502 | 0.012989 | -0.051494 | -0.012984
265 | 212 | 0.24202 | 0.15489 | 4.0642e-10 | 0 | 0 | 0 | 0 | 0 | 1 | -90 | 90 | 0.0108 | 0.0027073 | -0.0108 | -0.0027072
67 | 69 | 4.3179 | 2.7635 | 1.4502e-08 | 0 | 0 | 0 | 0 | 0 | 1 | -90 | 90 | 0.032796 | 0.0082971 | -0.032744 | -0.0082656
69 | 244 | 3.4209 | 2.1894 | 5.7446e-09 | 0 | 0 | 0 | 0 | 0 | 1 | -90 | 90 | 0.032279 | 0.008149 | -0.032239 | -0.0081242
244 | 249 | 0.57922 | 0.3707 | 9.7266e-10 | 0 | 0 | 0 | 0 | 0 | 1 | -90 | 90 | 0.00095862 | 0.00023994 | -0.00095861 | -0.00024003
244 | 242 | 0.99148 | 0.63455 | 1.665e-09 | 0 | 0 | 0 | 0 | 0 | 1 | -90 | 90 | 0.031281 | 0.0078843 | -0.03127 | -0.0078776
249 | 286 | 1.4701 | 0.94083 | 2.4686e-09 | 0 | 0 | 0 | 0 | 0 | 1 | -90 | 90 | 0.00072619 | 0.00018178 | -0.00072618 | -0.00018201
242 | 241 | 0.1146 | 0.073344 | 1.9244e-10 | 0 | 0 | 0 | 0 | 0 | 1 | -90 | 90 | 0.030785 | 0.0077561 | -0.030784 | -0.0077553
70 | 71 | 0.10211 | 0.065352 | 1.7147e-10 | 0 | 0 | 0 | 0 | 0 | 1 | -90 | 90 | -0.031154 | -0.0078311 | 0.031156 | 0.0078318
70 | 72 | 3.1268 | 2.0011 | 5.2507e-09 | 0 | 0 | 0 | 0 | 0 | 1 | -90 | 90 | 0.027128 | 0.0068221 | -0.027103 | -0.0068061
71 | 73 | 3.1721 | 2.0302 | 5.3268e-09 | 0 | 0 | 0 | 0 | 0 | 1 | -90 | 90 | -0.034036 | -0.0085539 | 0.034078 | 0.0085796
72 | 74 | 1.9747 | 1.2638 | 3.316e-09 | 0 | 0 | 0 | 0 | 0 | 1 | -90 | 90 | 0.025 | 0.0062796 | -0.024987 | -0.0062711
72 | 75 | 2.6721 | 1.7101 | 4.4871e-09 | 0 | 0 | 0 | 0 | 0 | 1 | -90 | 90 | 0.0021023 | 0.00052655 | -0.0021022 | -0.00052689
73 | 280 | 1.2674 | 0.81113 | 2.1283e-09 | 0 | 0 | 0 | 0 | 0 | 1 | -90 | 90 | -0.034078 | -0.0085796 | 0.034094 | 0.0085899
74 | 134 | 0.94609 | 0.6055 | 1.5887e-09 | 0 | 0 | 0 | 0 | 0 | 1 | -90 | 90 | 0.022098 | 0.0055471 | -0.022093 | -0.0055439
280 | 281 | 0.38173 | 0.24431 | 6.4103e-10 | 0 | 0 | 0 | 0 | 0 | 1 | -90 | 90 | -0.038899 | -0.0097941 | 0.038905 | 0.0097982
134 | 135 | 0.73248 | 0.46879 | 1.23e-09 | 0 | 0 | 0 | 0 | 0 | 1 | -90 | 90 | 0.021025 | 0.0052764 | -0.021022 | -0.0052742
281 | 282 | 0.59156 | 0.3786 | 9.9339e-10 | 0 | 0 | 0 | 0 | 0 | 1 | -90 | 90 | -0.038905 | -0.0097982 | 0.038915 | 0.0098045
135 | 197 | 2.1725 | 1.3904 | 3.6482e-09 | 0 | 0 | 0 | 0 | 0 | 1 | -90 | 90 | 0.020146 | 0.0050548 | -0.020137 | -0.0050488
76 | 77 | 2.5455 | 1.6291 | 4.2746e-09 | 0 | 0 | 0 | 0 | 0 | 1 | -90 | 90 | -0.00061836 | -0.00015499 | 0.00061837 | 0.00015459
77 | 79 | 1.1587 | 0.74158 | 1.9458e-09 | 0 | 0 | 0 | 0 | 0 | 1 | -90 | 90 | -0.0011012 | -0.0002756 | 0.0011012 | 0.00027543
79 | 113 | 2.8057 | 1.7956 | 4.7115e-09 | 0 | 0 | 0 | 0 | 0 | 1 | -90 | 90 | 0.0028827 | 0.0007206 | -0.0028824 | -0.00072088
79 | 305 | 1.4219 | 0.91003 | 2.3878e-09 | 0 | 0 | 0 | 0 | 0 | 1 | -90 | 90 | -0.0039839 | -0.00099603 | 0.0039841 | 0.00099597
113 | 116 | 7.394 | 4.7322 | 1.2417e-08 | 0 | 0 | 0 | 0 | 0 | 1 | -90 | 90 | 0.0011222 | 0.00028015 | -0.0011221 | -0.00028125
113 | 112 | 3.1563 | 2.02 | 5.3003e-09 | 0 | 0 | 0 | 0 | 0 | 1 | -90 | 90 | 0.0017602 | 0.00044073 | -0.0017601 | -0.00044116
305 | 204 | 1.121 | 0.71746 | 1.8825e-09 | 0 | 0 | 0 | 0 | 0 | 1 | -90 | 90 | -0.004494 | -0.0011238 | 0.0044943 | 0.0011238
204 | 202 | 1.4989 | 0.95929 | 2.5171e-09 | 0 | 0 | 0 | 0 | 0 | 1 | -90 | 90 | -0.0060314 | -0.001509 | 0.006032 | 0.0015092
210 | 208 | 2.1901 | 1.4017 | 3.6778e-09 | 0 | 0 | 0 | 0 | 0 | 1 | -90 | 90 | -0.0013743 | -0.00034444 | 0.0013744 | 0.00034411
208 | 209 | 0.52352 | 0.33505 | 4.3957e-09 | 0 | 0 | 0 | 0 | 0 | 1 | -90 | 90 | 0.11929 | 0.030268 | -0.11921 | -0.030216
208 | 206 | 0.10538 | 0.067446 | 8.8485e-10 | 0 | 0 | 0 | 0 | 0 | 1 | -90 | 90 | -0.12067 | -0.030612 | 0.12068 | 0.030623
235 | 233 | 2.223 | 1.4227 | 3.7329e-09 | 0 | 0 | 0 | 0 | 0 | 1 | -90 | 90 | -0.0010634 | -0.00026652 | 0.0010634 | 0.00026617
233 | 234 | 3.185 | 2.0384 | 5.3485e-09 | 0 | 0 | 0 | 0 | 0 | 1 | -90 | 90 | -0.0026502 | -0.00066387 | 0.0026505 | 0.0006635
263 | 310 | 1.6048 | 1.0271 | 2.6949e-09 | 0 | 0 | 0 | 0 | 0 | 1 | -90 | 90 | 0.044263 | 0.01116 | -0.044228 | -0.011138
87 | 88 | 1.8884 | 1.2086 | 3.1711e-09 | 0 | 0 | 0 | 0 | 0 | 1 | -90 | 90 | -0.0091187 | -0.0022851 | 0.0091205 | 0.0022859
87 | 89 | 1.531 | 0.97982 | 2.5709e-09 | 0 | 0 | 0 | 0 | 0 | 1 | -90 | 90 | 0.0056889 | 0.0014255 | -0.0056884 | -0.0014254
89 | 91 | 0.48322 | 0.30926 | 8.1146e-10 | 0 | 0 | 0 | 0 | 0 | 1 | -90 | 90 | 0.0041092 | 0.0010296 | -0.0041092 | -0.0010296
91 | 307 | 1.8157 | 1.1621 | 3.0491e-09 | 0 | 0 | 0 | 0 | 0 | 1 | -90 | 90 | 0.0026712 | 0.00066923 | -0.002671 | -0.00066944
264 | 209 | 0.45926 | 0.29393 | 3.8561e-09 | 0 | 0 | 0 | 0 | 0 | 1 | -90 | 90 | -0.11877 | -0.030078 | 0.11884 | 0.030122
93 | 95 | 0.27935 | 0.17879 | 2.3455e-09 | 0 | 0 | 0 | 0 | 0 | 1 | -90 | 90 | -0.042441 | -0.010695 | 0.042446 | 0.010699
95 | 101 | 0.62745 | 0.40157 | 5.2683e-09 | 0 | 0 | 0 | 0 | 0 | 1 | -90 | 90 | -0.042446 | -0.010699 | 0.042459 | 0.010706
101 | 99 | 0.35482 | 0.22709 | 2.9792e-09 | 0 | 0 | 0 | 0 | 0 | 1 | -90 | 90 | -0.045439 | -0.011453 | 0.045447 | 0.011458
99 | 97 | 0.30537 | 0.19544 | 2.564e-09 | 0 | 0 | 0 | 0 | 0 | 1 | -90 | 90 | -0.046972 | -0.01184 | 0.046979 | 0.011845
97 | 98 | 0.33857 | 0.21668 | 2.8427e-09 | 0 | 0 | 0 | 0 | 0 | 1 | -90 | 90 | -0.047995 | -0.012099 | 0.048004 | 0.012105
98 | 100 | 0.46656 | 0.2986 | 3.9174e-09 | 0 | 0 | 0 | 0 | 0 | 1 | -90 | 90 | -0.049574 | -0.012498 | 0.049587 | 0.012506
102 | 103 | 1.2305 | 0.78749 | 2.0663e-09 | 0 | 0 | 0 | 0 | 0 | 1 | -90 | 90 | 0.001743 | 0.00043666 | -0.001743 | -0.00043684
103 | 105 | 0.0047561 | 0.0030439 | 7.9867e-12 | 0 | 0 | 0 | 0 | 0 | 1 | -90 | 90 | 0.0010602 | 0.0002657 | -0.0010602 | -0.00026571
153 | 163 | 1.2215 | 0.78177 | 2.0513e-09 | 0 | 0 | 0 | 0 | 0 | 1 | -90 | 90 | -0.0012387 | -0.00031047 | 0.0012387 | 0.00031029
163 | 161 | 1.9529 | 1.2499 | 3.2795e-09 | 0 | 0 | 0 | 0 | 0 | 1 | -90 | 90 | -0.0032606 | -0.00081707 | 0.0032609 | 0.00081691
107 | 108 | 0.55033 | 0.35221 | 9.2415e-10 | 0 | 0 | 0 | 0 | 0 | 1 | -90 | 90 | 0.021411 | 0.0053716 | -0.021408 | -0.0053699
107 | 109 | 0.70844 | 0.4534 | 1.1897e-09 | 0 | 0 | 0 | 0 | 0 | 1 | -90 | 90 | -0.022911 | -0.0057476 | 0.022915 | 0.0057501
108 | 110 | 1.1785 | 0.75423 | 1.979e-09 | 0 | 0 | 0 | 0 | 0 | 1 | -90 | 90 | 0.019835 | 0.0049757 | -0.01983 | -0.0049725
109 | 111 | 0.85502 | 0.54721 | 1.4358e-09 | 0 | 0 | 0 | 0 | 0 | 1 | -90 | 90 | -0.024297 | -0.0060965 | 0.024303 | 0.0061
110 | 232 | 0.99015 | 0.63369 | 1.6627e-09 | 0 | 0 | 0 | 0 | 0 | 1 | -90 | 90 | 0.016464 | 0.0041289 | -0.016461 | -0.0041271
232 | 125 | 1.4363 | 0.91925 | 2.412e-09 | 0 | 0 | 0 | 0 | 0 | 1 | -90 | 90 | 0.014139 | 0.0035451 | -0.014136 | -0.0035432
125 | 123 | 0.57123 | 0.36559 | 9.5925e-10 | 0 | 0 | 0 | 0 | 0 | 1 | -90 | 90 | 0.011952 | 0.0029958 | -0.011951 | -0.0029953
295 | 299 | 2.4593 | 1.5739 | 4.1298e-09 | 0 | 0 | 0 | 0 | 0 | 1 | -90 | 90 | -0.00055825 | -0.00013992 | 0.00055825 | 0.00013954
299 | 298 | 1.4436 | 0.9239 | 2.4242e-09 | 0 | 0 | 0 | 0 | 0 | 1 | -90 | 90 | -0.0075933 | -0.0019005 | 0.0075942 | 0.0019008
299 | 205 | 4.954 | 3.1705 | 8.3191e-09 | 0 | 0 | 0 | 0 | 0 | 1 | -90 | 90 | 0.007035 | 0.0017609 | -0.0070323 | -0.0017599
117 | 118 | 0.18254 | 0.11682 | 1.5327e-09 | 0 | 0 | 0 | 0 | 0 | 1 | -90 | 90 | 0.11844 | 0.030077 | -0.11841 | -0.030059
117 | 119 | 0.36239 | 0.23193 | 3.0428e-09 | 0 | 0 | 0 | 0 | 0 | 1 | -90 | 90 | -0.11952 | -0.030348 | 0.11957 | 0.030384
118 | 120 | 0.1322 | 0.084611 | 1.11e-09 | 0 | 0 | 0 | 0 | 0 | 1 | -90 | 90 | 0.11783 | 0.029914 | -0.11781 | -0.029901
119 | 121 | 0.157 | 0.10048 | 1.3182e-09 | 0 | 0 | 0 | 0 | 0 | 1 | -90 | 90 | -0.12127 | -0.030808 | 0.12129 | 0.030824
120 | 248 | 0.19867 | 0.12715 | 1.6681e-09 | 0 | 0 | 0 | 0 | 0 | 1 | -90 | 90 | 0.11716 | 0.02974 | -0.11713 | -0.029721
121 | 193 | 0.2736 | 0.17511 | 2.2973e-09 | 0 | 0 | 0 | 0 | 0 | 1 | -90 | 90 | -0.12183 | -0.030958 | 0.12187 | 0.030986
248 | 246 | 0.30219 | 0.1934 | 2.5373e-09 | 0 | 0 | 0 | 0 | 0 | 1 | -90 | 90 | 0.11678 | 0.029632 | -0.11673 | -0.029603
193 | 190 | 0.29673 | 0.18991 | 2.4915e-09 | 0 | 0 | 0 | 0 | 0 | 1 | -90 | 90 | -0.12297 | -0.031261 | 0.12302 | 0.031292
246 | 247 | 0.62964 | 0.40297 | 5.2867e-09 | 0 | 0 | 0 | 0 | 0 | 1 | -90 | 90 | 0.11221 | 0.028472 | -0.11213 | -0.028417
246 | 236 | 1.384 | 0.88576 | 2.3241e-09 | 0 | 0 | 0 | 0 | 0 | 1 | -90 | 90 | 0.0045201 | 0.0011319 | -0.0045198 | -0.0011319
190 | 189 | 0.1635 | 0.10464 | 1.3728e-09 | 0 | 0 | 0 | 0 | 0 | 1 | -90 | 90 | -0.13155 | -0.033429 | 0.13158 | 0.033449
122 | 123 | 1.7852 | 1.1425 | 2.9978e-09 | 0 | 0 | 0 | 0 | 0 | 1 | -90 | 90 | -0.010213 | -0.0025592 | 0.010215 | 0.0025603
122 | 124 | 1.3497 | 0.86381 | 2.2665e-09 | 0 | 0 | 0 | 0 | 0 | 1 | -90 | 90 | 0.0067136 | 0.0016821 | -0.0067129 | -0.0016819
124 | 126 | 1.581 | 1.0118 | 2.6549e-09 | 0 | 0 | 0 | 0 | 0 | 1 | -90 | 90 | 0.0067129 | 0.0016819 | -0.0067121 | -0.0016817
126 | 220 | 0.76304 | 0.48835 | 1.2814e-09 | 0 | 0 | 0 | 0 | 0 | 1 | -90 | 90 | 0.0038551 | 0.00096556 | -0.003855 | -0.0009656
220 | 221 | 3.0302 | 1.9393 | 5.0886e-09 | 0 | 0 | 0 | 0 | 0 | 1 | -90 | 90 | 0.001418 | 0.00035497 | -0.001418 | -0.0003554
220 | 222 | 1.4233 | 0.91093 | 2.3902e-09 | 0 | 0 | 0 | 0 | 0 | 1 | -90 | 90 | 0.002437 | 0.00061063 | -0.0024369 | -0.00061079
224 | 225 | 0.71908 | 0.46021 | 6.0376e-09 | 0 | 0 | 0 | 0 | 0 | 1 | -90 | 90 | 0.12218 | 0.030934 | -0.12206 | -0.030859
224 | 223 | 1.4188 | 0.90805 | 2.3826e-09 | 0 | 0 | 0 | 0 | 0 | 1 | -90 | 90 | 0.0023564 | 0.00059038 | -0.0023563 | -0.00059056
238 | 240 | 4.1084 | 2.6293 | 6.899e-09 | 0 | 0 | 0 | 0 | 0 | 1 | -90 | 90 | 0.0021565 | 0.0005399 | -0.0021563 | -0.00054043
238 | 237 | 2.2623 | 1.4479 | 3.799e-09 | 0 | 0 | 0 | 0 | 0 | 1 | -90 | 90 | 0.0022981 | 0.00057567 | -0.002298 | -0.00057595
128 | 129 | 0.99411 | 0.63623 | 1.6694e-09 | 0 | 0 | 0 | 0 | 0 | 1 | -90 | 90 | -0.027994 | -0.0070489 | 0.028003 | 0.0070543
129 | 131 | 0.97867 | 0.62635 | 1.6435e-09 | 0 | 0 | 0 | 0 | 0 | 1 | -90 | 90 | -0.028985 | -0.0073003 | 0.028994 | 0.007306
131 | 243 | 0.035585 | 0.022774 | 5.9756e-11 | 0 | 0 | 0 | 0 | 0 | 1 | -90 | 90 | -0.029185 | -0.007354 | 0.029185 | 0.0073542
243 | 241 | 0.14286 | 0.091433 | 2.3991e-10 | 0 | 0 | 0 | 0 | 0 | 1 | -90 | 90 | -0.029401 | -0.0074082 | 0.029402 | 0.0074091
213 | 298 | 3.9036 | 2.4983 | 6.5552e-09 | 0 | 0 | 0 | 0 | 0 | 1 | -90 | 90 | 0.01408 | 0.003527 | -0.014071 | -0.003522
213 | 312 | 2.2414 | 1.4345 | 3.764e-09 | 0 | 0 | 0 | 0 | 0 | 1 | -90 | 90 | 0.0023749 | 0.00059453 | -0.0023747 | -0.00059479
298 | 268 | 1.1214 | 0.71771 | 1.8832e-09 | 0 | 0 | 0 | 0 | 0 | 1 | -90 | 90 | 0.006477 | 0.0016212 | -0.0064764 | -0.0016211
312 | 313 | 2.7263 | 1.7449 | 4.5783e-09 | 0 | 0 | 0 | 0 | 0 | 1 | -90 | 90 | 0.0013925 | 0.0003486 | -0.0013924 | -0.000349
197 | 162 | 2.5936 | 1.6599 | 4.3553e-09 | 0 | 0 | 0 | 0 | 0 | 1 | -90 | 90 | 0.016696 | 0.0041865 | -0.016688 | -0.0041817
162 | 196 | 3.1532 | 2.018 | 5.2951e-09 | 0 | 0 | 0 | 0 | 0 | 1 | -90 | 90 | 0.0058895 | 0.0014757 | -0.0058883 | -0.0014754
162 | 160 | 1.356 | 0.86786 | 2.2771e-09 | 0 | 0 | 0 | 0 | 0 | 1 | -90 | 90 | 0.0085624 | 0.0021457 | -0.0085613 | -0.0021452
138 | 139 | 1.6695 | 1.0685 | 2.8036e-09 | 0 | 0 | 0 | 0 | 0 | 1 | -90 | 90 | 0.010835 | 0.002716 | -0.010833 | -0.0027149
139 | 141 | 0.14715 | 0.094178 | 2.4711e-10 | 0 | 0 | 0 | 0 | 0 | 1 | -90 | 90 | 0.0088288 | 0.0022125 | -0.0088286 | -0.0022125
141 | 218 | 0.23515 | 0.1505 | 3.9488e-10 | 0 | 0 | 0 | 0 | 0 | 1 | -90 | 90 | 0.0064309 | 0.0016115 | -0.0064308 | -0.0016115
218 | 157 | 0.35105 | 0.22467 | 5.8951e-10 | 0 | 0 | 0 | 0 | 0 | 1 | -90 | 90 | 0.0058578 | 0.0014679 | -0.0058576 | -0.0014679
157 | 155 | 1.4052 | 0.8993 | 2.3596e-09 | 0 | 0 | 0 | 0 | 0 | 1 | -90 | 90 | 0.0053789 | 0.0013479 | -0.0053785 | -0.0013478
143 | 144 | 0.81304 | 0.52035 | 1.3653e-09 | 0 | 0 | 0 | 0 | 0 | 1 | -90 | 90 | -0.0023639 | -0.00059247 | 0.0023639 | 0.00059237
144 | 146 | 1.3932 | 0.89165 | 2.3396e-09 | 0 | 0 | 0 | 0 | 0 | 1 | -90 | 90 | -0.0030245 | -0.00075793 | 0.0030246 | 0.0007578
146 | 211 | 1.88 | 1.2032 | 3.157e-09 | 0 | 0 | 0 | 0 | 0 | 1 | -90 | 90 | -0.007214 | -0.0018078 | 0.0072151 | 0.0018082
211 | 212 | 2.2505 | 1.4403 | 3.7792e-09 | 0 | 0 | 0 | 0 | 0 | 1 | -90 | 90 | -0.0096418 | -0.0024164 | 0.0096442 | 0.0024176
147 | 148 | 2.9257 | 1.8724 | 4.913e-09 | 0 | 0 | 0 | 0 | 0 | 1 | -90 | 90 | -0.0078209 | -0.0019592 | 0.0078229 | 0.00196
148 | 150 | 2.6188 | 1.676 | 4.3976e-09 | 0 | 0 | 0 | 0 | 0 | 1 | -90 | 90 | -0.0080014 | -0.0020047 | 0.0080033 | 0.0020055
151 | 187 | 1.938 | 1.2403 | 3.2544e-09 | 0 | 0 | 0 | 0 | 0 | 1 | -90 | 90 | 0.0065788 | 0.0016479 | -0.0065778 | -0.0016476
187 | 188 | 0.64378 | 0.41202 | 1.0811e-09 | 0 | 0 | 0 | 0 | 0 | 1 | -90 | 90 | 0.0059927 | 0.001501 | -0.0059925 | -0.0015009
188 | 257 | 2.4502 | 1.5681 | 4.1145e-09 | 0 | 0 | 0 | 0 | 0 | 1 | -90 | 90 | 0.0035813 | 0.00089658 | -0.0035809 | -0.00089675
161 | 159 | 4.567 | 2.9229 | 7.6693e-09 | 0 | 0 | 0 | 0 | 0 | 1 | -90 | 90 | -0.004314 | -0.0010809 | 0.0043149 | 0.0010808
154 | 155 | 0.33719 | 0.2158 | 5.6623e-10 | 0 | 0 | 0 | 0 | 0 | 1 | -90 | 90 | -0.0041243 | -0.0010335 | 0.0041244 | 0.0010335
154 | 156 | 0.74975 | 0.47984 | 1.259e-09 | 0 | 0 | 0 | 0 | 0 | 1 | -90 | 90 | 0.0022458 | 0.00056271 | -0.0022457 | -0.00056281
156 | 158 | 0.20715 | 0.13258 | 3.4786e-10 | 0 | 0 | 0 | 0 | 0 | 1 | -90 | 90 | 0.00054718 | 0.0001371 | -0.00054718 | -0.00013714
159 | 160 | 4.9131 | 3.1444 | 8.2504e-09 | 0 | 0 | 0 | 0 | 0 | 1 | -90 | 90 | -0.0064112 | -0.0016062 | 0.0064135 | 0.0016068
196 | 283 | 3.578 | 2.2899 | 6.0084e-09 | 0 | 0 | 0 | 0 | 0 | 1 | -90 | 90 | 0.002383 | 0.0005968 | -0.0023828 | -0.00059722
277 | 317 | 2.6416 | 1.6906 | 4.4359e-09 | 0 | 0 | 0 | 0 | 0 | 1 | -90 | 90 | 0.0028252 | 0.00070775 | -0.002825 | -0.00070803
275 | 276 | 0.16777 | 0.10738 | 1.4087e-09 | 0 | 0 | 0 | 0 | 0 | 1 | -90 | 90 | -0.11526 | -0.029125 | 0.11528 | 0.029141
276 | 225 | 0.29321 | 0.18765 | 2.4619e-09 | 0 | 0 | 0 | 0 | 0 | 1 | -90 | 90 | -0.12202 | -0.030829 | 0.12206 | 0.030859
167 | 168 | 1.1395 | 0.72929 | 1.9135e-09 | 0 | 0 | 0 | 0 | 0 | 1 | -90 | 90 | -0.0010939 | -0.0002735 | 0.001094 | 0.00027333
167 | 169 | 1.5236 | 0.97512 | 2.5586e-09 | 0 | 0 | 0 | 0 | 0 | 1 | -90 | 90 | 0.00061713 | 0.00015399 | -0.00061712 | -0.00015423
168 | 171 | 3.2495 | 2.0797 | 5.4569e-09 | 0 | 0 | 0 | 0 | 0 | 1 | -90 | 90 | -0.001094 | -0.00027333 | 0.001094 | 0.00027285
169 | 172 | 2.8451 | 1.8209 | 4.7777e-09 | 0 | 0 | 0 | 0 | 0 | 1 | -90 | 90 | 0.00061712 | 0.00015423 | -0.00061711 | -0.00015467
171 | 269 | 1.5264 | 0.9769 | 2.5632e-09 | 0 | 0 | 0 | 0 | 0 | 1 | -90 | 90 | -0.0023535 | -0.00058853 | 0.0023536 | 0.00058835
170 | 269 | 2.4555 | 1.5715 | 4.1234e-09 | 0 | 0 | 0 | 0 | 0 | 1 | -90 | 90 | 0.0028178 | 0.00070441 | -0.0028176 | -0.00070465
170 | 266 | 2.7065 | 1.7322 | 4.5449e-09 | 0 | 0 | 0 | 0 | 0 | 1 | -90 | 90 | -0.0028178 | -0.00070441 | 0.0028181 | 0.00070413
266 | 267 | 1.3809 | 0.8838 | 2.319e-09 | 0 | 0 | 0 | 0 | 0 | 1 | -90 | 90 | -0.0059735 | -0.001495 | 0.0059741 | 0.0014952
267 | 268 | 0.88602 | 0.56705 | 1.4879e-09 | 0 | 0 | 0 | 0 | 0 | 1 | -90 | 90 | -0.0059741 | -0.0014952 | 0.0059745 | 0.0014952
247 | 296 | 1.0173 | 0.65105 | 1.7083e-09 | 0 | 0 | 0 | 0 | 0 | 1 | -90 | 90 | 0.0033071 | 0.00082811 | -0.0033069 | -0.0008282
296 | 297 | 4.9204 | 3.1491 | 8.2627e-09 | 0 | 0 | 0 | 0 | 0 | 1 | -90 | 90 | 0.0030776 | 0.00077073 | -0.0030771 | -0.00077121
176 | 177 | 0.35674 | 0.22832 | 2.9953e-09 | 0 | 0 | 0 | 0 | 0 | 1 | -90 | 90 | -0.12864 | -0.032672 | 0.12871 | 0.032712
176 | 178 | 0.21142 | 0.13531 | 1.7751e-09 | 0 | 0 | 0 | 0 | 0 | 1 | -90 | 90 | 0.12782 | 0.032465 | -0.12778 | -0.032441
177 | 179 | 0.064303 | 0.041154 | 5.3991e-10 | 0 | 0 | 0 | 0 | 0 | 1 | -90 | 90 | -0.1309 | -0.033263 | 0.13092 | 0.033271
178 | 180 | 0.17942 | 0.11483 | 1.5065e-09 | 0 | 0 | 0 | 0 | 0 | 1 | -90 | 90 | 0.12481 | 0.031696 | -0.12477 | -0.031676
179 | 278 | 0.41972 | 0.26862 | 3.5241e-09 | 0 | 0 | 0 | 0 | 0 | 1 | -90 | 90 | -0.1322 | -0.033594 | 0.13228 | 0.033645
180 | 207 | 0.31031 | 0.1986 | 2.6054e-09 | 0 | 0 | 0 | 0 | 0 | 1 | -90 | 90 | 0.12364 | 0.031392 | -0.12359 | -0.031359
278 | 194 | 0.48831 | 0.31252 | 4.1e-09 | 0 | 0 | 0 | 0 | 0 | 1 | -90 | 90 | -0.13362 | -0.033979 | 0.13371 | 0.034039
207 | 206 | 0.14384 | 0.092056 | 1.2077e-09 | 0 | 0 | 0 | 0 | 0 | 1 | -90 | 90 | 0.1218 | 0.030912 | -0.12178 | -0.030897
194 | 191 | 0.47877 | 0.30641 | 4.0199e-09 | 0 | 0 | 0 | 0 | 0 | 1 | -90 | 90 | -0.13528 | -0.034431 | 0.13537 | 0.034492
257 | 308 | 1.6844 | 1.078 | 2.8285e-09 | 0 | 0 | 0 | 0 | 0 | 1 | -90 | 90 | 0.0028897 | 0.0007239 | -0.0028896 | -0.00072406
257 | 309 | 2.1128 | 1.3522 | 3.5479e-09 | 0 | 0 | 0 | 0 | 0 | 1 | -90 | 90 | 0.00069118 | 0.00017285 | -0.00069117 | -0.00017318
308 | 316 | 1.5826 | 1.0129 | 2.6577e-09 | 0 | 0 | 0 | 0 | 0 | 1 | -90 | 90 | 0.0028896 | 0.00072406 | -0.0028894 | -0.00072422
309 | 340 | 0.37247 | 0.23838 | 6.2548e-10 | 0 | 0 | 0 | 0 | 0 | 1 | -90 | 90 | 0.00036116 | 9.0463e-05 | -0.00036116 | -9.0522e-05
189 | 191 | 0.49806 | 0.31876 | 4.1819e-09 | 0 | 0 | 0 | 0 | 0 | 1 | -90 | 90 | -0.13454 | -0.034191 | 0.13464 | 0.034253
191 | 195 | 0.24002 | 0.15361 | 2.0153e-09 | 0 | 0 | 0 | 0 | 0 | 1 | -90 | 90 | -0.27001 | -0.068745 | 0.2702 | 0.068866
195 | 304 | 0.0099329 | 0.006357 | 8.34e-11 | 0 | 0 | 0 | 0 | 0 | 1 | -90 | 90 | -0.27126 | -0.069131 | 0.27127 | 0.069136
304 | 303 | 0.46784 | 0.29942 | 3.9282e-09 | 0 | 0 | 0 | 0 | 0 | 1 | -90 | 90 | -0.2739 | -0.069794 | 0.27427 | 0.070037
328 | 327 | 2.1788 | 1.3944 | 3.6588e-09 | 0 | 0 | 0 | 0 | 0 | 1 | -90 | 90 | 0.016442 | 0.0041232 | -0.016436 | -0.0041194
335 | 336 | 0.86915 | 0.55626 | 1.4595e-09 | 0 | 0 | 0 | 0 | 0 | 1 | -90 | 90 | 0.00036619 | 9.1641e-05 | -0.00036619 | -9.178e-05
201 | 202 | 0.10191 | 0.065221 | 1.7113e-10 | 0 | 0 | 0 | 0 | 0 | 1 | -90 | 90 | 0.0063015 | 0.0015767 | -0.0063014 | -0.0015767
201 | 203 | 0.64789 | 0.41465 | 1.088e-09 | 0 | 0 | 0 | 0 | 0 | 1 | -90 | 90 | -0.0066201 | -0.0016566 | 0.0066205 | 0.0016567
203 | 205 | 0.88912 | 0.56904 | 1.4931e-09 | 0 | 0 | 0 | 0 | 0 | 1 | -90 | 90 | -0.0067533 | -0.00169 | 0.0067538 | 0.0016901
234 | 236 | 0.78234 | 0.5007 | 1.3138e-09 | 0 | 0 | 0 | 0 | 0 | 1 | -90 | 90 | -0.0037499 | -0.00093904 | 0.00375 | 0.00093899
310 | 282 | 0.28273 | 0.18095 | 4.7478e-10 | 0 | 0 | 0 | 0 | 0 | 1 | -90 | 90 | 0.041878 | 0.010549 | -0.041873 | -0.010546
270 | 271 | 0.88887 | 0.56888 | 1.4926e-09 | 0 | 0 | 0 | 0 | 0 | 1 | -90 | 90 | -0.0084766 | -0.0021242 | 0.0084773 | 0.0021245
270 | 272 | 3.1131 | 1.9924 | 5.2278e-09 | 0 | 0 | 0 | 0 | 0 | 1 | -90 | 90 | 0.0080531 | 0.0020181 | -0.0080508 | -0.0020171
271 | 273 | 1.4067 | 0.90032 | 2.3623e-09 | 0 | 0 | 0 | 0 | 0 | 1 | -90 | 90 | -0.013017 | -0.0032623 | 0.01302 | 0.0032638
272 | 274 | 0.65784 | 0.42102 | 1.1047e-09 | 0 | 0 | 0 | 0 | 0 | 1 | -90 | 90 | 0.0074014 | 0.0018543 | -0.007401 | -0.0018542
274 | 321 | 2.5373 | 1.6239 | 4.2608e-09 | 0 | 0 | 0 | 0 | 0 | 1 | -90 | 90 | 0.0025316 | 0.00063415 | -0.0025314 | -0.00063444
274 | 318 | 0.88853 | 0.56866 | 1.4921e-09 | 0 | 0 | 0 | 0 | 0 | 1 | -90 | 90 | 0.0048693 | 0.00122 | -0.0048691 | -0.00122
321 | 330 | 0.16173 | 0.10351 | 2.7159e-10 | 0 | 0 | 0 | 0 | 0 | 1 | -90 | 90 | 0.0013365 | 0.00033494 | -0.0013365 | -0.00033496
318 | 319 | 0.87285 | 0.55862 | 1.4657e-09 | 0 | 0 | 0 | 0 | 0 | 1 | -90 | 90 | 0.0041294 | 0.0010346 | -0.0041292 | -0.0010347
319 | 320 | 0.022777 | 0.014577 | 3.8249e-11 | 0 | 0 | 0 | 0 | 0 | 1 | -90 | 90 | 0.0027582 | 0.00069103 | -0.0027582 | -0.00069103
320 | 322 | 1.901 | 1.2166 | 3.1923e-09 | 0 | 0 | 0 | 0 | 0 | 1 | -90 | 90 | 0.002534 | 0.00063484 | -0.0025339 | -0.00063505
322 | 331 | 0.1319 | 0.084416 | 2.2149e-10 | 0 | 0 | 0 | 0 | 0 | 1 | -90 | 90 | 0.0014627 | 0.00036659 | -0.0014627 | -0.00036661