## bus_data
BUS_I | BUS_TYPE | Pd | Qd | Gs | Bs | area | Vm | Va | baseKV | zone | Vmax | Vmin
1 | 1 | 0.00023571 | 5.9075e-05 | 0 | 0 | 1 | 0.98622 | -0.26563 | 0.4 | 1 | 1.1 | 0.9
2 | 1 | 9.4366e-05 | 2.365e-05 | 0 | 0 | 1 | 0.98663 | -0.25765 | 0.4 | 1 | 1.1 | 0.9
3 | 1 | 0.00054401 | 0.00013634 | 0 | 0 | 1 | 0.98598 | -0.27041 | 0.4 | 1 | 1.1 | 0.9
4 | 1 | 0 | 0 | 0 | 0 | 1 | 0.98969 | -0.19799 | 0.4 | 1 | 1.1 | 0.9
5 | 1 | 0 | 0 | 0 | 0 | 1 | 0.9848 | -0.29355 | 0.4 | 1 | 1.1 | 0.9
37 | 1 | 0 | 0 | 0 | 0 | 1 | 0.98839 | -0.22326 | 0.4 | 1 | 1.1 | 0.9
7 | 1 | 0 | 0 | 0 | 0 | 1 | 0.9922 | -0.14944 | 0.4 | 1 | 1.1 | 0.9
28 | 1 | 0 | 0 | 0 | 0 | 1 | 0.98473 | -0.29489 | 0.4 | 1 | 1.1 | 0.9
29 | 1 | 6.0602e-05 | 1.5188e-05 | 0 | 0 | 1 | 0.98467 | -0.29607 | 0.4 | 1 | 1.1 | 0.9
6 | 1 | 0.0030004 | 0.00075197 | 0 | 0 | 1 | 0.99236 | -0.14647 | 0.4 | 1 | 1.1 | 0.9
8 | 1 | 0 | 0 | 0 | 0 | 1 | 0.99557 | -0.084733 | 0.4 | 1 | 1.1 | 0.9
12 | 1 | 0.0045415 | 0.0011382 | 0 | 0 | 1 | 0.99697 | -0.05799 | 0.4 | 1 | 1.1 | 0.9
9 | 1 | 0 | 0 | 0 | 0 | 1 | 0.98385 | -0.31216 | 0.4 | 1 | 1.1 | 0.9
10 | 1 | 0 | 0 | 0 | 0 | 1 | 0.98398 | -0.30965 | 0.4 | 1 | 1.1 | 0.9
280 | 1 | 0.00029136 | 7.3021e-05 | 0 | 0 | 1 | 0.98383 | -0.31257 | 0.4 | 1 | 1.1 | 0.9
289 | 1 | 0.00011094 | 2.7804e-05 | 0 | 0 | 1 | 0.98408 | -0.30771 | 0.4 | 1 | 1.1 | 0.9
296 | 1 | 0.0026595 | 0.00066652 | 0 | 0 | 1 | 0.99731 | -0.051433 | 0.4 | 1 | 1.1 | 0.9
13 | 1 | 0.00076664 | 0.00019214 | 0 | 0 | 1 | 0.9722 | -0.53566 | 0.4 | 1 | 1.1 | 0.9
14 | 1 | 0.00080393 | 0.00020148 | 0 | 0 | 1 | 0.97224 | -0.53496 | 0.4 | 1 | 1.1 | 0.9
15 | 1 | 0.0028742 | 0.00072035 | 0 | 0 | 1 | 0.97219 | -0.53595 | 0.4 | 1 | 1.1 | 0.9
16 | 1 | 0.0008416 | 0.00021092 | 0 | 0 | 1 | 0.9723 | -0.53371 | 0.4 | 1 | 1.1 | 0.9
177 | 1 | 0 | 0 | 0 | 0 | 1 | 0.97253 | -0.5293 | 0.4 | 1 | 1.1 | 0.9
17 | 1 | 0.0010592 | 0.00026545 | 0 | 0 | 1 | 0.99782 | -0.040953 | 0.4 | 1 | 1.1 | 0.9
18 | 1 | 0.0012814 | 0.00032115 | 0 | 0 | 1 | 0.99661 | -0.063899 | 0.4 | 1 | 1.1 | 0.9
19 | 1 | 0 | 0 | 0 | 0 | 1 | 0.99875 | -0.023526 | 0.4 | 1 | 1.1 | 0.9
20 | 1 | 0.0010817 | 0.00027109 | 0 | 0 | 1 | 0.99503 | -0.093811 | 0.4 | 1 | 1.1 | 0.9
21 | 1 | 0 | 0 | 0 | 0 | 1 | 0.99874 | -0.023721 | 0.4 | 1 | 1.1 | 0.9
22 | 3 | 0.0009437 | 0.00023651 | 0 | 0 | 1 | 1 | 0 | 0.4 | 1 | 1.1 | 0.9
267 | 1 | 0.0003958 | 9.9198e-05 | 0 | 0 | 1 | 0.99479 | -0.098288 | 0.4 | 1 | 1.1 | 0.9
285 | 1 | 0.0032099 | 0.00080449 | 0 | 0 | 1 | 0.99867 | -0.02509 | 0.4 | 1 | 1.1 | 0.9
31 | 1 | 0.00069043 | 0.00017304 | 0 | 0 | 1 | 0.99931 | -0.013182 | 0.4 | 1 | 1.1 | 0.9
23 | 1 | 0.0034164 | 0.00085622 | 0 | 0 | 1 | 0.97607 | -0.45948 | 0.4 | 1 | 1.1 | 0.9
24 | 1 | 0.0019152 | 0.00047998 | 0 | 0 | 1 | 0.97649 | -0.45132 | 0.4 | 1 | 1.1 | 0.9
25 | 1 | 0.0011171 | 0.00027996 | 0 | 0 | 1 | 0.97604 | -0.46017 | 0.4 | 1 | 1.1 | 0.9
26 | 1 | 0.00039811 | 9.9777e-05 | 0 | 0 | 1 | 0.97667 | -0.44767 | 0.4 | 1 | 1.1 | 0.9
27 | 1 | 0 | 0 | 0 | 0 | 1 | 0.97574 | -0.46607 | 0.4 | 1 | 1.1 | 0.9
224 | 1 | 0.00070471 | 0.00017662 | 0 | 0 | 1 | 0.97714 | -0.43853 | 0.4 | 1 | 1.1 | 0.9
284 | 1 | 0.00030539 | 7.6537e-05 | 0 | 0 | 1 | 0.97551 | -0.47055 | 0.4 | 1 | 1.1 | 0.9
114 | 1 | 0.00045041 | 0.00011288 | 0 | 0 | 1 | 0.98462 | -0.29698 | 0.4 | 1 | 1.1 | 0.9
220 | 1 | 0.0003813 | 9.5562e-05 | 0 | 0 | 1 | 0.98464 | -0.29653 | 0.4 | 1 | 1.1 | 0.9
30 | 1 | 0.00078587 | 0.00019696 | 0 | 0 | 1 | 0.99925 | -0.014291 | 0.4 | 1 | 1.1 | 0.9
32 | 1 | 0 | 0 | 0 | 0 | 1 | 0.99876 | -0.023763 | 0.4 | 1 | 1.1 | 0.9
33 | 1 | 0.0048305 | 0.0012106 | 0 | 0 | 1 | 0.99786 | -0.040814 | 0.4 | 1 | 1.1 | 0.9
295 | 1 | 0.0021765 | 0.00054549 | 0 | 0 | 1 | 0.99772 | -0.04355 | 0.4 | 1 | 1.1 | 0.9
34 | 1 | 0 | 0 | 0 | 0 | 1 | 0.97361 | -0.50799 | 0.4 | 1 | 1.1 | 0.9
301 | 1 | 0.0019356 | 0.00048511 | 0 | 0 | 1 | 0.97377 | -0.50472 | 0.4 | 1 | 1.1 | 0.9
176 | 1 | 0.0028871 | 0.00072357 | 0 | 0 | 1 | 0.97336 | -0.51287 | 0.4 | 1 | 1.1 | 0.9
36 | 1 | 0 | 0 | 0 | 0 | 1 | 0.97262 | -0.52752 | 0.4 | 1 | 1.1 | 0.9
174 | 1 | 0.0031342 | 0.00078551 | 0 | 0 | 1 | 0.97288 | -0.52228 | 0.4 | 1 | 1.1 | 0.9
332 | 1 | 0.00010388 | 2.6035e-05 | 0 | 0 | 1 | 0.98798 | -0.23121 | 0.4 | 1 | 1.1 | 0.9
38 | 1 | 0 | 0 | 0 | 0 | 1 | 0.97919 | -0.40267 | 0.4 | 1 | 1.1 | 0.9
40 | 1 | 0 | 0 | 0 | 0 | 1 | 0.98424 | -0.30376 | 0.4 | 1 | 1.1 | 0.9
333 | 1 | 0.0077505 | 0.0019424 | 0 | 0 | 1 | 0.97913 | -0.40373 | 0.4 | 1 | 1.1 | 0.9
340 | 1 | 0.00041593 | 0.00010424 | 0 | 0 | 1 | 0.98451 | -0.29854 | 0.4 | 1 | 1.1 | 0.9
41 | 1 | 0 | 0 | 0 | 0 | 1 | 0.98603 | -0.26907 | 0.4 | 1 | 1.1 | 0.9
104 | 1 | 0 | 0 | 0 | 0 | 1 | 0.98486 | -0.2918 | 0.4 | 1 | 1.1 | 0.9
52 | 1 | 0.0019383 | 0.00048579 | 0 | 0 | 1 | 0.97205 | -0.53879 | 0.4 | 1 | 1.1 | 0.9
53 | 1 | 0.002785 | 0.00069798 | 0 | 0 | 1 | 0.97209 | -0.53801 | 0.4 | 1 | 1.1 | 0.9
54 | 1 | 0.0019439 | 0.0004872 | 0 | 0 | 1 | 0.97158 | -0.54799 | 0.4 | 1 | 1.1 | 0.9
55 | 1 | 0.0026243 | 0.00065772 | 0 | 0 | 1 | 0.97236 | -0.53268 | 0.4 | 1 | 1.1 | 0.9
56 | 1 | 0.00092856 | 0.00023272 | 0 | 0 | 1 | 0.97118 | -0.55592 | 0.4 | 1 | 1.1 | 0.9
238 | 1 | 0 | 0 | 0 | 0 | 1 | 0.97094 | -0.5606 | 0.4 | 1 | 1.1 | 0.9
84 | 1 | 0.00012825 | 3.2143e-05 | 0 | 0 | 1 | 0.98898 | -0.20904 | 0.4 | 1 | 1.1 | 0.9
85 | 1 | 0.00062449 | 0.00015651 | 0 | 0 | 1 | 0.98907 | -0.20727 | 0.4 | 1 | 1.1 | 0.9
86 | 1 | 0 | 0 | 0 | 0 | 1 | 0.98789 | -0.23007 | 0.4 | 1 | 1.1 | 0.9
87 | 1 | 0.00013402 | 3.3588e-05 | 0 | 0 | 1 | 0.98935 | -0.20206 | 0.4 | 1 | 1.1 | 0.9
88 | 1 | 0 | 0 | 0 | 0 | 1 | 0.98643 | -0.25806 | 0.4 | 1 | 1.1 | 0.9
89 | 1 | 0.0041258 | 0.001034 | 0 | 0 | 1 | 0.98786 | -0.23063 | 0.4 | 1 | 1.1 | 0.9
121 | 1 | 0.00015139 | 3.7943e-05 | 0 | 0 | 1 | 0.98988 | -0.19192 | 0.4 | 1 | 1.1 | 0.9
257 | 1 | 0.0010589 | 0.00026538 | 0 | 0 | 1 | 0.98635 | -0.25957 | 0.4 | 1 | 1.1 | 0.9
278 | 1 | 0.0023017 | 0.00057686 | 0 | 0 | 1 | 0.98523 | -0.28119 | 0.4 | 1 | 1.1 | 0.9
90 | 1 | 0.00083903 | 0.00021028 | 0 | 0 | 1 | 0.98782 | -0.23136 | 0.4 | 1 | 1.1 | 0.9
91 | 1 | 0 | 0 | 0 | 0 | 1 | 0.98777 | -0.23231 | 0.4 | 1 | 1.1 | 0.9
92 | 1 | 0.00078898 | 0.00019774 | 0 | 0 | 1 | 0.98775 | -0.23265 | 0.4 | 1 | 1.1 | 0.9
98 | 1 | 0.0038106 | 0.00095503 | 0 | 0 | 1 | 0.97033 | -0.57269 | 0.4 | 1 | 1.1 | 0.9
99 | 1 | 0.00099951 | 0.0002505 | 0 | 0 | 1 | 0.97037 | -0.57197 | 0.4 | 1 | 1.1 | 0.9
100 | 1 | 0.00095837 | 0.00024019 | 0 | 0 | 1 | 0.97029 | -0.57354 | 0.4 | 1 | 1.1 | 0.9
101 | 1 | 0 | 0 | 0 | 0 | 1 | 0.9706 | -0.56732 | 0.4 | 1 | 1.1 | 0.9
102 | 1 | 0.001929 | 0.00048345 | 0 | 0 | 1 | 0.97025 | -0.57428 | 0.4 | 1 | 1.1 | 0.9
240 | 1 | 0.00064949 | 0.00016278 | 0 | 0 | 1 | 0.97058 | -0.56777 | 0.4 | 1 | 1.1 | 0.9
237 | 1 | 0.0010984 | 0.00027529 | 0 | 0 | 1 | 0.97067 | -0.56593 | 0.4 | 1 | 1.1 | 0.9
271 | 1 | 0.00073436 | 0.00018405 | 0 | 0 | 1 | 0.97025 | -0.57432 | 0.4 | 1 | 1.1 | 0.9
103 | 1 | 0.00096962 | 0.00024301 | 0 | 0 | 1 | 0.9848 | -0.29301 | 0.4 | 1 | 1.1 | 0.9
105 | 1 | 0.00047605 | 0.00011931 | 0 | 0 | 1 | 0.98479 | -0.2931 | 0.4 | 1 | 1.1 | 0.9
106 | 1 | 0.00021907 | 5.4903e-05 | 0 | 0 | 1 | 0.98454 | -0.29803 | 0.4 | 1 | 1.1 | 0.9
112 | 1 | 0.0004001 | 0.00010027 | 0 | 0 | 1 | 0.98454 | -0.29859 | 0.4 | 1 | 1.1 | 0.9
113 | 1 | 0.00018222 | 4.567e-05 | 0 | 0 | 1 | 0.98445 | -0.30025 | 0.4 | 1 | 1.1 | 0.9
115 | 1 | 0 | 0 | 0 | 0 | 1 | 0.98423 | -0.30466 | 0.4 | 1 | 1.1 | 0.9
290 | 1 | 0.00024722 | 6.196e-05 | 0 | 0 | 1 | 0.98417 | -0.30579 | 0.4 | 1 | 1.1 | 0.9
331 | 1 | 0.00013518 | 3.3879e-05 | 0 | 0 | 1 | 0.98423 | -0.30471 | 0.4 | 1 | 1.1 | 0.9
246 | 1 | 0 | 0 | 0 | 0 | 1 | 0.99052 | -0.17967 | 0.4 | 1 | 1.1 | 0.9
132 | 1 | 0.0020675 | 0.00051816 | 0 | 0 | 1 | 0.9779 | -0.42368 | 0.4 | 1 | 1.1 | 0.9
133 | 1 | 0.0022117 | 0.00055431 | 0 | 0 | 1 | 0.97793 | -0.42314 | 0.4 | 1 | 1.1 | 0.9
135 | 1 | 0 | 0 | 0 | 0 | 1 | 0.97799 | -0.42197 | 0.4 | 1 | 1.1 | 0.9
163 | 1 | 0.0013331 | 0.00033411 | 0 | 0 | 1 | 0.97863 | -0.4094 | 0.4 | 1 | 1.1 | 0.9
136 | 1 | 0 | 0 | 0 | 0 | 1 | 0.9704 | -0.5714 | 0.4 | 1 | 1.1 | 0.9
323 | 1 | 0.00088549 | 0.00022193 | 0 | 0 | 1 | 0.97038 | -0.57176 | 0.4 | 1 | 1.1 | 0.9
137 | 1 | 0.00066966 | 0.00016783 | 0 | 0 | 1 | 0.98114 | -0.36046 | 0.4 | 1 | 1.1 | 0.9
138 | 1 | 0.00077223 | 0.00019354 | 0 | 0 | 1 | 0.98116 | -0.36009 | 0.4 | 1 | 1.1 | 0.9
139 | 1 | 0.0011851 | 0.00029701 | 0 | 0 | 1 | 0.98112 | -0.36083 | 0.4 | 1 | 1.1 | 0.9
140 | 1 | 0 | 0 | 0 | 0 | 1 | 0.98121 | -0.35907 | 0.4 | 1 | 1.1 | 0.9
168 | 1 | 0.0011099 | 0.00027816 | 0 | 0 | 1 | 0.98125 | -0.35844 | 0.4 | 1 | 1.1 | 0.9
155 | 1 | 0.0010237 | 0.00025658 | 0 | 0 | 1 | 0.98092 | -0.3647 | 0.4 | 1 | 1.1 | 0.9
156 | 1 | 0.0017443 | 0.00043715 | 0 | 0 | 1 | 0.98081 | -0.36699 | 0.4 | 1 | 1.1 | 0.9
157 | 1 | 0 | 0 | 0 | 0 | 1 | 0.98139 | -0.35558 | 0.4 | 1 | 1.1 | 0.9
158 | 1 | 0.0022134 | 0.00055473 | 0 | 0 | 1 | 0.98029 | -0.37698 | 0.4 | 1 | 1.1 | 0.9
159 | 1 | 0.001623 | 0.00040676 | 0 | 0 | 1 | 0.98261 | -0.33189 | 0.4 | 1 | 1.1 | 0.9
160 | 1 | 0.0016964 | 0.00042517 | 0 | 0 | 1 | 0.98134 | -0.35653 | 0.4 | 1 | 1.1 | 0.9
161 | 1 | 0.0012044 | 0.00030186 | 0 | 0 | 1 | 0.97941 | -0.39411 | 0.4 | 1 | 1.1 | 0.9
221 | 1 | 0.00058848 | 0.00014749 | 0 | 0 | 1 | 0.98304 | -0.32361 | 0.4 | 1 | 1.1 | 0.9
302 | 1 | 0.00031287 | 7.8412e-05 | 0 | 0 | 1 | 0.98125 | -0.35829 | 0.4 | 1 | 1.1 | 0.9
162 | 1 | 0.00084637 | 0.00021212 | 0 | 0 | 1 | 0.97903 | -0.40149 | 0.4 | 1 | 1.1 | 0.9
169 | 1 | 0.00056235 | 0.00014094 | 0 | 0 | 1 | 0.98433 | -0.30264 | 0.4 | 1 | 1.1 | 0.9
170 | 1 | 9.6777e-05 | 2.4255e-05 | 0 | 0 | 1 | 0.98429 | -0.30343 | 0.4 | 1 | 1.1 | 0.9
171 | 1 | 0.00023589 | 5.9119e-05 | 0 | 0 | 1 | 0.98437 | -0.30188 | 0.4 | 1 | 1.1 | 0.9
172 | 1 | 0.00040322 | 0.00010106 | 0 | 0 | 1 | 0.98427 | -0.30388 | 0.4 | 1 | 1.1 | 0.9
173 | 1 | 0.0018743 | 0.00046974 | 0 | 0 | 1 | 0.98447 | -0.30001 | 0.4 | 1 | 1.1 | 0.9
249 | 1 | 0.00090284 | 0.00022627 | 0 | 0 | 1 | 0.98422 | -0.3049 | 0.4 | 1 | 1.1 | 0.9
219 | 1 | 8.2479e-05 | 2.0671e-05 | 0 | 0 | 1 | 0.98463 | -0.29679 | 0.4 | 1 | 1.1 | 0.9
175 | 1 | 0.00047861 | 0.00011995 | 0 | 0 | 1 | 0.9732 | -0.51605 | 0.4 | 1 | 1.1 | 0.9
222 | 1 | 0.00069916 | 0.00017523 | 0 | 0 | 1 | 0.98324 | -0.31971 | 0.4 | 1 | 1.1 | 0.9
225 | 1 | 0.00049796 | 0.0001248 | 0 | 0 | 1 | 0.98378 | -0.30923 | 0.4 | 1 | 1.1 | 0.9
226 | 1 | 0.00091737 | 0.00022991 | 0 | 0 | 1 | 0.98385 | -0.30784 | 0.4 | 1 | 1.1 | 0.9
276 | 1 | 0.00057131 | 0.00014318 | 0 | 0 | 1 | 0.98441 | -0.297 | 0.4 | 1 | 1.1 | 0.9
232 | 1 | 0.000754 | 0.00018897 | 0 | 0 | 1 | 0.97446 | -0.49123 | 0.4 | 1 | 1.1 | 0.9
233 | 1 | 0.0019401 | 0.00048624 | 0 | 0 | 1 | 0.9744 | -0.49235 | 0.4 | 1 | 1.1 | 0.9
234 | 1 | 0.0015418 | 0.0003864 | 0 | 0 | 1 | 0.97458 | -0.4889 | 0.4 | 1 | 1.1 | 0.9
235 | 1 | 0.0026328 | 0.00065985 | 0 | 0 | 1 | 0.97434 | -0.49355 | 0.4 | 1 | 1.1 | 0.9
236 | 1 | 0.0008213 | 0.00020584 | 0 | 0 | 1 | 0.97462 | -0.48803 | 0.4 | 1 | 1.1 | 0.9
279 | 1 | 0.0020086 | 0.00050341 | 0 | 0 | 1 | 0.97433 | -0.4938 | 0.4 | 1 | 1.1 | 0.9
307 | 1 | 0 | 0 | 0 | 0 | 1 | 0.97504 | -0.47985 | 0.4 | 1 | 1.1 | 0.9
239 | 1 | 0.0020864 | 0.00052289 | 0 | 0 | 1 | 0.97073 | -0.56489 | 0.4 | 1 | 1.1 | 0.9
292 | 1 | 0.0005318 | 0.00013328 | 0 | 0 | 1 | 0.97071 | -0.56521 | 0.4 | 1 | 1.1 | 0.9
244 | 1 | 7.0499e-05 | 1.7669e-05 | 0 | 0 | 1 | 0.99048 | -0.18028 | 0.4 | 1 | 1.1 | 0.9
245 | 1 | 0.00017211 | 4.3135e-05 | 0 | 0 | 1 | 0.99045 | -0.18092 | 0.4 | 1 | 1.1 | 0.9
247 | 1 | 0.0009574 | 0.00023995 | 0 | 0 | 1 | 0.99041 | -0.18169 | 0.4 | 1 | 1.1 | 0.9
248 | 1 | 0.00022755 | 5.7029e-05 | 0 | 0 | 1 | 0.99126 | -0.16552 | 0.4 | 1 | 1.1 | 0.9
303 | 1 | 0.00038631 | 9.6819e-05 | 0 | 0 | 1 | 0.9904 | -0.18188 | 0.4 | 1 | 1.1 | 0.9
269 | 1 | 0.00026247 | 6.578e-05 | 0 | 0 | 1 | 0.99226 | -0.14646 | 0.4 | 1 | 1.1 | 0.9
255 | 1 | 0.00056012 | 0.00014038 | 0 | 0 | 1 | 0.98634 | -0.25979 | 0.4 | 1 | 1.1 | 0.9
256 | 1 | 0.0013254 | 0.00033219 | 0 | 0 | 1 | 0.98635 | -0.25964 | 0.4 | 1 | 1.1 | 0.9
263 | 1 | 0.00073758 | 0.00018486 | 0 | 0 | 1 | 0.97399 | -0.50048 | 0.4 | 1 | 1.1 | 0.9
264 | 1 | 0.0020804 | 0.00052139 | 0 | 0 | 1 | 0.97399 | -0.50045 | 0.4 | 1 | 1.1 | 0.9
265 | 1 | 0.0012276 | 0.00030766 | 0 | 0 | 1 | 0.97397 | -0.50076 | 0.4 | 1 | 1.1 | 0.9
266 | 1 | 0 | 0 | 0 | 0 | 1 | 0.97405 | -0.4992 | 0.4 | 1 | 1.1 | 0.9
300 | 1 | 0.0017489 | 0.00043831 | 0 | 0 | 1 | 0.97438 | -0.49278 | 0.4 | 1 | 1.1 | 0.9
268 | 1 | 0.0011587 | 0.0002904 | 0 | 0 | 1 | 0.99372 | -0.1186 | 0.4 | 1 | 1.1 | 0.9
330 | 1 | 0.0010391 | 0.00026042 | 0 | 0 | 1 | 0.97025 | -0.57444 | 0.4 | 1 | 1.1 | 0.9
277 | 1 | 0.00046719 | 0.00011709 | 0 | 0 | 1 | 0.98456 | -0.29414 | 0.4 | 1 | 1.1 | 0.9
281 | 1 | 0.00036595 | 9.1715e-05 | 0 | 0 | 1 | 0.98383 | -0.31263 | 0.4 | 1 | 1.1 | 0.9
286 | 1 | 0.00016845 | 4.2219e-05 | 0 | 0 | 1 | 0.98406 | -0.308 | 0.4 | 1 | 1.1 | 0.9
287 | 1 | 0 | 0 | 0 | 0 | 1 | 0.98413 | -0.30655 | 0.4 | 1 | 1.1 | 0.9
288 | 1 | 0.0020797 | 0.00052121 | 0 | 0 | 1 | 0.98403 | -0.30853 | 0.4 | 1 | 1.1 | 0.9
308 | 1 | 0 | 0 | 0 | 0 | 1 | 0.97442 | -0.49201 | 0.4 | 1 | 1.1 | 0.9
304 | 1 | 0.0009954 | 0.00024947 | 0 | 0 | 1 | 0.9904 | -0.18195 | 0.4 | 1 | 1.1 | 0.9
310 | 1 | 0.0016084 | 0.00040311 | 0 | 0 | 1 | 0.97437 | -0.49298 | 0.4 | 1 | 1.1 | 0.9
324 | 1 | 0.00071638 | 0.00017954 | 0 | 0 | 1 | 0.97037 | -0.57205 | 0.4 | 1 | 1.1 | 0.9

## generator_data
GEN_BUS | PG | QG | QMAX | QMIN | VG | MBASE | GEN_STATUS | PMAX | PMIN
22 | 0.1535 | 0.03943 | 10 | -10 | 1 | 100 | 1 | 10 | 0

## branch_data
F_BUS | T_BUS | BR_R | BR_X | BR_B | RATE_A | RATE_B | RATE_C | TAP | SHIFT | BR_STATUS | ANGMIN | ANGMAX | P_in | Q_in | P_out | Q_out
1 | 2 | 3.5346 | 2.2621 | 5.9355e-09 | 0 | 0 | 0 | 0 | 0 | 1 | -90 | 90 | -0.0098274 | -0.0024542 | 0.0098312 | 0.002456
1 | 3 | 2.1658 | 1.3861 | 3.637e-09 | 0 | 0 | 0 | 0 | 0 | 1 | -90 | 90 | 0.0095917 | 0.0023951 | -0.0095896 | -0.002394
2 | 4 | 26.239 | 16.793 | 4.4062e-08 | 0 | 0 | 0 | 0 | 0 | 1 | -90 | 90 | -0.0099255 | -0.0024796 | 0.0099538 | 0.0024934
3 | 5 | 11.1082 | 7.1092 | 1.8654e-08 | 0 | 0 | 0 | 0 | 0 | 1 | -90 | 90 | 0.0090455 | 0.0022577 | -0.0090356 | -0.0022532
4 | 37 | 11.1081 | 7.1092 | 1.8654e-08 | 0 | 0 | 0 | 0 | 0 | 1 | -90 | 90 | 0.010021 | 0.0025276 | -0.010009 | -0.0025217
4 | 7 | 10.7178 | 6.8594 | 1.7998e-08 | 0 | 0 | 0 | 0 | 0 | 1 | -90 | 90 | -0.019975 | -0.005021 | 0.020021 | 0.0050489
5 | 28 | 1.3122 | 0.8398 | 2.2035e-09 | 0 | 0 | 0 | 0 | 0 | 1 | -90 | 90 | 0.0044342 | 0.0011026 | -0.0044339 | -0.0011026
5 | 29 | 2.3753 | 1.5202 | 3.9887e-09 | 0 | 0 | 0 | 0 | 0 | 1 | -90 | 90 | 0.0046014 | 0.0011505 | -0.0046009 | -0.0011506
37 | 332 | 3.4849 | 2.2303 | 5.852e-09 | 0 | 0 | 0 | 0 | 0 | 1 | -90 | 90 | 0.010009 | 0.0025217 | -0.010005 | -0.0025198
7 | 6 | 0.65696 | 0.42046 | 1.1032e-09 | 0 | 0 | 0 | 0 | 0 | 1 | -90 | 90 | -0.020021 | -0.0050489 | 0.020024 | 0.0050506
28 | 114 | 2.0378 | 1.3042 | 3.422e-09 | 0 | 0 | 0 | 0 | 0 | 1 | -90 | 90 | 0.0044339 | 0.0011026 | -0.0044335 | -0.0011027
29 | 220 | 0.44642 | 0.28571 | 7.4966e-10 | 0 | 0 | 0 | 0 | 0 | 1 | -90 | 90 | 0.0045403 | 0.0011354 | -0.0045402 | -0.0011354
6 | 8 | 11.9146 | 7.6253 | 2.0008e-08 | 0 | 0 | 0 | 0 | 0 | 1 | -90 | 90 | -0.023025 | -0.0058026 | 0.023093 | 0.0058442
8 | 12 | 5.1846 | 3.3182 | 8.7064e-09 | 0 | 0 | 0 | 0 | 0 | 1 | -90 | 90 | -0.023093 | -0.0058442 | 0.023123 | 0.0058624
12 | 296 | 1.063 | 0.68034 | 1.7851e-09 | 0 | 0 | 0 | 0 | 0 | 1 | -90 | 90 | -0.027664 | -0.0070006 | 0.027673 | 0.007006
9 | 10 | 16.4081 | 10.5012 | 2.7554e-08 | 0 | 0 | 0 | 0 | 0 | 1 | -90 | 90 | -0.00065731 | -0.00016418 | 0.00065739 | 0.00016156
9 | 280 | 2.7249 | 1.7439 | 4.5758e-09 | 0 | 0 | 0 | 0 | 0 | 1 | -90 | 90 | 0.00065731 | 0.00016418 | -0.0006573 | -0.00016461
10 | 289 | 12.5914 | 8.0585 | 2.1144e-08 | 0 | 0 | 0 | 0 | 0 | 1 | -90 | 90 | -0.00065739 | -0.00016156 | 0.00065745 | 0.00015955
280 | 281 | 0.77001 | 0.49281 | 1.2931e-09 | 0 | 0 | 0 | 0 | 0 | 1 | -90 | 90 | 0.00036595 | 9.1591e-05 | -0.00036594 | -9.1716e-05
289 | 287 | 6.4708 | 4.1413 | 1.0866e-08 | 0 | 0 | 0 | 0 | 0 | 1 | -90 | 90 | -0.00076839 | -0.00018736 | 0.00076843 | 0.00018633
296 | 295 | 1.166 | 0.74626 | 1.9581e-09 | 0 | 0 | 0 | 0 | 0 | 1 | -90 | 90 | -0.030332 | -0.0076725 | 0.030344 | 0.0076796
13 | 14 | 0.81726 | 0.52305 | 1.3724e-09 | 0 | 0 | 0 | 0 | 0 | 1 | -90 | 90 | -0.0036408 | -0.00091249 | 0.0036409 | 0.00091244
13 | 15 | 0.42146 | 0.26974 | 7.0775e-10 | 0 | 0 | 0 | 0 | 0 | 1 | -90 | 90 | 0.0028742 | 0.00072034 | -0.0028741 | -0.00072039
14 | 16 | 1.197 | 0.76606 | 2.01e-09 | 0 | 0 | 0 | 0 | 0 | 1 | -90 | 90 | -0.0044448 | -0.0011139 | 0.0044451 | 0.0011139
16 | 177 | 3.5329 | 2.261 | 5.9326e-09 | 0 | 0 | 0 | 0 | 0 | 1 | -90 | 90 | -0.0052867 | -0.0013248 | 0.0052878 | 0.001325
177 | 36 | 0.24336 | 0.15575 | 8.1733e-10 | 0 | 0 | 0 | 0 | 0 | 1 | -90 | 90 | -0.030982 | -0.007773 | 0.030985 | 0.0077746
177 | 55 | 0.55867 | 0.35755 | 1.8763e-09 | 0 | 0 | 0 | 0 | 0 | 1 | -90 | 90 | 0.025694 | 0.0064481 | -0.02569 | -0.0064456
17 | 18 | 0.95432 | 0.61077 | 3.2051e-09 | 0 | 0 | 0 | 0 | 0 | 1 | -90 | 90 | 0.10916 | 0.028126 | -0.10903 | -0.028049
17 | 19 | 0.71922 | 0.4603 | 2.4155e-09 | 0 | 0 | 0 | 0 | 0 | 1 | -90 | 90 | -0.11021 | -0.028392 | 0.11031 | 0.028452
18 | 20 | 1.2555 | 0.80354 | 4.2168e-09 | 0 | 0 | 0 | 0 | 0 | 1 | -90 | 90 | 0.10775 | 0.027728 | -0.1076 | -0.027628
19 | 21 | 0.27187 | 0.174 | 4.5655e-10 | 0 | 0 | 0 | 0 | 0 | 1 | -90 | 90 | 0.0032102 | 0.00080428 | -0.0032102 | -0.0008043
19 | 22 | 0.94498 | 0.60479 | 3.1737e-09 | 0 | 0 | 0 | 0 | 0 | 1 | -90 | 90 | -0.11352 | -0.029256 | 0.11365 | 0.029339
20 | 267 | 0.18951 | 0.12129 | 6.3648e-10 | 0 | 0 | 0 | 0 | 0 | 1 | -90 | 90 | 0.10651 | 0.027357 | -0.10649 | -0.027342
21 | 285 | 1.9065 | 1.2202 | 3.2016e-09 | 0 | 0 | 0 | 0 | 0 | 1 | -90 | 90 | 0.0032102 | 0.0008043 | -0.0032099 | -0.00080449
22 | 31 | 1.5283 | 0.9781 | 2.5664e-09 | 0 | 0 | 0 | 0 | 0 | 1 | -90 | 90 | 0.038906 | 0.0098551 | -0.038881 | -0.0098396
267 | 268 | 0.862 | 0.55168 | 2.8951e-09 | 0 | 0 | 0 | 0 | 0 | 1 | -90 | 90 | 0.1061 | 0.027243 | -0.10599 | -0.027176
31 | 30 | 0.13075 | 0.083678 | 2.1956e-10 | 0 | 0 | 0 | 0 | 0 | 1 | -90 | 90 | 0.03819 | 0.0096666 | -0.038188 | -0.0096653
23 | 24 | 0.56812 | 0.3636 | 1.9081e-09 | 0 | 0 | 0 | 0 | 0 | 1 | -90 | 90 | -0.061511 | -0.01548 | 0.061535 | 0.015496
23 | 25 | 0.050563 | 0.03236 | 1.6982e-10 | 0 | 0 | 0 | 0 | 0 | 1 | -90 | 90 | 0.058095 | 0.014624 | -0.058093 | -0.014623
24 | 26 | 0.24682 | 0.15796 | 8.2896e-10 | 0 | 0 | 0 | 0 | 0 | 1 | -90 | 90 | -0.06345 | -0.015976 | 0.063462 | 0.015983
25 | 27 | 0.44341 | 0.28378 | 1.4892e-09 | 0 | 0 | 0 | 0 | 0 | 1 | -90 | 90 | 0.056976 | 0.014343 | -0.05696 | -0.014333
26 | 224 | 0.61425 | 0.39312 | 2.063e-09 | 0 | 0 | 0 | 0 | 0 | 1 | -90 | 90 | -0.06386 | -0.016082 | 0.063888 | 0.0161
27 | 284 | 0.33663 | 0.21544 | 1.1306e-09 | 0 | 0 | 0 | 0 | 0 | 1 | -90 | 90 | 0.05696 | 0.014333 | -0.056948 | -0.014325
224 | 135 | 1.1022 | 0.70544 | 3.7019e-09 | 0 | 0 | 0 | 0 | 0 | 1 | -90 | 90 | -0.064592 | -0.016277 | 0.064644 | 0.016309
284 | 307 | 0.70178 | 0.44914 | 2.357e-09 | 0 | 0 | 0 | 0 | 0 | 1 | -90 | 90 | 0.056642 | 0.014249 | -0.056617 | -0.014233
114 | 112 | 1.7409 | 1.1142 | 2.9234e-09 | 0 | 0 | 0 | 0 | 0 | 1 | -90 | 90 | 0.003983 | 0.00098981 | -0.0039827 | -0.0009899
220 | 219 | 0.26381 | 0.16884 | 4.43e-10 | 0 | 0 | 0 | 0 | 0 | 1 | -90 | 90 | 0.0041589 | 0.0010398 | -0.0041588 | -0.0010399
30 | 32 | 1.1403 | 0.72977 | 1.9148e-09 | 0 | 0 | 0 | 0 | 0 | 1 | -90 | 90 | 0.037403 | 0.0094683 | -0.037386 | -0.0094577
32 | 33 | 2.0498 | 1.3119 | 3.4422e-09 | 0 | 0 | 0 | 0 | 0 | 1 | -90 | 90 | 0.037386 | 0.0094577 | -0.037355 | -0.0094384
33 | 295 | 0.37777 | 0.24177 | 6.3437e-10 | 0 | 0 | 0 | 0 | 0 | 1 | -90 | 90 | 0.032525 | 0.0082278 | -0.03252 | -0.0082251
34 | 301 | 0.3713 | 0.23763 | 1.247e-09 | 0 | 0 | 0 | 0 | 0 | 1 | -90 | 90 | -0.037516 | -0.0094233 | 0.037522 | 0.0094269
34 | 176 | 0.55288 | 0.35384 | 1.8569e-09 | 0 | 0 | 0 | 0 | 0 | 1 | -90 | 90 | 0.037516 | 0.0094233 | -0.037507 | -0.0094179
301 | 266 | 0.59591 | 0.38138 | 2.0014e-09 | 0 | 0 | 0 | 0 | 0 | 1 | -90 | 90 | -0.039458 | -0.009912 | 0.039468 | 0.0099185
176 | 175 | 0.39026 | 0.24977 | 1.3107e-09 | 0 | 0 | 0 | 0 | 0 | 1 | -90 | 90 | 0.03462 | 0.0086943 | -0.034615 | -0.0086911
36 | 174 | 0.71823 | 0.45967 | 2.4122e-09 | 0 | 0 | 0 | 0 | 0 | 1 | -90 | 90 | -0.030985 | -0.0077746 | 0.030992 | 0.0077794
174 | 175 | 0.77587 | 0.49656 | 2.6058e-09 | 0 | 0 | 0 | 0 | 0 | 1 | -90 | 90 | -0.034126 | -0.0085649 | 0.034137 | 0.0085711
332 | 41 | 16.7588 | 10.7256 | 2.8142e-08 | 0 | 0 | 0 | 0 | 0 | 1 | -90 | 90 | 0.0099014 | 0.0024938 | -0.0098835 | -0.0024851
38 | 40 | 55.0503 | 35.2322 | 9.2444e-08 | 0 | 0 | 0 | 0 | 0 | 1 | -90 | 90 | -0.0077508 | -0.0019426 | 0.0077874 | 0.0019572
38 | 333 | 0.58586 | 0.37495 | 9.8382e-10 | 0 | 0 | 0 | 0 | 0 | 1 | -90 | 90 | 0.0077507 | 0.0019426 | -0.0077504 | -0.0019425
40 | 340 | 2.9141 | 1.865 | 4.8935e-09 | 0 | 0 | 0 | 0 | 0 | 1 | -90 | 90 | -0.0077874 | -0.0019571 | 0.0077894 | 0.0019579
340 | 106 | 0.27044 | 0.17308 | 4.5414e-10 | 0 | 0 | 0 | 0 | 0 | 1 | -90 | 90 | -0.0082053 | -0.0020622 | 0.0082055 | 0.0020622
41 | 104 | 10.0328 | 6.421 | 1.6848e-08 | 0 | 0 | 0 | 0 | 0 | 1 | -90 | 90 | 0.0098835 | 0.0024851 | -0.0098728 | -0.0024799
104 | 106 | 3.2206 | 2.0612 | 5.4083e-09 | 0 | 0 | 0 | 0 | 0 | 1 | -90 | 90 | 0.0084271 | 0.0021182 | -0.0084245 | -0.0021171
104 | 103 | 3.6207 | 2.3173 | 6.0802e-09 | 0 | 0 | 0 | 0 | 0 | 1 | -90 | 90 | 0.0014457 | 0.00036165 | -0.0014457 | -0.00036219
52 | 53 | 0.16292 | 0.10427 | 2.7359e-10 | 0 | 0 | 0 | 0 | 0 | 1 | -90 | 90 | -0.020274 | -0.0050859 | 0.020275 | 0.0050864
52 | 54 | 2.1263 | 1.3608 | 3.5706e-09 | 0 | 0 | 0 | 0 | 0 | 1 | -90 | 90 | 0.018336 | 0.0046001 | -0.018328 | -0.0045953
53 | 55 | 0.97936 | 0.62679 | 3.2892e-09 | 0 | 0 | 0 | 0 | 0 | 1 | -90 | 90 | -0.02306 | -0.0057844 | 0.023066 | 0.0057878
54 | 56 | 2.0458 | 1.3093 | 3.4355e-09 | 0 | 0 | 0 | 0 | 0 | 1 | -90 | 90 | 0.016384 | 0.0041081 | -0.016378 | -0.0041045
56 | 238 | 1.2822 | 0.82063 | 2.1532e-09 | 0 | 0 | 0 | 0 | 0 | 1 | -90 | 90 | 0.015449 | 0.0038718 | -0.015446 | -0.0038698
238 | 239 | 6.9192 | 4.4283 | 1.1619e-08 | 0 | 0 | 0 | 0 | 0 | 1 | -90 | 90 | 0.0026186 | 0.00065506 | -0.0026181 | -0.00065581
238 | 237 | 1.7543 | 1.1228 | 2.946e-09 | 0 | 0 | 0 | 0 | 0 | 1 | -90 | 90 | 0.012827 | 0.0032147 | -0.012824 | -0.0032129
84 | 85 | 0.078038 | 0.049945 | 2.6209e-10 | 0 | 0 | 0 | 0 | 0 | 1 | -90 | 90 | -0.1004 | -0.025601 | 0.10041 | 0.025606
84 | 86 | 0.92908 | 0.59461 | 3.1204e-09 | 0 | 0 | 0 | 0 | 0 | 1 | -90 | 90 | 0.10027 | 0.025569 | -0.10017 | -0.025504
85 | 87 | 0.22884 | 0.14645 | 7.6855e-10 | 0 | 0 | 0 | 0 | 0 | 1 | -90 | 90 | -0.10103 | -0.025763 | 0.10106 | 0.025779
86 | 88 | 1.3091 | 0.8378 | 4.3965e-09 | 0 | 0 | 0 | 0 | 0 | 1 | -90 | 90 | 0.094413 | 0.024063 | -0.094286 | -0.023982
86 | 89 | 0.42645 | 0.27292 | 7.1612e-10 | 0 | 0 | 0 | 0 | 0 | 1 | -90 | 90 | 0.0057541 | 0.0014407 | -0.0057539 | -0.0014406
87 | 121 | 0.44493 | 0.28475 | 1.4943e-09 | 0 | 0 | 0 | 0 | 0 | 1 | -90 | 90 | -0.10119 | -0.025812 | 0.10124 | 0.025844
88 | 257 | 2.2371 | 1.4318 | 3.7567e-09 | 0 | 0 | 0 | 0 | 0 | 1 | -90 | 90 | 0.0029446 | 0.0007375 | -0.0029444 | -0.00073773
88 | 278 | 1.1141 | 0.71301 | 3.7417e-09 | 0 | 0 | 0 | 0 | 0 | 1 | -90 | 90 | 0.091341 | 0.023245 | -0.09124 | -0.02318
89 | 90 | 1.9496 | 1.2477 | 3.2739e-09 | 0 | 0 | 0 | 0 | 0 | 1 | -90 | 90 | 0.0016281 | 0.0004066 | -0.001628 | -0.00040688
121 | 246 | 0.53748 | 0.34399 | 1.8051e-09 | 0 | 0 | 0 | 0 | 0 | 1 | -90 | 90 | -0.10139 | -0.025882 | 0.10145 | 0.02592
257 | 256 | 0.16255 | 0.10403 | 2.7297e-10 | 0 | 0 | 0 | 0 | 0 | 1 | -90 | 90 | 0.0018855 | 0.00047235 | -0.0018855 | -0.00047237
278 | 277 | 0.6391 | 0.40902 | 2.1464e-09 | 0 | 0 | 0 | 0 | 0 | 1 | -90 | 90 | 0.088938 | 0.022603 | -0.088883 | -0.022568
90 | 91 | 5.2477 | 3.3586 | 8.8124e-09 | 0 | 0 | 0 | 0 | 0 | 1 | -90 | 90 | 0.00078902 | 0.0001966 | -0.00078899 | -0.00019743
91 | 92 | 1.9015 | 1.217 | 3.1932e-09 | 0 | 0 | 0 | 0 | 0 | 1 | -90 | 90 | 0.00078899 | 0.00019743 | -0.00078897 | -0.00019774
98 | 99 | 0.36194 | 0.23164 | 6.078e-10 | 0 | 0 | 0 | 0 | 0 | 1 | -90 | 90 | -0.0084714 | -0.0021231 | 0.0084717 | 0.0021232
98 | 100 | 0.76796 | 0.49149 | 1.2896e-09 | 0 | 0 | 0 | 0 | 0 | 1 | -90 | 90 | 0.0046609 | 0.001168 | -0.0046607 | -0.001168
99 | 101 | 2.0712 | 1.3255 | 3.478e-09 | 0 | 0 | 0 | 0 | 0 | 1 | -90 | 90 | -0.0094712 | -0.0023737 | 0.0094733 | 0.0023748
100 | 102 | 0.84503 | 0.54082 | 1.419e-09 | 0 | 0 | 0 | 0 | 0 | 1 | -90 | 90 | 0.0037024 | 0.00092782 | -0.0037023 | -0.00092787
101 | 240 | 0.83872 | 0.53678 | 1.4084e-09 | 0 | 0 | 0 | 0 | 0 | 1 | -90 | 90 | 0.0022516 | 0.00056245 | -0.0022516 | -0.00056255
101 | 237 | 0.50058 | 0.32037 | 8.406e-10 | 0 | 0 | 0 | 0 | 0 | 1 | -90 | 90 | -0.011725 | -0.0029372 | 0.011726 | 0.0029376
102 | 271 | 0.086594 | 0.05542 | 1.4541e-10 | 0 | 0 | 0 | 0 | 0 | 1 | -90 | 90 | 0.0017734 | 0.0004444 | -0.0017734 | -0.00044441
240 | 136 | 9.5637 | 6.1208 | 1.606e-08 | 0 | 0 | 0 | 0 | 0 | 1 | -90 | 90 | 0.0016021 | 0.00039976 | -0.0016019 | -0.0004011
271 | 330 | 0.49067 | 0.31403 | 8.2396e-10 | 0 | 0 | 0 | 0 | 0 | 1 | -90 | 90 | 0.001039 | 0.00026036 | -0.001039 | -0.00026043
103 | 105 | 0.82432 | 0.52757 | 1.3843e-09 | 0 | 0 | 0 | 0 | 0 | 1 | -90 | 90 | 0.00047605 | 0.00011918 | -0.00047604 | -0.00011931
112 | 113 | 2.002 | 1.2813 | 3.3619e-09 | 0 | 0 | 0 | 0 | 0 | 1 | -90 | 90 | 0.0035826 | 0.00088963 | -0.0035824 | -0.00088977
113 | 115 | 5.5989 | 3.5833 | 9.4021e-09 | 0 | 0 | 0 | 0 | 0 | 1 | -90 | 90 | 0.0034001 | 0.0008441 | -0.0033994 | -0.00084456
115 | 290 | 1.5013 | 0.96084 | 2.5211e-09 | 0 | 0 | 0 | 0 | 0 | 1 | -90 | 90 | 0.0032642 | 0.00081099 | -0.0032641 | -0.00081112
115 | 331 | 1.8745 | 1.1997 | 3.1478e-09 | 0 | 0 | 0 | 0 | 0 | 1 | -90 | 90 | 0.00013518 | 3.3575e-05 | -0.00013518 | -3.388e-05
290 | 287 | 1.08 | 0.69123 | 1.8137e-09 | 0 | 0 | 0 | 0 | 0 | 1 | -90 | 90 | 0.0030168 | 0.00074916 | -0.0030167 | -0.00074926
246 | 248 | 0.6059 | 0.38778 | 2.035e-09 | 0 | 0 | 0 | 0 | 0 | 1 | -90 | 90 | -0.10403 | -0.026567 | 0.1041 | 0.026612
246 | 244 | 1.0354 | 0.66267 | 1.7388e-09 | 0 | 0 | 0 | 0 | 0 | 1 | -90 | 90 | 0.002582 | 0.00064646 | -0.0025819 | -0.00064658
132 | 133 | 1.1256 | 0.72041 | 1.8902e-09 | 0 | 0 | 0 | 0 | 0 | 1 | -90 | 90 | -0.0020675 | -0.00051818 | 0.0020675 | 0.00051803
133 | 135 | 1.17 | 0.74882 | 1.9648e-09 | 0 | 0 | 0 | 0 | 0 | 1 | -90 | 90 | -0.0042792 | -0.0010724 | 0.0042794 | 0.0010723
135 | 163 | 0.7856 | 0.50279 | 2.6385e-09 | 0 | 0 | 0 | 0 | 0 | 1 | -90 | 90 | -0.068923 | -0.017381 | 0.068965 | 0.017408
163 | 162 | 0.48497 | 0.31038 | 1.6288e-09 | 0 | 0 | 0 | 0 | 0 | 1 | -90 | 90 | -0.070298 | -0.017742 | 0.070324 | 0.017758
136 | 323 | 0.94423 | 0.60431 | 1.5856e-09 | 0 | 0 | 0 | 0 | 0 | 1 | -90 | 90 | 0.0016019 | 0.0004011 | -0.0016018 | -0.00040123
323 | 324 | 1.6691 | 1.0682 | 2.8029e-09 | 0 | 0 | 0 | 0 | 0 | 1 | -90 | 90 | 0.00071636 | 0.00017929 | -0.00071635 | -0.00017955
137 | 138 | 0.86297 | 0.5523 | 1.4492e-09 | 0 | 0 | 0 | 0 | 0 | 1 | -90 | 90 | -0.0018547 | -0.00046465 | 0.0018547 | 0.00046453
137 | 139 | 1.3148 | 0.84146 | 2.2079e-09 | 0 | 0 | 0 | 0 | 0 | 1 | -90 | 90 | 0.0011851 | 0.00029681 | -0.001185 | -0.00029701
138 | 140 | 1.6811 | 1.0759 | 2.823e-09 | 0 | 0 | 0 | 0 | 0 | 1 | -90 | 90 | -0.002627 | -0.00065807 | 0.0026271 | 0.00065788
140 | 168 | 1.0289 | 0.65851 | 1.7278e-09 | 0 | 0 | 0 | 0 | 0 | 1 | -90 | 90 | -0.0026271 | -0.00065788 | 0.0026272 | 0.00065776
168 | 302 | 0.17345 | 0.11101 | 2.9128e-10 | 0 | 0 | 0 | 0 | 0 | 1 | -90 | 90 | -0.003737 | -0.00093593 | 0.003737 | 0.00093591
155 | 156 | 0.12952 | 0.082896 | 4.3501e-10 | 0 | 0 | 0 | 0 | 0 | 1 | -90 | 90 | 0.076462 | 0.019346 | -0.076453 | -0.019341
155 | 157 | 0.5112 | 0.32717 | 1.7169e-09 | 0 | 0 | 0 | 0 | 0 | 1 | -90 | 90 | -0.077485 | -0.019603 | 0.077519 | 0.019624
156 | 158 | 0.58008 | 0.37125 | 1.9482e-09 | 0 | 0 | 0 | 0 | 0 | 1 | -90 | 90 | 0.074709 | 0.018904 | -0.074673 | -0.018881
157 | 159 | 1.2374 | 0.79191 | 4.1557e-09 | 0 | 0 | 0 | 0 | 0 | 1 | -90 | 90 | -0.083266 | -0.021063 | 0.083361 | 0.021124
157 | 160 | 0.71574 | 0.45807 | 1.2019e-09 | 0 | 0 | 0 | 0 | 0 | 1 | -90 | 90 | 0.0057469 | 0.0014395 | -0.0057467 | -0.0014394
158 | 161 | 1.0234 | 0.65497 | 3.4371e-09 | 0 | 0 | 0 | 0 | 0 | 1 | -90 | 90 | 0.07246 | 0.018326 | -0.0724 | -0.018288
159 | 221 | 0.42473 | 0.27183 | 1.4265e-09 | 0 | 0 | 0 | 0 | 0 | 1 | -90 | 90 | -0.084984 | -0.02153 | 0.085018 | 0.021552
160 | 302 | 1.874 | 1.1993 | 3.1469e-09 | 0 | 0 | 0 | 0 | 0 | 1 | -90 | 90 | 0.0040502 | 0.0010142 | -0.0040499 | -0.0010143
161 | 162 | 0.44809 | 0.28678 | 1.5049e-09 | 0 | 0 | 0 | 0 | 0 | 1 | -90 | 90 | 0.071196 | 0.017987 | -0.071171 | -0.017971
221 | 222 | 0.19869 | 0.12716 | 6.673e-10 | 0 | 0 | 0 | 0 | 0 | 1 | -90 | 90 | -0.085606 | -0.021699 | 0.085622 | 0.02171
169 | 170 | 2.4417 | 1.5627 | 4.1003e-09 | 0 | 0 | 0 | 0 | 0 | 1 | -90 | 90 | 0.001403 | 0.00035023 | -0.0014029 | -0.0003506
169 | 171 | 1.6722 | 1.0702 | 2.8081e-09 | 0 | 0 | 0 | 0 | 0 | 1 | -90 | 90 | -0.0019653 | -0.00049117 | 0.0019654 | 0.00049095
170 | 172 | 1.5051 | 0.96327 | 2.5275e-09 | 0 | 0 | 0 | 0 | 0 | 1 | -90 | 90 | 0.0013061 | 0.00032634 | -0.0013061 | -0.00032657
171 | 173 | 3.6933 | 2.3637 | 6.202e-09 | 0 | 0 | 0 | 0 | 0 | 1 | -90 | 90 | -0.0022013 | -0.00055007 | 0.0022015 | 0.00054959
172 | 249 | 4.8592 | 3.1099 | 8.16e-09 | 0 | 0 | 0 | 0 | 0 | 1 | -90 | 90 | 0.00090288 | 0.00022551 | -0.00090284 | -0.00022628
173 | 219 | 3.4273 | 2.1935 | 5.7554e-09 | 0 | 0 | 0 | 0 | 0 | 1 | -90 | 90 | -0.0040757 | -0.0010193 | 0.0040764 | 0.0010192
222 | 225 | 0.53048 | 0.33951 | 1.7816e-09 | 0 | 0 | 0 | 0 | 0 | 1 | -90 | 90 | -0.086321 | -0.021885 | 0.086365 | 0.021912
225 | 226 | 0.069918 | 0.044747 | 2.3482e-10 | 0 | 0 | 0 | 0 | 0 | 1 | -90 | 90 | -0.086863 | -0.022037 | 0.086869 | 0.022041
226 | 276 | 0.54045 | 0.34589 | 1.8151e-09 | 0 | 0 | 0 | 0 | 0 | 1 | -90 | 90 | -0.087786 | -0.022271 | 0.087832 | 0.0223
276 | 277 | 0.14159 | 0.090618 | 4.7554e-10 | 0 | 0 | 0 | 0 | 0 | 1 | -90 | 90 | -0.088403 | -0.022443 | 0.088415 | 0.022451
232 | 233 | 0.7272 | 0.46541 | 1.2212e-09 | 0 | 0 | 0 | 0 | 0 | 1 | -90 | 90 | 0.0065821 | 0.0016496 | -0.0065817 | -0.0016495
232 | 234 | 1.3482 | 0.86282 | 2.2639e-09 | 0 | 0 | 0 | 0 | 0 | 1 | -90 | 90 | -0.0073361 | -0.0018386 | 0.0073369 | 0.0018389
233 | 235 | 1.0999 | 0.70393 | 1.847e-09 | 0 | 0 | 0 | 0 | 0 | 1 | -90 | 90 | 0.0046416 | 0.0011632 | -0.0046414 | -0.0011632
234 | 236 | 0.41722 | 0.26702 | 7.0063e-10 | 0 | 0 | 0 | 0 | 0 | 1 | -90 | 90 | -0.0088786 | -0.0022253 | 0.008879 | 0.0022255
235 | 279 | 0.53246 | 0.34077 | 8.9414e-10 | 0 | 0 | 0 | 0 | 0 | 1 | -90 | 90 | 0.0020086 | 0.00050336 | -0.0020086 | -0.00050343
236 | 307 | 3.5927 | 2.2994 | 6.0332e-09 | 0 | 0 | 0 | 0 | 0 | 1 | -90 | 90 | -0.0097002 | -0.0024313 | 0.009704 | 0.0024332
307 | 308 | 1.1062 | 0.70797 | 3.7153e-09 | 0 | 0 | 0 | 0 | 0 | 1 | -90 | 90 | 0.046913 | 0.0118 | -0.046886 | -0.011783
239 | 292 | 2.5383 | 1.6245 | 4.2625e-09 | 0 | 0 | 0 | 0 | 0 | 1 | -90 | 90 | 0.00053179 | 0.00013289 | -0.00053178 | -0.00013329
244 | 245 | 1.1203 | 0.71698 | 1.8813e-09 | 0 | 0 | 0 | 0 | 0 | 1 | -90 | 90 | 0.0025114 | 0.00062891 | -0.0025113 | -0.00062905
245 | 247 | 1.4563 | 0.93204 | 2.4456e-09 | 0 | 0 | 0 | 0 | 0 | 1 | -90 | 90 | 0.0023392 | 0.00058591 | -0.0023391 | -0.0005861
247 | 303 | 0.61097 | 0.39102 | 1.026e-09 | 0 | 0 | 0 | 0 | 0 | 1 | -90 | 90 | 0.0013817 | 0.00034615 | -0.0013817 | -0.00034624
248 | 269 | 0.81601 | 0.52224 | 2.7406e-09 | 0 | 0 | 0 | 0 | 0 | 1 | -90 | 90 | -0.10433 | -0.026669 | 0.10443 | 0.02673
303 | 304 | 0.31218 | 0.19979 | 5.2423e-10 | 0 | 0 | 0 | 0 | 0 | 1 | -90 | 90 | 0.0009954 | 0.00024942 | -0.0009954 | -0.00024947
269 | 268 | 1.1923 | 0.76309 | 4.0045e-09 | 0 | 0 | 0 | 0 | 0 | 1 | -90 | 90 | -0.10469 | -0.026796 | 0.10483 | 0.026886
255 | 256 | 1.2058 | 0.77172 | 2.0249e-09 | 0 | 0 | 0 | 0 | 0 | 1 | -90 | 90 | -0.00056011 | -0.00014038 | 0.00056012 | 0.00014019
263 | 264 | 0.06664 | 0.042649 | 1.1191e-10 | 0 | 0 | 0 | 0 | 0 | 1 | -90 | 90 | -0.0019651 | -0.00049239 | 0.0019651 | 0.00049239
263 | 265 | 0.97814 | 0.62601 | 1.6426e-09 | 0 | 0 | 0 | 0 | 0 | 1 | -90 | 90 | 0.0012276 | 0.00030753 | -0.0012276 | -0.00030768
264 | 266 | 1.3146 | 0.84136 | 2.2076e-09 | 0 | 0 | 0 | 0 | 0 | 1 | -90 | 90 | -0.0040455 | -0.0010138 | 0.0040457 | 0.0010137
266 | 300 | 0.62873 | 0.40239 | 2.1116e-09 | 0 | 0 | 0 | 0 | 0 | 1 | -90 | 90 | -0.043514 | -0.010932 | 0.043527 | 0.010941
300 | 308 | 0.072057 | 0.046116 | 2.4201e-10 | 0 | 0 | 0 | 0 | 0 | 1 | -90 | 90 | -0.045276 | -0.011379 | 0.045278 | 0.01138
286 | 287 | 2.8103 | 1.7986 | 4.7192e-09 | 0 | 0 | 0 | 0 | 0 | 1 | -90 | 90 | -0.0022482 | -0.00056329 | 0.0022483 | 0.00056293
286 | 288 | 1.1007 | 0.70442 | 1.8483e-09 | 0 | 0 | 0 | 0 | 0 | 1 | -90 | 90 | 0.0020797 | 0.00052107 | -0.0020797 | -0.00052122
308 | 310 | 2.5673 | 1.6431 | 4.3113e-09 | 0 | 0 | 0 | 0 | 0 | 1 | -90 | 90 | 0.0016085 | 0.00040276 | -0.0016084 | -0.00040313