## bus_data
BUS_I | BUS_TYPE | Pd | Qd | Gs | Bs | area | Vm | Va | baseKV | zone | Vmax | Vmin
12 | 1 | 0.0022985 | 0.00057606 | 0 | 0 | 1 | 0.99888 | -0.021597 | 0.4 | 1 | 1.1 | 0.9
13 | 1 | 0.00013088 | 3.2802e-05 | 0 | 0 | 1 | 0.99904 | -0.018434 | 0.4 | 1 | 1.1 | 0.9
14 | 1 | 0.00022269 | 5.5812e-05 | 0 | 0 | 1 | 0.99884 | -0.022267 | 0.4 | 1 | 1.1 | 0.9
15 | 1 | 0.00053265 | 0.00013349 | 0 | 0 | 1 | 0.99915 | -0.016449 | 0.4 | 1 | 1.1 | 0.9
16 | 1 | 0.00055569 | 0.00013927 | 0 | 0 | 1 | 0.99882 | -0.022794 | 0.4 | 1 | 1.1 | 0.9
38 | 1 | 0 | 0 | 0 | 0 | 1 | 0.99939 | -0.011804 | 0.4 | 1 | 1.1 | 0.9
194 | 1 | 0.0013756 | 0.00034475 | 0 | 0 | 1 | 0.99877 | -0.023721 | 0.4 | 1 | 1.1 | 0.9
17 | 1 | 0.0050572 | 0.0012675 | 0 | 0 | 1 | 0.99785 | -0.0414 | 0.4 | 1 | 1.1 | 0.9
18 | 1 | 0.0027844 | 0.00069785 | 0 | 0 | 1 | 0.99777 | -0.042948 | 0.4 | 1 | 1.1 | 0.9
19 | 1 | 0 | 0 | 0 | 0 | 1 | 0.99849 | -0.028911 | 0.4 | 1 | 1.1 | 0.9
20 | 1 | 0.0029055 | 0.0007282 | 0 | 0 | 1 | 0.99752 | -0.047762 | 0.4 | 1 | 1.1 | 0.9
21 | 3 | 0 | 0 | 0 | 0 | 1 | 1 | 0 | 0.4 | 1 | 1.1 | 0.9
235 | 1 | 0.0018087 | 0.0004533 | 0 | 0 | 1 | 0.99738 | -0.050373 | 0.4 | 1 | 1.1 | 0.9
111 | 1 | 0.0083893 | 0.0021026 | 0 | 0 | 1 | 0.99935 | -0.012484 | 0.4 | 1 | 1.1 | 0.9
39 | 1 | 0.00030441 | 7.6292e-05 | 0 | 0 | 1 | 0.99931 | -0.013279 | 0.4 | 1 | 1.1 | 0.9
61 | 1 | 0 | 0 | 0 | 0 | 1 | 0.99904 | -0.018466 | 0.4 | 1 | 1.1 | 0.9
59 | 1 | 0.0013841 | 0.00034689 | 0 | 0 | 1 | 0.99901 | -0.019104 | 0.4 | 1 | 1.1 | 0.9
60 | 1 | 0.00013863 | 3.4743e-05 | 0 | 0 | 1 | 0.999 | -0.019343 | 0.4 | 1 | 1.1 | 0.9
62 | 1 | 0.00045161 | 0.00011318 | 0 | 0 | 1 | 0.99899 | -0.01939 | 0.4 | 1 | 1.1 | 0.9
63 | 1 | 0.0020012 | 0.00050155 | 0 | 0 | 1 | 0.99902 | -0.018783 | 0.4 | 1 | 1.1 | 0.9
237 | 1 | 0.00013351 | 3.3461e-05 | 0 | 0 | 1 | 0.99899 | -0.019419 | 0.4 | 1 | 1.1 | 0.9
144 | 1 | 0.00034691 | 8.6945e-05 | 0 | 0 | 1 | 0.9987 | -0.024965 | 0.4 | 1 | 1.1 | 0.9
85 | 1 | 0.0012423 | 0.00031135 | 0 | 0 | 1 | 0.99725 | -0.053196 | 0.4 | 1 | 1.1 | 0.9
86 | 1 | 0 | 0 | 0 | 0 | 1 | 0.99751 | -0.048089 | 0.4 | 1 | 1.1 | 0.9
196 | 1 | 0 | 0 | 0 | 0 | 1 | 0.99679 | -0.062051 | 0.4 | 1 | 1.1 | 0.9
88 | 1 | 0 | 0 | 0 | 0 | 1 | 0.99756 | -0.047042 | 0.4 | 1 | 1.1 | 0.9
134 | 1 | 0.0012663 | 0.00031736 | 0 | 0 | 1 | 0.99795 | -0.039571 | 0.4 | 1 | 1.1 | 0.9
93 | 1 | 0.0004709 | 0.00011802 | 0 | 0 | 1 | 0.99651 | -0.067085 | 0.4 | 1 | 1.1 | 0.9
94 | 1 | 0.0005553 | 0.00013917 | 0 | 0 | 1 | 0.99656 | -0.066193 | 0.4 | 1 | 1.1 | 0.9
95 | 1 | 0.0022234 | 0.00055723 | 0 | 0 | 1 | 0.99649 | -0.067611 | 0.4 | 1 | 1.1 | 0.9
96 | 1 | 0.00041387 | 0.00010373 | 0 | 0 | 1 | 0.99658 | -0.065756 | 0.4 | 1 | 1.1 | 0.9
97 | 1 | 0 | 0 | 0 | 0 | 1 | 0.99641 | -0.068994 | 0.4 | 1 | 1.1 | 0.9
182 | 1 | 0 | 0 | 0 | 0 | 1 | 0.99696 | -0.058555 | 0.4 | 1 | 1.1 | 0.9
214 | 1 | 0.00070217 | 0.00017598 | 0 | 0 | 1 | 0.99641 | -0.069149 | 0.4 | 1 | 1.1 | 0.9
163 | 1 | 0.00069277 | 0.00017362 | 0 | 0 | 1 | 0.99636 | -0.070104 | 0.4 | 1 | 1.1 | 0.9
112 | 1 | 0.00053891 | 0.00013506 | 0 | 0 | 1 | 0.99933 | -0.01283 | 0.4 | 1 | 1.1 | 0.9
113 | 1 | 0.0004523 | 0.00011336 | 0 | 0 | 1 | 0.99919 | -0.015554 | 0.4 | 1 | 1.1 | 0.9
142 | 1 | 0 | 0 | 0 | 0 | 1 | 0.99878 | -0.023471 | 0.4 | 1 | 1.1 | 0.9
132 | 1 | 0.001792 | 0.00044912 | 0 | 0 | 1 | 0.99797 | -0.039115 | 0.4 | 1 | 1.1 | 0.9
133 | 1 | 0.00033135 | 8.3044e-05 | 0 | 0 | 1 | 0.99814 | -0.035774 | 0.4 | 1 | 1.1 | 0.9
135 | 1 | 0.00098179 | 0.00024606 | 0 | 0 | 1 | 0.99817 | -0.035351 | 0.4 | 1 | 1.1 | 0.9
185 | 1 | 0.00059278 | 0.00014857 | 0 | 0 | 1 | 0.99828 | -0.033229 | 0.4 | 1 | 1.1 | 0.9
140 | 1 | 0.0011678 | 0.00029269 | 0 | 0 | 1 | 0.99869 | -0.025266 | 0.4 | 1 | 1.1 | 0.9
141 | 1 | 0.00058387 | 0.00014633 | 0 | 0 | 1 | 0.99867 | -0.025582 | 0.4 | 1 | 1.1 | 0.9
143 | 1 | 0.00060707 | 0.00015215 | 0 | 0 | 1 | 0.99864 | -0.026248 | 0.4 | 1 | 1.1 | 0.9
176 | 1 | 0 | 0 | 0 | 0 | 1 | 0.99858 | -0.027381 | 0.4 | 1 | 1.1 | 0.9
145 | 1 | 0.00069648 | 0.00017455 | 0 | 0 | 1 | 0.99867 | -0.0257 | 0.4 | 1 | 1.1 | 0.9
181 | 1 | 0.00044074 | 0.00011046 | 0 | 0 | 1 | 0.99849 | -0.029053 | 0.4 | 1 | 1.1 | 0.9
157 | 1 | 0.0011043 | 0.00027676 | 0 | 0 | 1 | 0.99714 | -0.054948 | 0.4 | 1 | 1.1 | 0.9
158 | 1 | 0.00041411 | 0.00010379 | 0 | 0 | 1 | 0.99704 | -0.05695 | 0.4 | 1 | 1.1 | 0.9
159 | 1 | 0.0019453 | 0.00048754 | 0 | 0 | 1 | 0.99723 | -0.053288 | 0.4 | 1 | 1.1 | 0.9
160 | 1 | 0.0005729 | 0.00014358 | 0 | 0 | 1 | 0.99702 | -0.05738 | 0.4 | 1 | 1.1 | 0.9
161 | 1 | 0.0003531 | 8.8495e-05 | 0 | 0 | 1 | 0.99734 | -0.051137 | 0.4 | 1 | 1.1 | 0.9
162 | 1 | 0.0024543 | 0.0006151 | 0 | 0 | 1 | 0.99629 | -0.071416 | 0.4 | 1 | 1.1 | 0.9
164 | 1 | 0.0012432 | 0.00031157 | 0 | 0 | 1 | 0.99628 | -0.071549 | 0.4 | 1 | 1.1 | 0.9
172 | 1 | 0.00059119 | 0.00014817 | 0 | 0 | 1 | 0.99855 | -0.027967 | 0.4 | 1 | 1.1 | 0.9
173 | 1 | 0.0011103 | 0.00027828 | 0 | 0 | 1 | 0.99852 | -0.028569 | 0.4 | 1 | 1.1 | 0.9
174 | 1 | 0.0002388 | 5.985e-05 | 0 | 0 | 1 | 0.99857 | -0.027496 | 0.4 | 1 | 1.1 | 0.9
175 | 1 | 0 | 0 | 0 | 0 | 1 | 0.99849 | -0.029032 | 0.4 | 1 | 1.1 | 0.9
229 | 1 | 0.0001884 | 4.7218e-05 | 0 | 0 | 1 | 0.99848 | -0.029313 | 0.4 | 1 | 1.1 | 0.9
233 | 1 | 0.00070971 | 0.00017787 | 0 | 0 | 1 | 0.99853 | -0.028288 | 0.4 | 1 | 1.1 | 0.9
178 | 1 | 0.0004352 | 0.00010907 | 0 | 0 | 1 | 0.99668 | -0.064267 | 0.4 | 1 | 1.1 | 0.9
179 | 1 | 0.00036861 | 9.2382e-05 | 0 | 0 | 1 | 0.99669 | -0.06405 | 0.4 | 1 | 1.1 | 0.9
180 | 1 | 0 | 0 | 0 | 0 | 1 | 0.99671 | -0.063666 | 0.4 | 1 | 1.1 | 0.9
197 | 1 | 0 | 0 | 0 | 0 | 1 | 0.99667 | -0.064347 | 0.4 | 1 | 1.1 | 0.9
195 | 1 | 0.00017239 | 4.3206e-05 | 0 | 0 | 1 | 0.99678 | -0.062223 | 0.4 | 1 | 1.1 | 0.9
184 | 1 | 0.00025457 | 6.3802e-05 | 0 | 0 | 1 | 0.99839 | -0.030959 | 0.4 | 1 | 1.1 | 0.9
213 | 1 | 0.00082774 | 0.00020745 | 0 | 0 | 1 | 0.99692 | -0.05927 | 0.4 | 1 | 1.1 | 0.9
191 | 1 | 0.00045698 | 0.00011453 | 0 | 0 | 1 | 0.99874 | -0.024259 | 0.4 | 1 | 1.1 | 0.9
192 | 1 | 0.0013902 | 0.00034842 | 0 | 0 | 1 | 0.99871 | -0.024754 | 0.4 | 1 | 1.1 | 0.9
193 | 1 | 0.00038954 | 9.7628e-05 | 0 | 0 | 1 | 0.99876 | -0.023853 | 0.4 | 1 | 1.1 | 0.9
206 | 1 | 0.00047027 | 0.00011786 | 0 | 0 | 1 | 0.99669 | -0.064075 | 0.4 | 1 | 1.1 | 0.9
230 | 1 | 0.00071149 | 0.00017832 | 0 | 0 | 1 | 0.99665 | -0.064746 | 0.4 | 1 | 1.1 | 0.9
207 | 1 | 0.00018986 | 4.7584e-05 | 0 | 0 | 1 | 0.99668 | -0.064111 | 0.4 | 1 | 1.1 | 0.9
228 | 1 | 0.0010027 | 0.0002513 | 0 | 0 | 1 | 0.99845 | -0.029823 | 0.4 | 1 | 1.1 | 0.9
231 | 1 | 0.00058436 | 0.00014645 | 0 | 0 | 1 | 0.99848 | -0.029223 | 0.4 | 1 | 1.1 | 0.9
232 | 1 | 0 | 0 | 0 | 0 | 1 | 0.99849 | -0.02907 | 0.4 | 1 | 1.1 | 0.9
234 | 1 | 0 | 0 | 0 | 0 | 1 | 0.99851 | -0.028712 | 0.4 | 1 | 1.1 | 0.9

## generator_data
GEN_BUS | PG | QG | QMAX | QMIN | VG | MBASE | GEN_STATUS | PMAX | PMIN
21 | 0.06487 | 0.016277 | 10 | -10 | 1 | 100 | 1 | 10 | 0

## branch_data
F_BUS | T_BUS | BR_R | BR_X | BR_B | RATE_A | RATE_B | RATE_C | TAP | SHIFT | BR_STATUS | ANGMIN | ANGMAX | P_in | Q_in | P_out | Q_out
12 | 13 | 2.1144 | 1.3532 | 3.5506e-09 | 0 | 0 | 0 | 0 | 0 | 1 | -90 | 90 | -0.0066897 | -0.0016759 | 0.0066907 | 0.0016762
12 | 14 | 0.68215 | 0.43657 | 1.1455e-09 | 0 | 0 | 0 | 0 | 0 | 1 | -90 | 90 | 0.0043912 | 0.0010998 | -0.004391 | -0.0010999
13 | 15 | 1.3018 | 0.83314 | 2.186e-09 | 0 | 0 | 0 | 0 | 0 | 1 | -90 | 90 | -0.0068216 | -0.001709 | 0.0068222 | 0.0017092
14 | 16 | 0.56433 | 0.36117 | 9.4766e-10 | 0 | 0 | 0 | 0 | 0 | 1 | -90 | 90 | 0.0041683 | 0.0010441 | -0.0041682 | -0.0010441
15 | 38 | 2.8258 | 1.8085 | 4.7452e-09 | 0 | 0 | 0 | 0 | 0 | 1 | -90 | 90 | -0.0073549 | -0.0018427 | 0.0073565 | 0.0018433
16 | 194 | 1.1475 | 0.73439 | 1.9269e-09 | 0 | 0 | 0 | 0 | 0 | 1 | -90 | 90 | 0.0036125 | 0.00090481 | -0.0036124 | -0.0009049
38 | 39 | 0.44781 | 0.2866 | 7.5199e-10 | 0 | 0 | 0 | 0 | 0 | 1 | -90 | 90 | 0.014724 | 0.0036832 | -0.014723 | -0.0036826
38 | 21 | 2.3927 | 1.5313 | 4.018e-09 | 0 | 0 | 0 | 0 | 0 | 1 | -90 | 90 | -0.02208 | -0.0055265 | 0.022092 | 0.005534
194 | 193 | 0.26286 | 0.16823 | 4.4141e-10 | 0 | 0 | 0 | 0 | 0 | 1 | -90 | 90 | 0.0022368 | 0.00056016 | -0.0022368 | -0.00056019
17 | 18 | 0.32166 | 0.20586 | 5.4015e-10 | 0 | 0 | 0 | 0 | 0 | 1 | -90 | 90 | 0.021489 | 0.005389 | -0.021487 | -0.0053881
17 | 19 | 2.1017 | 1.3451 | 3.5293e-09 | 0 | 0 | 0 | 0 | 0 | 1 | -90 | 90 | -0.026546 | -0.0066565 | 0.026562 | 0.0066662
18 | 20 | 1.1487 | 0.73518 | 1.929e-09 | 0 | 0 | 0 | 0 | 0 | 1 | -90 | 90 | 0.018703 | 0.0046902 | -0.018699 | -0.0046877
19 | 21 | 4.8756 | 3.1204 | 8.1875e-09 | 0 | 0 | 0 | 0 | 0 | 1 | -90 | 90 | -0.026562 | -0.0066662 | 0.026599 | 0.0066889
20 | 235 | 0.73731 | 0.47188 | 1.2381e-09 | 0 | 0 | 0 | 0 | 0 | 1 | -90 | 90 | 0.015793 | 0.0039595 | -0.015791 | -0.0039583
21 | 111 | 3.4561 | 2.2119 | 5.8037e-09 | 0 | 0 | 0 | 0 | 0 | 1 | -90 | 90 | 0.016179 | 0.0040542 | -0.01617 | -0.0040486
235 | 161 | 0.24358 | 0.15589 | 4.0904e-10 | 0 | 0 | 0 | 0 | 0 | 1 | -90 | 90 | 0.013982 | 0.003505 | -0.013982 | -0.0035047
111 | 112 | 0.19892 | 0.12731 | 3.3405e-10 | 0 | 0 | 0 | 0 | 0 | 1 | -90 | 90 | 0.0077805 | 0.001946 | -0.0077804 | -0.001946
39 | 61 | 1.608 | 1.0292 | 2.7003e-09 | 0 | 0 | 0 | 0 | 0 | 1 | -90 | 90 | 0.014418 | 0.0036063 | -0.014415 | -0.0036043
61 | 63 | 0.1149 | 0.073537 | 1.9295e-10 | 0 | 0 | 0 | 0 | 0 | 1 | -90 | 90 | 0.012307 | 0.0030767 | -0.012306 | -0.0030766
61 | 59 | 1.3536 | 0.8663 | 2.273e-09 | 0 | 0 | 0 | 0 | 0 | 1 | -90 | 90 | 0.0021079 | 0.00052763 | -0.0021079 | -0.00052781
59 | 60 | 1.4738 | 0.94321 | 2.4748e-09 | 0 | 0 | 0 | 0 | 0 | 1 | -90 | 90 | 0.00072376 | 0.00018093 | -0.00072375 | -0.00018117
60 | 62 | 0.35769 | 0.22892 | 6.0066e-10 | 0 | 0 | 0 | 0 | 0 | 1 | -90 | 90 | 0.00058512 | 0.00014643 | -0.00058512 | -0.00014649
62 | 237 | 0.95511 | 0.61127 | 1.6039e-09 | 0 | 0 | 0 | 0 | 0 | 1 | -90 | 90 | 0.00013351 | 3.3301e-05 | -0.00013351 | -3.3461e-05
63 | 144 | 2.6778 | 1.7138 | 4.4967e-09 | 0 | 0 | 0 | 0 | 0 | 1 | -90 | 90 | 0.010305 | 0.002575 | -0.010302 | -0.0025735
144 | 145 | 0.32952 | 0.21089 | 5.5335e-10 | 0 | 0 | 0 | 0 | 0 | 1 | -90 | 90 | 0.0099553 | 0.0024866 | -0.0099549 | -0.0024864
85 | 86 | 6.3046 | 4.0349 | 1.0587e-08 | 0 | 0 | 0 | 0 | 0 | 1 | -90 | 90 | -0.0035913 | -0.00089273 | 0.0035922 | 0.00089223
85 | 196 | 16.6894 | 10.6812 | 2.8026e-08 | 0 | 0 | 0 | 0 | 0 | 1 | -90 | 90 | 0.002349 | 0.00058138 | -0.0023481 | -0.00058354
86 | 88 | 1.2924 | 0.82715 | 2.1703e-09 | 0 | 0 | 0 | 0 | 0 | 1 | -90 | 90 | -0.0035922 | -0.00089223 | 0.0035924 | 0.00089213
196 | 206 | 13.5845 | 8.6941 | 2.2812e-08 | 0 | 0 | 0 | 0 | 0 | 1 | -90 | 90 | 0.00066019 | 0.00016308 | -0.00066013 | -0.0001653
196 | 195 | 0.44996 | 0.28798 | 7.5561e-10 | 0 | 0 | 0 | 0 | 0 | 1 | -90 | 90 | 0.0016879 | 0.00042046 | -0.0016879 | -0.00042052
88 | 134 | 9.2211 | 5.9015 | 1.5485e-08 | 0 | 0 | 0 | 0 | 0 | 1 | -90 | 90 | -0.0035924 | -0.00089213 | 0.0035937 | 0.0008914
134 | 132 | 0.41698 | 0.26687 | 7.0023e-10 | 0 | 0 | 0 | 0 | 0 | 1 | -90 | 90 | -0.0048599 | -0.0012088 | 0.00486 | 0.0012088
93 | 94 | 0.50977 | 0.32625 | 8.5603e-10 | 0 | 0 | 0 | 0 | 0 | 1 | -90 | 90 | -0.0077877 | -0.0019512 | 0.007788 | 0.0019513
93 | 95 | 0.31992 | 0.20475 | 5.3723e-10 | 0 | 0 | 0 | 0 | 0 | 1 | -90 | 90 | 0.0073168 | 0.0018332 | -0.0073166 | -0.0018331
94 | 96 | 0.23328 | 0.1493 | 3.9175e-10 | 0 | 0 | 0 | 0 | 0 | 1 | -90 | 90 | -0.0083433 | -0.0020905 | 0.0083435 | 0.0020906
95 | 97 | 1.2077 | 0.77292 | 2.028e-09 | 0 | 0 | 0 | 0 | 0 | 1 | -90 | 90 | 0.0050932 | 0.0012759 | -0.0050929 | -0.0012759
96 | 182 | 3.6611 | 2.3431 | 6.148e-09 | 0 | 0 | 0 | 0 | 0 | 1 | -90 | 90 | -0.0087573 | -0.0021943 | 0.0087603 | 0.0021956
97 | 214 | 0.98421 | 0.6299 | 1.6528e-09 | 0 | 0 | 0 | 0 | 0 | 1 | -90 | 90 | 0.00070218 | 0.00017582 | -0.00070217 | -0.00017598
97 | 163 | 1.1248 | 0.71989 | 1.8889e-09 | 0 | 0 | 0 | 0 | 0 | 1 | -90 | 90 | 0.0043907 | 0.0011001 | -0.0043904 | -0.0011001
182 | 213 | 3.8451 | 2.4609 | 6.457e-09 | 0 | 0 | 0 | 0 | 0 | 1 | -90 | 90 | 0.00082776 | 0.00020683 | -0.00082774 | -0.00020745
182 | 160 | 0.54615 | 0.34953 | 9.1713e-10 | 0 | 0 | 0 | 0 | 0 | 1 | -90 | 90 | -0.0095881 | -0.0024024 | 0.0095886 | 0.0024027
163 | 162 | 1.5785 | 1.0103 | 2.6508e-09 | 0 | 0 | 0 | 0 | 0 | 1 | -90 | 90 | 0.0036977 | 0.00092648 | -0.0036975 | -0.00092659
112 | 113 | 1.6812 | 1.076 | 2.8233e-09 | 0 | 0 | 0 | 0 | 0 | 1 | -90 | 90 | 0.0072414 | 0.0018109 | -0.0072405 | -0.0018106
113 | 142 | 5.2098 | 3.3342 | 8.7486e-09 | 0 | 0 | 0 | 0 | 0 | 1 | -90 | 90 | 0.0067882 | 0.0016973 | -0.0067856 | -0.0016965
142 | 143 | 2.4636 | 1.5767 | 4.1371e-09 | 0 | 0 | 0 | 0 | 0 | 1 | -90 | 90 | 0.0050338 | 0.0012585 | -0.0050331 | -0.0012585
142 | 140 | 4.577 | 2.9293 | 7.686e-09 | 0 | 0 | 0 | 0 | 0 | 1 | -90 | 90 | 0.0017519 | 0.00043795 | -0.0017517 | -0.00043862
132 | 133 | 2.2339 | 1.4297 | 3.7513e-09 | 0 | 0 | 0 | 0 | 0 | 1 | -90 | 90 | -0.006652 | -0.0016579 | 0.0066531 | 0.0016582
133 | 135 | 0.26991 | 0.17274 | 4.5325e-10 | 0 | 0 | 0 | 0 | 0 | 1 | -90 | 90 | -0.0069844 | -0.0017412 | 0.0069846 | 0.0017413
135 | 185 | 1.1861 | 0.75912 | 1.9918e-09 | 0 | 0 | 0 | 0 | 0 | 1 | -90 | 90 | -0.0079664 | -0.0019873 | 0.0079672 | 0.0019876
185 | 184 | 1.1815 | 0.75615 | 1.984e-09 | 0 | 0 | 0 | 0 | 0 | 1 | -90 | 90 | -0.00856 | -0.0021362 | 0.0085609 | 0.0021366
140 | 141 | 2.4165 | 1.5466 | 4.0579e-09 | 0 | 0 | 0 | 0 | 0 | 1 | -90 | 90 | 0.00058388 | 0.00014593 | -0.00058387 | -0.00014633
143 | 176 | 1.1417 | 0.73069 | 1.9172e-09 | 0 | 0 | 0 | 0 | 0 | 1 | -90 | 90 | 0.004426 | 0.0011064 | -0.0044258 | -0.0011064
176 | 233 | 3.1257 | 2.0005 | 5.2489e-09 | 0 | 0 | 0 | 0 | 0 | 1 | -90 | 90 | 0.0012941 | 0.00032266 | -0.0012941 | -0.00032315
176 | 174 | 0.16384 | 0.10486 | 2.7513e-10 | 0 | 0 | 0 | 0 | 0 | 1 | -90 | 90 | 0.0031317 | 0.00078376 | -0.0031316 | -0.00078378
145 | 181 | 1.6149 | 1.0336 | 2.7119e-09 | 0 | 0 | 0 | 0 | 0 | 1 | -90 | 90 | 0.0092585 | 0.0023119 | -0.009257 | -0.0023112
181 | 184 | 0.96346 | 0.61662 | 1.6179e-09 | 0 | 0 | 0 | 0 | 0 | 1 | -90 | 90 | 0.0088162 | 0.0022007 | -0.0088155 | -0.0022004
157 | 158 | 0.84329 | 0.53971 | 1.4161e-09 | 0 | 0 | 0 | 0 | 0 | 1 | -90 | 90 | 0.010577 | 0.0026507 | -0.010576 | -0.0026502
157 | 159 | 0.63335 | 0.40534 | 1.0636e-09 | 0 | 0 | 0 | 0 | 0 | 1 | -90 | 90 | -0.011681 | -0.0029274 | 0.011682 | 0.0029279
158 | 160 | 0.18842 | 0.12059 | 3.1641e-10 | 0 | 0 | 0 | 0 | 0 | 1 | -90 | 90 | 0.010162 | 0.0025464 | -0.010162 | -0.0025463
159 | 161 | 0.70399 | 0.45055 | 1.1822e-09 | 0 | 0 | 0 | 0 | 0 | 1 | -90 | 90 | -0.013627 | -0.0034155 | 0.013629 | 0.0034162
162 | 164 | 0.4785 | 0.30624 | 8.0354e-10 | 0 | 0 | 0 | 0 | 0 | 1 | -90 | 90 | 0.0012432 | 0.00031149 | -0.0012432 | -0.00031157
172 | 173 | 1.167 | 0.74688 | 1.9597e-09 | 0 | 0 | 0 | 0 | 0 | 1 | -90 | 90 | 0.0023016 | 0.00057584 | -0.0023015 | -0.00057599
172 | 174 | 0.72751 | 0.4656 | 1.2217e-09 | 0 | 0 | 0 | 0 | 0 | 1 | -90 | 90 | -0.0028928 | -0.00072401 | 0.0028928 | 0.00072393
173 | 175 | 1.7355 | 1.1107 | 2.9144e-09 | 0 | 0 | 0 | 0 | 0 | 1 | -90 | 90 | 0.0011912 | 0.00029772 | -0.0011912 | -0.00029799
175 | 229 | 1.0553 | 0.67541 | 1.7722e-09 | 0 | 0 | 0 | 0 | 0 | 1 | -90 | 90 | 0.0011912 | 0.00029799 | -0.0011911 | -0.00029816
229 | 228 | 2.269 | 1.4522 | 3.8103e-09 | 0 | 0 | 0 | 0 | 0 | 1 | -90 | 90 | 0.0010027 | 0.00025094 | -0.0010027 | -0.0002513
233 | 234 | 3.2244 | 2.0636 | 5.4146e-09 | 0 | 0 | 0 | 0 | 0 | 1 | -90 | 90 | 0.00058439 | 0.00014528 | -0.00058437 | -0.00014581
178 | 179 | 2.213 | 1.4163 | 3.7163e-09 | 0 | 0 | 0 | 0 | 0 | 1 | -90 | 90 | -0.0004352 | -0.00010907 | 0.00043521 | 0.00010871
179 | 180 | 2.1256 | 1.3604 | 3.5694e-09 | 0 | 0 | 0 | 0 | 0 | 1 | -90 | 90 | -0.00080382 | -0.00020109 | 0.00080383 | 0.00020074
180 | 197 | 4.2548 | 2.723 | 7.1449e-09 | 0 | 0 | 0 | 0 | 0 | 1 | -90 | 90 | 0.00071153 | 0.00017721 | -0.00071151 | -0.00017791
180 | 195 | 4.2251 | 2.7041 | 7.0952e-09 | 0 | 0 | 0 | 0 | 0 | 1 | -90 | 90 | -0.0015154 | -0.00037796 | 0.0015155 | 0.00037732
197 | 230 | 2.4939 | 1.5961 | 4.188e-09 | 0 | 0 | 0 | 0 | 0 | 1 | -90 | 90 | 0.00071151 | 0.00017791 | -0.00071149 | -0.00017832
191 | 192 | 1.5899 | 1.0175 | 2.6699e-09 | 0 | 0 | 0 | 0 | 0 | 1 | -90 | 90 | 0.0013902 | 0.00034818 | -0.0013902 | -0.00034842
191 | 193 | 0.98376 | 0.62961 | 1.652e-09 | 0 | 0 | 0 | 0 | 0 | 1 | -90 | 90 | -0.0018472 | -0.0004627 | 0.0018473 | 0.00046256
206 | 207 | 0.83915 | 0.53706 | 1.4092e-09 | 0 | 0 | 0 | 0 | 0 | 1 | -90 | 90 | 0.00018986 | 4.7444e-05 | -0.00018986 | -4.7584e-05
231 | 232 | 1.1707 | 0.74926 | 1.966e-09 | 0 | 0 | 0 | 0 | 0 | 1 | -90 | 90 | -0.00058436 | -0.00014645 | 0.00058436 | 0.00014626
232 | 234 | 2.7348 | 1.7503 | 4.5924e-09 | 0 | 0 | 0 | 0 | 0 | 1 | -90 | 90 | -0.00058436 | -0.00014626 | 0.00058437 | 0.00014581