## bus_data
BUS_I | BUS_TYPE | Pd | Qd | Gs | Bs | area | Vm | Va | baseKV | zone | Vmax | Vmin
6 | 1 | 0.00077988 | 0.00019546 | 0 | 0 | 1 | 0.98296 | -0.32359 | 0.4 | 1 | 1.1 | 0.9
7 | 1 | 0.00087752 | 0.00021993 | 0 | 0 | 1 | 0.98248 | -0.3329 | 0.4 | 1 | 1.1 | 0.9
8 | 1 | 0.00082178 | 0.00020596 | 0 | 0 | 1 | 0.98355 | -0.31232 | 0.4 | 1 | 1.1 | 0.9
9 | 1 | 0.00063704 | 0.00015966 | 0 | 0 | 1 | 0.98134 | -0.35504 | 0.4 | 1 | 1.1 | 0.9
10 | 1 | 0.00073009 | 0.00018298 | 0 | 0 | 1 | 0.98452 | -0.29348 | 0.4 | 1 | 1.1 | 0.9
152 | 1 | 0 | 0 | 0 | 0 | 1 | 0.98041 | -0.37294 | 0.4 | 1 | 1.1 | 0.9
162 | 1 | 0.0055454 | 0.0013898 | 0 | 0 | 1 | 0.98507 | -0.283 | 0.4 | 1 | 1.1 | 0.9
137 | 1 | 0.00062022 | 0.00015544 | 0 | 0 | 1 | 0.97392 | -0.50207 | 0.4 | 1 | 1.1 | 0.9
139 | 1 | 0.0038203 | 0.00095746 | 0 | 0 | 1 | 0.97455 | -0.48975 | 0.4 | 1 | 1.1 | 0.9
15 | 1 | 0.001891 | 0.00047393 | 0 | 0 | 1 | 0.97317 | -0.51688 | 0.4 | 1 | 1.1 | 0.9
148 | 1 | 0 | 0 | 0 | 0 | 1 | 0.9746 | -0.48862 | 0.4 | 1 | 1.1 | 0.9
141 | 1 | 0.0011785 | 0.00029535 | 0 | 0 | 1 | 0.9734 | -0.51239 | 0.4 | 1 | 1.1 | 0.9
36 | 1 | 0.00088557 | 0.00022195 | 0 | 0 | 1 | 0.97339 | -0.51262 | 0.4 | 1 | 1.1 | 0.9
142 | 1 | 0.00090303 | 0.00022632 | 0 | 0 | 1 | 0.9736 | -0.50832 | 0.4 | 1 | 1.1 | 0.9
143 | 1 | 0.0011296 | 0.0002831 | 0 | 0 | 1 | 0.97361 | -0.50828 | 0.4 | 1 | 1.1 | 0.9
17 | 1 | 0.0014644 | 0.00036702 | 0 | 0 | 1 | 0.97268 | -0.52649 | 0.4 | 1 | 1.1 | 0.9
212 | 1 | 0.000994 | 0.00024912 | 0 | 0 | 1 | 0.97361 | -0.50827 | 0.4 | 1 | 1.1 | 0.9
19 | 1 | 0 | 0 | 0 | 0 | 1 | 0.97253 | -0.5296 | 0.4 | 1 | 1.1 | 0.9
144 | 1 | 0.00094634 | 0.00023718 | 0 | 0 | 1 | 0.986 | -0.26651 | 0.4 | 1 | 1.1 | 0.9
145 | 1 | 0.00087735 | 0.00021988 | 0 | 0 | 1 | 0.98665 | -0.25402 | 0.4 | 1 | 1.1 | 0.9
146 | 1 | 0.0026574 | 0.00066601 | 0 | 0 | 1 | 0.98552 | -0.27588 | 0.4 | 1 | 1.1 | 0.9
187 | 1 | 0.0048805 | 0.0012232 | 0 | 0 | 1 | 0.97245 | -0.5312 | 0.4 | 1 | 1.1 | 0.9
147 | 1 | 0.0027979 | 0.00070122 | 0 | 0 | 1 | 0.989 | -0.20903 | 0.4 | 1 | 1.1 | 0.9
82 | 1 | 0.0018287 | 0.0004583 | 0 | 0 | 1 | 0.98389 | -0.30725 | 0.4 | 1 | 1.1 | 0.9
125 | 1 | 0.0027627 | 0.0006924 | 0 | 0 | 1 | 0.99055 | -0.17929 | 0.4 | 1 | 1.1 | 0.9
101 | 1 | 0 | 0 | 0 | 0 | 1 | 0.97488 | -0.4832 | 0.4 | 1 | 1.1 | 0.9
149 | 1 | 0.0012664 | 0.00031738 | 0 | 0 | 1 | 0.97398 | -0.50088 | 0.4 | 1 | 1.1 | 0.9
213 | 1 | 0.00071173 | 0.00017838 | 0 | 0 | 1 | 0.97393 | -0.50195 | 0.4 | 1 | 1.1 | 0.9
25 | 1 | 0.0020703 | 0.00051887 | 0 | 0 | 1 | 0.97305 | -0.51925 | 0.4 | 1 | 1.1 | 0.9
26 | 1 | 0.0010108 | 0.00025333 | 0 | 0 | 1 | 0.97309 | -0.51844 | 0.4 | 1 | 1.1 | 0.9
27 | 1 | 0.0014447 | 0.00036207 | 0 | 0 | 1 | 0.97296 | -0.52106 | 0.4 | 1 | 1.1 | 0.9
28 | 1 | 0.0014342 | 0.00035943 | 0 | 0 | 1 | 0.9732 | -0.51624 | 0.4 | 1 | 1.1 | 0.9
29 | 1 | 0.0026719 | 0.00066965 | 0 | 0 | 1 | 0.97283 | -0.5237 | 0.4 | 1 | 1.1 | 0.9
35 | 1 | 0.0010979 | 0.00027516 | 0 | 0 | 1 | 0.97322 | -0.51585 | 0.4 | 1 | 1.1 | 0.9
30 | 1 | 0.00079379 | 0.00019894 | 0 | 0 | 1 | 0.99623 | -0.071123 | 0.4 | 1 | 1.1 | 0.9
31 | 1 | 0.00066473 | 0.0001666 | 0 | 0 | 1 | 0.99652 | -0.065623 | 0.4 | 1 | 1.1 | 0.9
32 | 1 | 0.00062589 | 0.00015686 | 0 | 0 | 1 | 0.99578 | -0.079769 | 0.4 | 1 | 1.1 | 0.9
33 | 1 | 0.00097516 | 0.0002444 | 0 | 0 | 1 | 0.99782 | -0.041092 | 0.4 | 1 | 1.1 | 0.9
34 | 1 | 0.00062843 | 0.0001575 | 0 | 0 | 1 | 0.99491 | -0.096222 | 0.4 | 1 | 1.1 | 0.9
165 | 1 | 0.00078796 | 0.00019748 | 0 | 0 | 1 | 0.99809 | -0.035955 | 0.4 | 1 | 1.1 | 0.9
123 | 1 | 0.0026188 | 0.00065634 | 0 | 0 | 1 | 0.99465 | -0.10112 | 0.4 | 1 | 1.1 | 0.9
163 | 1 | 0.00082216 | 0.00020605 | 0 | 0 | 1 | 0.98535 | -0.27755 | 0.4 | 1 | 1.1 | 0.9
164 | 1 | 0.00073027 | 0.00018302 | 0 | 0 | 1 | 0.98618 | -0.2617 | 0.4 | 1 | 1.1 | 0.9
183 | 3 | 0.00076814 | 0.00019251 | 0 | 0 | 1 | 1 | 0 | 0.4 | 1 | 1.1 | 0.9
166 | 1 | 0.00034281 | 8.5917e-05 | 0 | 0 | 1 | 0.99971 | -0.0053954 | 0.4 | 1 | 1.1 | 0.9
188 | 1 | 0.00215 | 0.00053885 | 0 | 0 | 1 | 0.97233 | -0.53347 | 0.4 | 1 | 1.1 | 0.9
189 | 1 | 0.0020172 | 0.00050556 | 0 | 0 | 1 | 0.97233 | -0.53351 | 0.4 | 1 | 1.1 | 0.9
79 | 1 | 0.00069188 | 0.0001734 | 0 | 0 | 1 | 0.98198 | -0.34431 | 0.4 | 1 | 1.1 | 0.9
80 | 1 | 0.0006817 | 0.00017085 | 0 | 0 | 1 | 0.98369 | -0.31122 | 0.4 | 1 | 1.1 | 0.9
81 | 1 | 0 | 0 | 0 | 0 | 1 | 0.98132 | -0.35722 | 0.4 | 1 | 1.1 | 0.9
225 | 1 | 0 | 0 | 0 | 0 | 1 | 0.97773 | -0.42725 | 0.4 | 1 | 1.1 | 0.9
211 | 1 | 0.0012686 | 0.00031794 | 0 | 0 | 1 | 0.97384 | -0.5037 | 0.4 | 1 | 1.1 | 0.9
222 | 1 | 0.0015176 | 0.00038034 | 0 | 0 | 1 | 0.97893 | -0.40168 | 0.4 | 1 | 1.1 | 0.9
228 | 1 | 0 | 0 | 0 | 0 | 1 | 0.97548 | -0.46925 | 0.4 | 1 | 1.1 | 0.9
102 | 1 | 0.006231 | 0.0015616 | 0 | 0 | 1 | 0.97685 | -0.44446 | 0.4 | 1 | 1.1 | 0.9
98 | 1 | 0.00053287 | 0.00013355 | 0 | 0 | 1 | 0.97628 | -0.4557 | 0.4 | 1 | 1.1 | 0.9
99 | 1 | 0.00097782 | 0.00024506 | 0 | 0 | 1 | 0.97549 | -0.47125 | 0.4 | 1 | 1.1 | 0.9
100 | 1 | 0.0013624 | 0.00034146 | 0 | 0 | 1 | 0.97667 | -0.44789 | 0.4 | 1 | 1.1 | 0.9
229 | 1 | 0.073098 | 0.01832 | 0 | 0 | 1 | 0.9712 | -0.55355 | 0.4 | 1 | 1.1 | 0.9
150 | 1 | 0.00045623 | 0.00011434 | 0 | 0 | 1 | 0.9804 | -0.37325 | 0.4 | 1 | 1.1 | 0.9
151 | 1 | 0 | 0 | 0 | 0 | 1 | 0.98041 | -0.37298 | 0.4 | 1 | 1.1 | 0.9
122 | 1 | 0.0017037 | 0.00042699 | 0 | 0 | 1 | 0.9932 | -0.1288 | 0.4 | 1 | 1.1 | 0.9
124 | 1 | 0.0033581 | 0.00084161 | 0 | 0 | 1 | 0.99163 | -0.15856 | 0.4 | 1 | 1.1 | 0.9

## generator_data
GEN_BUS | PG | QG | QMAX | QMIN | VG | MBASE | GEN_STATUS | PMAX | PMIN
183 | 0.16002 | 0.041444 | 10 | -10 | 1 | 100 | 1 | 10 | 0

## branch_data
F_BUS | T_BUS | BR_R | BR_X | BR_B | RATE_A | RATE_B | RATE_C | TAP | SHIFT | BR_STATUS | ANGMIN | ANGMAX | P_in | Q_in | P_out | Q_out
6 | 7 | 0.52627 | 0.33681 | 8.8374e-10 | 0 | 0 | 0 | 0 | 0 | 1 | -90 | 90 | 0.077405 | 0.019716 | -0.07737 | -0.019694
6 | 8 | 0.63145 | 0.40413 | 1.0604e-09 | 0 | 0 | 0 | 0 | 0 | 1 | -90 | 90 | -0.078185 | -0.019911 | 0.078228 | 0.019938
7 | 9 | 1.2636 | 0.80868 | 2.1219e-09 | 0 | 0 | 0 | 0 | 0 | 1 | -90 | 90 | 0.076493 | 0.019474 | -0.076411 | -0.019422
8 | 10 | 1.0456 | 0.66916 | 1.7558e-09 | 0 | 0 | 0 | 0 | 0 | 1 | -90 | 90 | -0.079049 | -0.020144 | 0.079121 | 0.02019
9 | 152 | 1.0282 | 0.65802 | 1.7266e-09 | 0 | 0 | 0 | 0 | 0 | 1 | -90 | 90 | 0.075774 | 0.019262 | -0.075709 | -0.01922
10 | 162 | 0.57728 | 0.36946 | 9.6941e-10 | 0 | 0 | 0 | 0 | 0 | 1 | -90 | 90 | -0.079851 | -0.020373 | 0.079892 | 0.020399
152 | 222 | 1.6569 | 1.0604 | 2.7823e-09 | 0 | 0 | 0 | 0 | 0 | 1 | -90 | 90 | 0.075253 | 0.019106 | -0.075149 | -0.01904
152 | 151 | 0.37812 | 0.242 | 6.3497e-10 | 0 | 0 | 0 | 0 | 0 | 1 | -90 | 90 | 0.00045623 | 0.00011387 | -0.00045623 | -0.00011393
162 | 163 | 0.28053 | 0.17954 | 4.7109e-10 | 0 | 0 | 0 | 0 | 0 | 1 | -90 | 90 | -0.085437 | -0.021789 | 0.08546 | 0.021803
137 | 139 | 4.0228 | 2.5746 | 6.7554e-09 | 0 | 0 | 0 | 0 | 0 | 1 | -90 | 90 | -0.013039 | -0.0032721 | 0.013047 | 0.0032764
137 | 15 | 5.0719 | 3.246 | 8.5171e-09 | 0 | 0 | 0 | 0 | 0 | 1 | -90 | 90 | 0.012419 | 0.0031167 | -0.01241 | -0.0031118
139 | 148 | 0.28522 | 0.18254 | 4.7896e-10 | 0 | 0 | 0 | 0 | 0 | 1 | -90 | 90 | -0.016867 | -0.0042338 | 0.016868 | 0.0042343
15 | 17 | 3.8784 | 2.4822 | 6.5129e-09 | 0 | 0 | 0 | 0 | 0 | 1 | -90 | 90 | 0.010519 | 0.0026379 | -0.010515 | -0.0026355
148 | 101 | 1.3683 | 0.8757 | 2.2977e-09 | 0 | 0 | 0 | 0 | 0 | 1 | -90 | 90 | -0.016868 | -0.0042343 | 0.016873 | 0.0042369
141 | 36 | 0.091752 | 0.058721 | 1.5408e-10 | 0 | 0 | 0 | 0 | 0 | 1 | -90 | 90 | 0.010619 | 0.0026611 | -0.010619 | -0.0026611
141 | 142 | 1.4676 | 0.93925 | 2.4645e-09 | 0 | 0 | 0 | 0 | 0 | 1 | -90 | 90 | -0.011797 | -0.0029565 | 0.0118 | 0.0029577
36 | 35 | 1.4071 | 0.90055 | 2.3629e-09 | 0 | 0 | 0 | 0 | 0 | 1 | -90 | 90 | 0.0097331 | 0.0024391 | -0.0097316 | -0.0024384
142 | 143 | 0.012651 | 0.0080967 | 2.1245e-11 | 0 | 0 | 0 | 0 | 0 | 1 | -90 | 90 | -0.012703 | -0.003184 | 0.012703 | 0.0031841
143 | 212 | 0.001811 | 0.0011591 | 3.0412e-12 | 0 | 0 | 0 | 0 | 0 | 1 | -90 | 90 | -0.013832 | -0.0034672 | 0.013832 | 0.0034672
17 | 19 | 1.4578 | 0.93298 | 2.448e-09 | 0 | 0 | 0 | 0 | 0 | 1 | -90 | 90 | 0.0090502 | 0.0022684 | -0.0090489 | -0.0022678
212 | 211 | 1.3107 | 0.83884 | 2.201e-09 | 0 | 0 | 0 | 0 | 0 | 1 | -90 | 90 | -0.014826 | -0.0037163 | 0.014829 | 0.0037181
19 | 187 | 0.74737 | 0.47832 | 1.255e-09 | 0 | 0 | 0 | 0 | 0 | 1 | -90 | 90 | 0.0090489 | 0.0022678 | -0.0090482 | -0.0022675
144 | 145 | 1.071 | 0.68545 | 1.7985e-09 | 0 | 0 | 0 | 0 | 0 | 1 | -90 | 90 | -0.05133 | -0.013054 | 0.051361 | 0.013073
144 | 146 | 0.81777 | 0.52337 | 1.3733e-09 | 0 | 0 | 0 | 0 | 0 | 1 | -90 | 90 | 0.050384 | 0.012816 | -0.050361 | -0.012802
145 | 147 | 3.8048 | 2.4351 | 6.3892e-09 | 0 | 0 | 0 | 0 | 0 | 1 | -90 | 90 | -0.052239 | -0.013293 | 0.052352 | 0.013365
146 | 82 | 2.8866 | 1.8474 | 4.8474e-09 | 0 | 0 | 0 | 0 | 0 | 1 | -90 | 90 | 0.047704 | 0.012136 | -0.047632 | -0.01209
187 | 188 | 2.3068 | 1.4763 | 3.8737e-09 | 0 | 0 | 0 | 0 | 0 | 1 | -90 | 90 | 0.0041677 | 0.0010443 | -0.0041672 | -0.0010444
147 | 125 | 2.3946 | 1.5326 | 4.0212e-09 | 0 | 0 | 0 | 0 | 0 | 1 | -90 | 90 | -0.05515 | -0.014066 | 0.055229 | 0.014117
82 | 80 | 0.37917 | 0.24267 | 6.3672e-10 | 0 | 0 | 0 | 0 | 0 | 1 | -90 | 90 | 0.045803 | 0.011632 | -0.045794 | -0.011627
125 | 124 | 1.5936 | 1.0199 | 2.6761e-09 | 0 | 0 | 0 | 0 | 0 | 1 | -90 | 90 | -0.057992 | -0.014809 | 0.05805 | 0.014846
101 | 149 | 4.1627 | 2.6641 | 6.9903e-09 | 0 | 0 | 0 | 0 | 0 | 1 | -90 | 90 | 0.018094 | 0.0045422 | -0.018078 | -0.0045331
101 | 99 | 1.4594 | 0.93405 | 2.4508e-09 | 0 | 0 | 0 | 0 | 0 | 1 | -90 | 90 | -0.034966 | -0.0087791 | 0.034986 | 0.0087917
149 | 213 | 0.27134 | 0.17366 | 4.5566e-10 | 0 | 0 | 0 | 0 | 0 | 1 | -90 | 90 | 0.016812 | 0.0042157 | -0.016811 | -0.0042152
213 | 211 | 0.46203 | 0.2957 | 7.7587e-10 | 0 | 0 | 0 | 0 | 0 | 1 | -90 | 90 | 0.016099 | 0.0040369 | -0.016098 | -0.0040361
25 | 26 | 0.5502 | 0.35213 | 9.2393e-10 | 0 | 0 | 0 | 0 | 0 | 1 | -90 | 90 | -0.0061876 | -0.0015501 | 0.0061879 | 0.0015501
25 | 27 | 1.8716 | 1.1978 | 3.1429e-09 | 0 | 0 | 0 | 0 | 0 | 1 | -90 | 90 | 0.0041173 | 0.0010312 | -0.004117 | -0.0010313
26 | 28 | 1.2986 | 0.83109 | 2.1807e-09 | 0 | 0 | 0 | 0 | 0 | 1 | -90 | 90 | -0.0071987 | -0.0018035 | 0.0071994 | 0.0018037
27 | 29 | 4.1794 | 2.6748 | 7.0183e-09 | 0 | 0 | 0 | 0 | 0 | 1 | -90 | 90 | 0.0026723 | 0.0006692 | -0.0026719 | -0.00066965
28 | 35 | 0.19302 | 0.12353 | 3.2414e-10 | 0 | 0 | 0 | 0 | 0 | 1 | -90 | 90 | -0.0086336 | -0.0021632 | 0.0086337 | 0.0021633
30 | 31 | 0.3652 | 0.23373 | 6.1327e-10 | 0 | 0 | 0 | 0 | 0 | 1 | -90 | 90 | -0.068049 | -0.017456 | 0.068067 | 0.017468
30 | 32 | 0.58055 | 0.37155 | 9.749e-10 | 0 | 0 | 0 | 0 | 0 | 1 | -90 | 90 | 0.067255 | 0.017257 | -0.067227 | -0.017239
31 | 33 | 1.6155 | 1.0339 | 2.7128e-09 | 0 | 0 | 0 | 0 | 0 | 1 | -90 | 90 | -0.068732 | -0.017634 | 0.068814 | 0.017687
32 | 34 | 1.1138 | 0.71282 | 1.8703e-09 | 0 | 0 | 0 | 0 | 0 | 1 | -90 | 90 | 0.066601 | 0.017083 | -0.066548 | -0.017049
33 | 165 | 0.33397 | 0.21374 | 5.6083e-10 | 0 | 0 | 0 | 0 | 0 | 1 | -90 | 90 | -0.069789 | -0.017931 | 0.069807 | 0.017942
34 | 123 | 0.33414 | 0.21385 | 5.6111e-10 | 0 | 0 | 0 | 0 | 0 | 1 | -90 | 90 | 0.06592 | 0.016891 | -0.065904 | -0.016881
165 | 166 | 1.9681 | 1.2596 | 3.305e-09 | 0 | 0 | 0 | 0 | 0 | 1 | -90 | 90 | -0.070595 | -0.01814 | 0.070699 | 0.018206
123 | 122 | 1.9664 | 1.2585 | 3.3021e-09 | 0 | 0 | 0 | 0 | 0 | 1 | -90 | 90 | 0.063285 | 0.016225 | -0.0632 | -0.016171
163 | 164 | 0.80944 | 0.51804 | 1.3593e-09 | 0 | 0 | 0 | 0 | 0 | 1 | -90 | 90 | -0.086282 | -0.022009 | 0.086348 | 0.022051
164 | 183 | 13.4472 | 8.6062 | 2.2582e-08 | 0 | 0 | 0 | 0 | 0 | 1 | -90 | 90 | -0.087078 | -0.022234 | 0.088195 | 0.022947
183 | 166 | 0.34642 | 0.22171 | 5.8174e-10 | 0 | 0 | 0 | 0 | 0 | 1 | -90 | 90 | 0.071061 | 0.018304 | -0.071042 | -0.018292
188 | 189 | 0.08885 | 0.056864 | 1.492e-10 | 0 | 0 | 0 | 0 | 0 | 1 | -90 | 90 | 0.0020172 | 0.00050555 | -0.0020172 | -0.00050556
79 | 80 | 3.2036 | 2.0503 | 5.3796e-09 | 0 | 0 | 0 | 0 | 0 | 1 | -90 | 90 | -0.045041 | -0.01141 | 0.045113 | 0.011456
79 | 81 | 1.2656 | 0.81002 | 2.1254e-09 | 0 | 0 | 0 | 0 | 0 | 1 | -90 | 90 | 0.044349 | 0.011237 | -0.044322 | -0.01122
81 | 225 | 6.8396 | 4.3773 | 1.1485e-08 | 0 | 0 | 0 | 0 | 0 | 1 | -90 | 90 | 0.044322 | 0.01122 | -0.044173 | -0.011126
225 | 102 | 1.6736 | 1.0711 | 2.8104e-09 | 0 | 0 | 0 | 0 | 0 | 1 | -90 | 90 | 0.044173 | 0.011126 | -0.044137 | -0.011103
222 | 228 | 3.9567 | 2.5323 | 6.6444e-09 | 0 | 0 | 0 | 0 | 0 | 1 | -90 | 90 | 0.073631 | 0.01866 | -0.073393 | -0.018508
228 | 229 | 4.8971 | 3.1341 | 8.2236e-09 | 0 | 0 | 0 | 0 | 0 | 1 | -90 | 90 | 0.073393 | 0.018508 | -0.073098 | -0.01832
102 | 100 | 0.38787 | 0.24824 | 6.5134e-10 | 0 | 0 | 0 | 0 | 0 | 1 | -90 | 90 | 0.037906 | 0.009541 | -0.0379 | -0.0095371
98 | 99 | 1.8479 | 1.1827 | 3.1032e-09 | 0 | 0 | 0 | 0 | 0 | 1 | -90 | 90 | 0.035991 | 0.0090535 | -0.035964 | -0.0090367
98 | 100 | 0.91659 | 0.58662 | 1.5392e-09 | 0 | 0 | 0 | 0 | 0 | 1 | -90 | 90 | -0.036524 | -0.0091871 | 0.036537 | 0.0091957
150 | 151 | 2.5403 | 1.6258 | 4.2659e-09 | 0 | 0 | 0 | 0 | 0 | 1 | -90 | 90 | -0.00045623 | -0.00011434 | 0.00045623 | 0.00011393
122 | 124 | 2.1661 | 1.3863 | 3.6374e-09 | 0 | 0 | 0 | 0 | 0 | 1 | -90 | 90 | 0.061497 | 0.015744 | -0.061408 | -0.015688