## bus_data
BUS_I | BUS_TYPE | Pd | Qd | Gs | Bs | area | Vm | Va | baseKV | zone | Vmax | Vmin
181 | 1 | 0.0014545 | 0.00036453 | 0 | 0 | 1 | 0.98595 | -0.27023 | 0.4 | 1 | 1.1 | 0.9
183 | 1 | 0 | 0 | 0 | 0 | 1 | 0.98598 | -0.26962 | 0.4 | 1 | 1.1 | 0.9
188 | 1 | 0.0003418 | 8.5662e-05 | 0 | 0 | 1 | 0.98602 | -0.26879 | 0.4 | 1 | 1.1 | 0.9
184 | 1 | 0 | 0 | 0 | 0 | 1 | 0.9859 | -0.27124 | 0.4 | 1 | 1.1 | 0.9
187 | 1 | 0 | 0 | 0 | 0 | 1 | 0.98591 | -0.27101 | 0.4 | 1 | 1.1 | 0.9
498 | 1 | 0.00046765 | 0.00011721 | 0 | 0 | 1 | 0.98587 | -0.27182 | 0.4 | 1 | 1.1 | 0.9
185 | 1 | 0 | 0 | 0 | 0 | 1 | 0.98616 | -0.26617 | 0.4 | 1 | 1.1 | 0.9
198 | 1 | 0 | 0 | 0 | 0 | 1 | 0.98606 | -0.268 | 0.4 | 1 | 1.1 | 0.9
226 | 1 | 0 | 0 | 0 | 0 | 1 | 0.98631 | -0.26323 | 0.4 | 1 | 1.1 | 0.9
328 | 1 | 0.0020699 | 0.00051876 | 0 | 0 | 1 | 0.98611 | -0.26701 | 0.4 | 1 | 1.1 | 0.9
186 | 1 | 0 | 0 | 0 | 0 | 1 | 0.98603 | -0.26864 | 0.4 | 1 | 1.1 | 0.9
339 | 1 | 0.0023195 | 0.00058131 | 0 | 0 | 1 | 0.98586 | -0.27201 | 0.4 | 1 | 1.1 | 0.9
197 | 1 | 0.00081475 | 0.00020419 | 0 | 0 | 1 | 0.98603 | -0.26876 | 0.4 | 1 | 1.1 | 0.9
190 | 1 | 0.0018235 | 0.00045702 | 0 | 0 | 1 | 0.98746 | -0.24071 | 0.4 | 1 | 1.1 | 0.9
191 | 1 | 0 | 0 | 0 | 0 | 1 | 0.98779 | -0.23435 | 0.4 | 1 | 1.1 | 0.9
192 | 1 | 0 | 0 | 0 | 0 | 1 | 0.98705 | -0.24869 | 0.4 | 1 | 1.1 | 0.9
193 | 1 | 0 | 0 | 0 | 0 | 1 | 0.98845 | -0.22158 | 0.4 | 1 | 1.1 | 0.9
194 | 1 | 0 | 0 | 0 | 0 | 1 | 0.987 | -0.24978 | 0.4 | 1 | 1.1 | 0.9
195 | 1 | 0.0019663 | 0.00049279 | 0 | 0 | 1 | 0.98666 | -0.2563 | 0.4 | 1 | 1.1 | 0.9
196 | 1 | 0.0024857 | 0.00062298 | 0 | 0 | 1 | 0.98692 | -0.25125 | 0.4 | 1 | 1.1 | 0.9
262 | 1 | 0.0023229 | 0.00058218 | 0 | 0 | 1 | 0.99281 | -0.13727 | 0.4 | 1 | 1.1 | 0.9
259 | 1 | 0.005812 | 0.0014566 | 0 | 0 | 1 | 0.98753 | -0.23944 | 0.4 | 1 | 1.1 | 0.9
232 | 1 | 0.0072644 | 0.0018206 | 0 | 0 | 1 | 0.98693 | -0.25101 | 0.4 | 1 | 1.1 | 0.9
213 | 1 | 0.00043049 | 0.00010789 | 0 | 0 | 1 | 0.98683 | -0.25304 | 0.4 | 1 | 1.1 | 0.9
225 | 1 | 0.0087349 | 0.0021892 | 0 | 0 | 1 | 0.98643 | -0.26092 | 0.4 | 1 | 1.1 | 0.9
199 | 1 | 0 | 0 | 0 | 0 | 1 | 0.98687 | -0.25222 | 0.4 | 1 | 1.1 | 0.9
200 | 1 | 0 | 0 | 0 | 0 | 1 | 0.98667 | -0.2561 | 0.4 | 1 | 1.1 | 0.9
300 | 1 | 0.002172 | 0.00054435 | 0 | 0 | 1 | 0.98648 | -0.25983 | 0.4 | 1 | 1.1 | 0.9
201 | 1 | 0.0007485 | 0.00018759 | 0 | 0 | 1 | 0.98431 | -0.30153 | 0.4 | 1 | 1.1 | 0.9
202 | 1 | 0.0017813 | 0.00044645 | 0 | 0 | 1 | 0.98571 | -0.27436 | 0.4 | 1 | 1.1 | 0.9
203 | 1 | 0 | 0 | 0 | 0 | 1 | 0.98375 | -0.31259 | 0.4 | 1 | 1.1 | 0.9
204 | 1 | 0 | 0 | 0 | 0 | 1 | 0.98636 | -0.26166 | 0.4 | 1 | 1.1 | 0.9
205 | 1 | 0.0028442 | 0.00071281 | 0 | 0 | 1 | 0.98366 | -0.31419 | 0.4 | 1 | 1.1 | 0.9
206 | 1 | 0.0031329 | 0.00078517 | 0 | 0 | 1 | 0.98366 | -0.31429 | 0.4 | 1 | 1.1 | 0.9
323 | 1 | 0 | 0 | 0 | 0 | 1 | 0.98652 | -0.25865 | 0.4 | 1 | 1.1 | 0.9
311 | 1 | 0 | 0 | 0 | 0 | 1 | 0.98272 | -0.33256 | 0.4 | 1 | 1.1 | 0.9
207 | 1 | 0.0012132 | 0.00030405 | 0 | 0 | 1 | 0.9983 | -0.032236 | 0.4 | 1 | 1.1 | 0.9
208 | 1 | 0 | 0 | 0 | 0 | 1 | 0.99838 | -0.030844 | 0.4 | 1 | 1.1 | 0.9
209 | 1 | 0.0027396 | 0.00068661 | 0 | 0 | 1 | 0.99828 | -0.032747 | 0.4 | 1 | 1.1 | 0.9
210 | 1 | 0 | 0 | 0 | 0 | 1 | 0.99663 | -0.06416 | 0.4 | 1 | 1.1 | 0.9
211 | 3 | 0.00061378 | 0.00015383 | 0 | 0 | 1 | 1 | 0 | 0.4 | 1 | 1.1 | 0.9
231 | 1 | 0.0021615 | 0.00054173 | 0 | 0 | 1 | 0.99621 | -0.072268 | 0.4 | 1 | 1.1 | 0.9
227 | 1 | 0.0057378 | 0.001438 | 0 | 0 | 1 | 0.99536 | -0.088367 | 0.4 | 1 | 1.1 | 0.9
221 | 1 | 0.0019335 | 0.00048458 | 0 | 0 | 1 | 0.99603 | -0.07551 | 0.4 | 1 | 1.1 | 0.9
212 | 1 | 0.0011853 | 0.00029705 | 0 | 0 | 1 | 0.98682 | -0.25324 | 0.4 | 1 | 1.1 | 0.9
214 | 1 | 0.0053092 | 0.0013306 | 0 | 0 | 1 | 0.98674 | -0.25474 | 0.4 | 1 | 1.1 | 0.9
215 | 1 | 0.0012389 | 0.00031051 | 0 | 0 | 1 | 0.98807 | -0.22883 | 0.4 | 1 | 1.1 | 0.9
216 | 1 | 0 | 0 | 0 | 0 | 1 | 0.98813 | -0.22762 | 0.4 | 1 | 1.1 | 0.9
217 | 1 | 0.0017525 | 0.00043922 | 0 | 0 | 1 | 0.98803 | -0.22958 | 0.4 | 1 | 1.1 | 0.9
219 | 1 | 0.00063533 | 0.00015923 | 0 | 0 | 1 | 0.98816 | -0.22715 | 0.4 | 1 | 1.1 | 0.9
333 | 1 | 0.0004827 | 0.00012098 | 0 | 0 | 1 | 0.98821 | -0.22619 | 0.4 | 1 | 1.1 | 0.9
220 | 1 | 0.00059297 | 0.00014861 | 0 | 0 | 1 | 0.99523 | -0.090926 | 0.4 | 1 | 1.1 | 0.9
222 | 1 | 0 | 0 | 0 | 0 | 1 | 0.99442 | -0.10637 | 0.4 | 1 | 1.1 | 0.9
223 | 1 | 0.00065127 | 0.00016322 | 0 | 0 | 1 | 0.99436 | -0.10751 | 0.4 | 1 | 1.1 | 0.9
224 | 1 | 0.00059592 | 0.00014935 | 0 | 0 | 1 | 0.99378 | -0.11868 | 0.4 | 1 | 1.1 | 0.9
295 | 1 | 0.0023695 | 0.00059386 | 0 | 0 | 1 | 0.99422 | -0.11026 | 0.4 | 1 | 1.1 | 0.9
228 | 1 | 0 | 0 | 0 | 0 | 1 | 0.99441 | -0.10661 | 0.4 | 1 | 1.1 | 0.9
229 | 1 | 0.0057245 | 0.0014347 | 0 | 0 | 1 | 0.99413 | -0.11199 | 0.4 | 1 | 1.1 | 0.9
230 | 1 | 0.0021144 | 0.00052991 | 0 | 0 | 1 | 0.99187 | -0.15527 | 0.4 | 1 | 1.1 | 0.9
330 | 1 | 0.00071222 | 0.0001785 | 0 | 0 | 1 | 0.99406 | -0.11344 | 0.4 | 1 | 1.1 | 0.9
288 | 1 | 0 | 0 | 0 | 0 | 1 | 0.98979 | -0.19534 | 0.4 | 1 | 1.1 | 0.9
486 | 1 | 0.0043968 | 0.0011019 | 0 | 0 | 1 | 0.99607 | -0.074903 | 0.4 | 1 | 1.1 | 0.9
278 | 1 | 0.00122 | 0.00030577 | 0 | 0 | 1 | 0.98628 | -0.26369 | 0.4 | 1 | 1.1 | 0.9
233 | 1 | 0.002275 | 0.00057016 | 0 | 0 | 1 | 0.98038 | -0.37837 | 0.4 | 1 | 1.1 | 0.9
234 | 1 | 0.0017159 | 0.00043003 | 0 | 0 | 1 | 0.98032 | -0.37967 | 0.4 | 1 | 1.1 | 0.9
235 | 1 | 0 | 0 | 0 | 0 | 1 | 0.98057 | -0.37463 | 0.4 | 1 | 1.1 | 0.9
236 | 1 | 0.0018637 | 0.00046709 | 0 | 0 | 1 | 0.98022 | -0.38152 | 0.4 | 1 | 1.1 | 0.9
237 | 1 | 0.0033009 | 0.00082729 | 0 | 0 | 1 | 0.98049 | -0.37625 | 0.4 | 1 | 1.1 | 0.9
238 | 1 | 0 | 0 | 0 | 0 | 1 | 0.98089 | -0.3684 | 0.4 | 1 | 1.1 | 0.9
243 | 1 | 0.0023675 | 0.00059334 | 0 | 0 | 1 | 0.98013 | -0.38339 | 0.4 | 1 | 1.1 | 0.9
254 | 1 | 0.0011521 | 0.00028874 | 0 | 0 | 1 | 0.98048 | -0.37638 | 0.4 | 1 | 1.1 | 0.9
257 | 1 | 0.0012148 | 0.00030445 | 0 | 0 | 1 | 0.98065 | -0.37304 | 0.4 | 1 | 1.1 | 0.9
310 | 1 | 0.0012262 | 0.00030732 | 0 | 0 | 1 | 0.98148 | -0.35695 | 0.4 | 1 | 1.1 | 0.9
239 | 1 | 0.0016012 | 0.00040129 | 0 | 0 | 1 | 0.9884 | -0.22235 | 0.4 | 1 | 1.1 | 0.9
240 | 1 | 0.0011623 | 0.00029131 | 0 | 0 | 1 | 0.98843 | -0.22179 | 0.4 | 1 | 1.1 | 0.9
242 | 1 | 0.00075657 | 0.00018961 | 0 | 0 | 1 | 0.98845 | -0.2214 | 0.4 | 1 | 1.1 | 0.9
302 | 1 | 0.00096539 | 0.00024195 | 0 | 0 | 1 | 0.98847 | -0.22103 | 0.4 | 1 | 1.1 | 0.9
318 | 1 | 0.0014972 | 0.00037524 | 0 | 0 | 1 | 0.98011 | -0.38373 | 0.4 | 1 | 1.1 | 0.9
244 | 1 | 0.00014763 | 3.6999e-05 | 0 | 0 | 1 | 0.98069 | -0.37322 | 0.4 | 1 | 1.1 | 0.9
245 | 1 | 0.00088835 | 0.00022264 | 0 | 0 | 1 | 0.98072 | -0.37262 | 0.4 | 1 | 1.1 | 0.9
246 | 1 | 0.00061727 | 0.0001547 | 0 | 0 | 1 | 0.98068 | -0.37338 | 0.4 | 1 | 1.1 | 0.9
247 | 1 | 0 | 0 | 0 | 0 | 1 | 0.9808 | -0.37116 | 0.4 | 1 | 1.1 | 0.9
276 | 1 | 0 | 0 | 0 | 0 | 1 | 0.98151 | -0.35715 | 0.4 | 1 | 1.1 | 0.9
277 | 1 | 0 | 0 | 0 | 0 | 1 | 0.98044 | -0.37809 | 0.4 | 1 | 1.1 | 0.9
264 | 1 | 0.00032727 | 8.2021e-05 | 0 | 0 | 1 | 0.98079 | -0.37134 | 0.4 | 1 | 1.1 | 0.9
249 | 1 | 0.0010873 | 0.00027249 | 0 | 0 | 1 | 0.9867 | -0.25565 | 0.4 | 1 | 1.1 | 0.9
250 | 1 | 0.0014337 | 0.00035931 | 0 | 0 | 1 | 0.98666 | -0.25647 | 0.4 | 1 | 1.1 | 0.9
251 | 1 | 0.0071917 | 0.0018024 | 0 | 0 | 1 | 0.98674 | -0.25476 | 0.4 | 1 | 1.1 | 0.9
252 | 1 | 0.0022597 | 0.00056633 | 0 | 0 | 1 | 0.98651 | -0.25927 | 0.4 | 1 | 1.1 | 0.9
253 | 1 | 0 | 0 | 0 | 0 | 1 | 0.98697 | -0.25032 | 0.4 | 1 | 1.1 | 0.9
261 | 1 | 0.0051689 | 0.0012954 | 0 | 0 | 1 | 0.987 | -0.24979 | 0.4 | 1 | 1.1 | 0.9
255 | 1 | 0.0018664 | 0.00046777 | 0 | 0 | 1 | 0.98057 | -0.37475 | 0.4 | 1 | 1.1 | 0.9
256 | 1 | 0.0009731 | 0.00024388 | 0 | 0 | 1 | 0.98054 | -0.37517 | 0.4 | 1 | 1.1 | 0.9
258 | 1 | 0.0021282 | 0.00053337 | 0 | 0 | 1 | 0.9805 | -0.37596 | 0.4 | 1 | 1.1 | 0.9
268 | 1 | 0.00090976 | 0.00022801 | 0 | 0 | 1 | 0.98049 | -0.37622 | 0.4 | 1 | 1.1 | 0.9
260 | 1 | 0.0046026 | 0.0011535 | 0 | 0 | 1 | 0.98747 | -0.24064 | 0.4 | 1 | 1.1 | 0.9
263 | 1 | 0.0001714 | 4.2956e-05 | 0 | 0 | 1 | 0.98078 | -0.37142 | 0.4 | 1 | 1.1 | 0.9
266 | 1 | 0 | 0 | 0 | 0 | 1 | 0.99386 | -0.11717 | 0.4 | 1 | 1.1 | 0.9
294 | 1 | 0.0025127 | 0.00062975 | 0 | 0 | 1 | 0.99382 | -0.11805 | 0.4 | 1 | 1.1 | 0.9
296 | 1 | 0.0009953 | 0.00024945 | 0 | 0 | 1 | 0.99409 | -0.11273 | 0.4 | 1 | 1.1 | 0.9
267 | 1 | 0 | 0 | 0 | 0 | 1 | 0.9841 | -0.30629 | 0.4 | 1 | 1.1 | 0.9
326 | 1 | 0.0018712 | 0.00046897 | 0 | 0 | 1 | 0.98412 | -0.30593 | 0.4 | 1 | 1.1 | 0.9
324 | 1 | 0.00034573 | 8.6647e-05 | 0 | 0 | 1 | 0.98404 | -0.30738 | 0.4 | 1 | 1.1 | 0.9
269 | 1 | 0.0024959 | 0.00062553 | 0 | 0 | 1 | 0.98045 | -0.37701 | 0.4 | 1 | 1.1 | 0.9
270 | 1 | 0.00018119 | 4.541e-05 | 0 | 0 | 1 | 0.98233 | -0.34088 | 0.4 | 1 | 1.1 | 0.9
271 | 1 | 0.00088449 | 0.00022167 | 0 | 0 | 1 | 0.9824 | -0.33954 | 0.4 | 1 | 1.1 | 0.9
272 | 1 | 0 | 0 | 0 | 0 | 1 | 0.98224 | -0.34278 | 0.4 | 1 | 1.1 | 0.9
273 | 1 | 0.0011951 | 0.00029952 | 0 | 0 | 1 | 0.98245 | -0.33859 | 0.4 | 1 | 1.1 | 0.9
274 | 1 | 0.00045141 | 0.00011314 | 0 | 0 | 1 | 0.98222 | -0.34315 | 0.4 | 1 | 1.1 | 0.9
275 | 1 | 0 | 0 | 0 | 0 | 1 | 0.98198 | -0.3479 | 0.4 | 1 | 1.1 | 0.9
297 | 1 | 0.00067991 | 0.0001704 | 0 | 0 | 1 | 0.98267 | -0.33417 | 0.4 | 1 | 1.1 | 0.9
304 | 1 | 0.0001497 | 3.7518e-05 | 0 | 0 | 1 | 0.98221 | -0.34321 | 0.4 | 1 | 1.1 | 0.9
499 | 1 | 0.00074185 | 0.00018592 | 0 | 0 | 1 | 0.98195 | -0.34836 | 0.4 | 1 | 1.1 | 0.9
317 | 1 | 0 | 0 | 0 | 0 | 1 | 0.98186 | -0.3501 | 0.4 | 1 | 1.1 | 0.9
314 | 1 | 0 | 0 | 0 | 0 | 1 | 0.98146 | -0.35816 | 0.4 | 1 | 1.1 | 0.9
316 | 1 | 0.00076358 | 0.00019137 | 0 | 0 | 1 | 0.98172 | -0.35303 | 0.4 | 1 | 1.1 | 0.9
327 | 1 | 0.0011784 | 0.00029533 | 0 | 0 | 1 | 0.98043 | -0.37846 | 0.4 | 1 | 1.1 | 0.9
279 | 1 | 0.0025452 | 0.00063788 | 0 | 0 | 1 | 0.98532 | -0.28251 | 0.4 | 1 | 1.1 | 0.9
338 | 1 | 0 | 0 | 0 | 0 | 1 | 0.98513 | -0.28607 | 0.4 | 1 | 1.1 | 0.9
280 | 1 | 0.0019011 | 0.00047646 | 0 | 0 | 1 | 0.98323 | -0.32334 | 0.4 | 1 | 1.1 | 0.9
281 | 1 | 0.0018204 | 0.00045623 | 0 | 0 | 1 | 0.98317 | -0.32443 | 0.4 | 1 | 1.1 | 0.9
282 | 1 | 0 | 0 | 0 | 0 | 1 | 0.98331 | -0.32166 | 0.4 | 1 | 1.1 | 0.9
284 | 1 | 0.00018996 | 4.7609e-05 | 0 | 0 | 1 | 0.98293 | -0.32924 | 0.4 | 1 | 1.1 | 0.9
285 | 1 | 0.0059395 | 0.0014886 | 0 | 0 | 1 | 0.98336 | -0.32078 | 0.4 | 1 | 1.1 | 0.9
299 | 1 | 0.00052182 | 0.00013078 | 0 | 0 | 1 | 0.98288 | -0.33006 | 0.4 | 1 | 1.1 | 0.9
340 | 1 | 0 | 0 | 0 | 0 | 1 | 0.98444 | -0.29965 | 0.4 | 1 | 1.1 | 0.9
286 | 1 | 0.0013268 | 0.00033253 | 0 | 0 | 1 | 0.98925 | -0.20583 | 0.4 | 1 | 1.1 | 0.9
287 | 1 | 0.00118 | 0.00029575 | 0 | 0 | 1 | 0.98899 | -0.21085 | 0.4 | 1 | 1.1 | 0.9
289 | 1 | 0.0014611 | 0.0003662 | 0 | 0 | 1 | 0.98888 | -0.21306 | 0.4 | 1 | 1.1 | 0.9
290 | 1 | 0 | 0 | 0 | 0 | 1 | 0.98686 | -0.25195 | 0.4 | 1 | 1.1 | 0.9
305 | 1 | 0.00043151 | 0.00010815 | 0 | 0 | 1 | 0.98879 | -0.21472 | 0.4 | 1 | 1.1 | 0.9
488 | 1 | 0.00068469 | 0.0001716 | 0 | 0 | 1 | 0.98685 | -0.25222 | 0.4 | 1 | 1.1 | 0.9
292 | 1 | 0.0021554 | 0.0005402 | 0 | 0 | 1 | 0.99354 | -0.12353 | 0.4 | 1 | 1.1 | 0.9
293 | 1 | 0.00046984 | 0.00011775 | 0 | 0 | 1 | 0.99376 | -0.11913 | 0.4 | 1 | 1.1 | 0.9
298 | 1 | 0.0018236 | 0.00045705 | 0 | 0 | 1 | 0.98281 | -0.33148 | 0.4 | 1 | 1.1 | 0.9
301 | 1 | 0.0031492 | 0.00078927 | 0 | 0 | 1 | 0.98647 | -0.26 | 0.4 | 1 | 1.1 | 0.9
303 | 1 | 0.00097883 | 0.00024532 | 0 | 0 | 1 | 0.98853 | -0.21984 | 0.4 | 1 | 1.1 | 0.9
306 | 1 | 0 | 0 | 0 | 0 | 1 | 0.98864 | -0.21775 | 0.4 | 1 | 1.1 | 0.9
329 | 1 | 0.00085059 | 0.00021318 | 0 | 0 | 1 | 0.98847 | -0.22105 | 0.4 | 1 | 1.1 | 0.9
307 | 1 | 0.0019581 | 0.00049075 | 0 | 0 | 1 | 0.98229 | -0.34107 | 0.4 | 1 | 1.1 | 0.9
308 | 1 | 0.00094263 | 0.00023625 | 0 | 0 | 1 | 0.98181 | -0.35046 | 0.4 | 1 | 1.1 | 0.9
309 | 1 | 0 | 0 | 0 | 0 | 1 | 0.98239 | -0.33897 | 0.4 | 1 | 1.1 | 0.9
312 | 1 | 0 | 0 | 0 | 0 | 1 | 0.98234 | -0.34006 | 0.4 | 1 | 1.1 | 0.9
320 | 1 | 0.00080352 | 0.00020138 | 0 | 0 | 1 | 0.9823 | -0.34085 | 0.4 | 1 | 1.1 | 0.9
501 | 1 | 0.0021773 | 0.00054567 | 0 | 0 | 1 | 0.98231 | -0.3406 | 0.4 | 1 | 1.1 | 0.9
313 | 1 | 0.00058417 | 0.00014641 | 0 | 0 | 1 | 0.9814 | -0.35918 | 0.4 | 1 | 1.1 | 0.9
315 | 1 | 0.00075417 | 0.00018901 | 0 | 0 | 1 | 0.98139 | -0.35937 | 0.4 | 1 | 1.1 | 0.9
319 | 1 | 0.0013176 | 0.00033022 | 0 | 0 | 1 | 0.98008 | -0.38432 | 0.4 | 1 | 1.1 | 0.9
321 | 1 | 0.0026975 | 0.00067605 | 0 | 0 | 1 | 0.98223 | -0.34231 | 0.4 | 1 | 1.1 | 0.9
322 | 1 | 0 | 0 | 0 | 0 | 1 | 0.98206 | -0.34558 | 0.4 | 1 | 1.1 | 0.9
344 | 1 | 0 | 0 | 0 | 0 | 1 | 0.98193 | -0.34827 | 0.4 | 1 | 1.1 | 0.9
500 | 1 | 0.0011854 | 0.00029708 | 0 | 0 | 1 | 0.98645 | -0.25993 | 0.4 | 1 | 1.1 | 0.9
325 | 1 | 0.00088306 | 0.00022132 | 0 | 0 | 1 | 0.98404 | -0.30744 | 0.4 | 1 | 1.1 | 0.9
334 | 1 | 0 | 0 | 0 | 0 | 1 | 0.98827 | -0.22496 | 0.4 | 1 | 1.1 | 0.9
331 | 1 | 0.0031054 | 0.00077828 | 0 | 0 | 1 | 0.99401 | -0.11435 | 0.4 | 1 | 1.1 | 0.9
332 | 1 | 0.0014137 | 0.0003543 | 0 | 0 | 1 | 0.98823 | -0.22564 | 0.4 | 1 | 1.1 | 0.9
335 | 1 | 0.0014928 | 0.00037412 | 0 | 0 | 1 | 0.98818 | -0.22669 | 0.4 | 1 | 1.1 | 0.9
497 | 1 | 0.0014809 | 0.00037115 | 0 | 0 | 1 | 0.98812 | -0.22776 | 0.4 | 1 | 1.1 | 0.9
336 | 1 | 0.00083127 | 0.00020834 | 0 | 0 | 1 | 0.98582 | -0.27269 | 0.4 | 1 | 1.1 | 0.9
337 | 1 | 0 | 0 | 0 | 0 | 1 | 0.98584 | -0.27247 | 0.4 | 1 | 1.1 | 0.9
342 | 1 | 0.00035358 | 8.8615e-05 | 0 | 0 | 1 | 0.98507 | -0.28731 | 0.4 | 1 | 1.1 | 0.9
341 | 1 | 0 | 0 | 0 | 0 | 1 | 0.9847 | -0.29448 | 0.4 | 1 | 1.1 | 0.9
343 | 1 | 0.0013819 | 0.00034635 | 0 | 0 | 1 | 0.98465 | -0.29547 | 0.4 | 1 | 1.1 | 0.9
502 | 1 | 0.00069837 | 0.00017503 | 0 | 0 | 1 | 0.98188 | -0.34914 | 0.4 | 1 | 1.1 | 0.9
484 | 1 | 0.0012056 | 0.00030215 | 0 | 0 | 1 | 0.99598 | -0.076662 | 0.4 | 1 | 1.1 | 0.9
485 | 1 | 0.00094812 | 0.00023762 | 0 | 0 | 1 | 0.99594 | -0.077536 | 0.4 | 1 | 1.1 | 0.9
487 | 1 | 0.00029589 | 7.4157e-05 | 0 | 0 | 1 | 0.99593 | -0.077604 | 0.4 | 1 | 1.1 | 0.9
490 | 1 | 0.0010935 | 0.00027405 | 0 | 0 | 1 | 0.99592 | -0.077917 | 0.4 | 1 | 1.1 | 0.9
496 | 1 | 0.0015047 | 0.00037711 | 0 | 0 | 1 | 0.98809 | -0.22842 | 0.4 | 1 | 1.1 | 0.9

## generator_data
GEN_BUS | PG | QG | QMAX | QMIN | VG | MBASE | GEN_STATUS | PMAX | PMIN
211 | 0.21679 | 0.055269 | 10 | -10 | 1 | 100 | 1 | 10 | 0

## branch_data
F_BUS | T_BUS | BR_R | BR_X | BR_B | RATE_A | RATE_B | RATE_C | TAP | SHIFT | BR_STATUS | ANGMIN | ANGMAX | P_in | Q_in | P_out | Q_out
181 | 183 | 1.8435 | 1.1798 | 3.0957e-09 | 0 | 0 | 0 | 0 | 0 | 1 | -90 | 90 | -0.0014545 | -0.00036453 | 0.0014545 | 0.00036426
183 | 188 | 2.4739 | 1.5833 | 4.1543e-09 | 0 | 0 | 0 | 0 | 0 | 1 | -90 | 90 | -0.0014545 | -0.00036426 | 0.0014546 | 0.00036389
188 | 197 | 0.068618 | 0.043916 | 1.1523e-10 | 0 | 0 | 0 | 0 | 0 | 1 | -90 | 90 | -0.0017964 | -0.00044955 | 0.0017964 | 0.00044954
184 | 187 | 2.1312 | 1.3639 | 3.5788e-09 | 0 | 0 | 0 | 0 | 0 | 1 | -90 | 90 | -0.00046766 | -0.00011633 | 0.00046767 | 0.00011599
184 | 498 | 5.3967 | 3.4539 | 9.0625e-09 | 0 | 0 | 0 | 0 | 0 | 1 | -90 | 90 | 0.00046766 | 0.00011633 | -0.00046765 | -0.00011721
187 | 339 | 1.3808 | 0.88373 | 2.3188e-09 | 0 | 0 | 0 | 0 | 0 | 1 | -90 | 90 | 0.0031509 | 0.00078896 | -0.0031508 | -0.00078909
187 | 186 | 2.8453 | 1.821 | 4.778e-09 | 0 | 0 | 0 | 0 | 0 | 1 | -90 | 90 | -0.0036186 | -0.00090495 | 0.003619 | 0.00090475
185 | 198 | 3.0498 | 1.9519 | 5.1214e-09 | 0 | 0 | 0 | 0 | 0 | 1 | -90 | 90 | 0.0026114 | 0.00065324 | -0.0026112 | -0.00065359
185 | 226 | 1.5379 | 0.98425 | 2.5825e-09 | 0 | 0 | 0 | 0 | 0 | 1 | -90 | 90 | -0.0083008 | -0.0020766 | 0.0083019 | 0.0020771
185 | 328 | 0.64956 | 0.41572 | 1.0908e-09 | 0 | 0 | 0 | 0 | 0 | 1 | -90 | 90 | 0.0056893 | 0.0014234 | -0.0056891 | -0.0014234
198 | 197 | 1.2807 | 0.81966 | 2.1507e-09 | 0 | 0 | 0 | 0 | 0 | 1 | -90 | 90 | 0.0026112 | 0.00065359 | -0.0026111 | -0.00065374
226 | 225 | 1.215 | 0.7776 | 2.0403e-09 | 0 | 0 | 0 | 0 | 0 | 1 | -90 | 90 | -0.0083019 | -0.0020771 | 0.0083029 | 0.0020775
328 | 186 | 1.955 | 1.2512 | 3.283e-09 | 0 | 0 | 0 | 0 | 0 | 1 | -90 | 90 | 0.0036193 | 0.00090461 | -0.003619 | -0.00090475
339 | 337 | 2.4015 | 1.537 | 4.0327e-09 | 0 | 0 | 0 | 0 | 0 | 1 | -90 | 90 | 0.00083129 | 0.00020777 | -0.00083128 | -0.00020815
190 | 191 | 0.96973 | 0.62063 | 1.6284e-09 | 0 | 0 | 0 | 0 | 0 | 1 | -90 | 90 | -0.028658 | -0.0071864 | 0.028667 | 0.0071918
190 | 192 | 1.2994 | 0.83164 | 2.1821e-09 | 0 | 0 | 0 | 0 | 0 | 1 | -90 | 90 | 0.026835 | 0.0067294 | -0.026825 | -0.006723
191 | 193 | 0.76156 | 0.4874 | 1.2789e-09 | 0 | 0 | 0 | 0 | 0 | 1 | -90 | 90 | -0.073513 | -0.018466 | 0.073558 | 0.018495
191 | 194 | 1.5068 | 0.96435 | 2.5303e-09 | 0 | 0 | 0 | 0 | 0 | 1 | -90 | 90 | 0.044846 | 0.011274 | -0.044813 | -0.011254
192 | 195 | 1.748 | 1.1187 | 2.9354e-09 | 0 | 0 | 0 | 0 | 0 | 1 | -90 | 90 | 0.019015 | 0.0047658 | -0.019008 | -0.0047617
192 | 196 | 1.4342 | 0.91789 | 2.4084e-09 | 0 | 0 | 0 | 0 | 0 | 1 | -90 | 90 | 0.00781 | 0.0019572 | -0.0078091 | -0.0019568
193 | 262 | 3.6732 | 2.3508 | 6.1683e-09 | 0 | 0 | 0 | 0 | 0 | 1 | -90 | 90 | -0.10115 | -0.025421 | 0.10156 | 0.025682
193 | 259 | 2.8351 | 1.8144 | 4.7608e-09 | 0 | 0 | 0 | 0 | 0 | 1 | -90 | 90 | 0.027591 | 0.0069266 | -0.027568 | -0.0069121
194 | 232 | 0.14149 | 0.090551 | 2.3759e-10 | 0 | 0 | 0 | 0 | 0 | 1 | -90 | 90 | 0.037887 | 0.0095176 | -0.037885 | -0.0095162
194 | 213 | 2.0509 | 1.3126 | 3.4441e-09 | 0 | 0 | 0 | 0 | 0 | 1 | -90 | 90 | 0.0069265 | 0.001736 | -0.0069254 | -0.0017356
195 | 225 | 1.1823 | 0.75666 | 1.9854e-09 | 0 | 0 | 0 | 0 | 0 | 1 | -90 | 90 | 0.017042 | 0.0042689 | -0.017038 | -0.0042667
196 | 199 | 0.79121 | 0.50637 | 1.3287e-09 | 0 | 0 | 0 | 0 | 0 | 1 | -90 | 90 | 0.0053234 | 0.0013338 | -0.0053231 | -0.0013338
262 | 224 | 0.79587 | 0.50935 | 1.3365e-09 | 0 | 0 | 0 | 0 | 0 | 1 | -90 | 90 | -0.10388 | -0.026265 | 0.10397 | 0.026324
259 | 260 | 0.24082 | 0.15412 | 4.044e-10 | 0 | 0 | 0 | 0 | 0 | 1 | -90 | 90 | 0.021756 | 0.0054555 | -0.021755 | -0.0054547
232 | 278 | 1.8099 | 1.1583 | 3.0393e-09 | 0 | 0 | 0 | 0 | 0 | 1 | -90 | 90 | 0.03062 | 0.0076956 | -0.030602 | -0.007684
213 | 212 | 0.13325 | 0.085281 | 2.2377e-10 | 0 | 0 | 0 | 0 | 0 | 1 | -90 | 90 | 0.0064949 | 0.0016277 | -0.0064948 | -0.0016277
199 | 200 | 3.188 | 2.0403 | 5.3535e-09 | 0 | 0 | 0 | 0 | 0 | 1 | -90 | 90 | 0.0053231 | 0.0013338 | -0.0053221 | -0.0013337
200 | 300 | 3.0557 | 1.9557 | 5.1314e-09 | 0 | 0 | 0 | 0 | 0 | 1 | -90 | 90 | 0.0053221 | 0.0013337 | -0.0053212 | -0.0013336
300 | 301 | 0.23903 | 0.15298 | 4.014e-10 | 0 | 0 | 0 | 0 | 0 | 1 | -90 | 90 | 0.0031492 | 0.00078925 | -0.0031492 | -0.00078927
201 | 202 | 2.7901 | 1.7856 | 4.6853e-09 | 0 | 0 | 0 | 0 | 0 | 1 | -90 | 90 | -0.042424 | -0.010665 | 0.042479 | 0.010699
201 | 203 | 1.1542 | 0.73871 | 1.9383e-09 | 0 | 0 | 0 | 0 | 0 | 1 | -90 | 90 | 0.041675 | 0.010477 | -0.041653 | -0.010463
202 | 204 | 1.2548 | 0.80309 | 2.1072e-09 | 0 | 0 | 0 | 0 | 0 | 1 | -90 | 90 | -0.04426 | -0.011146 | 0.044287 | 0.011163
203 | 205 | 0.18063 | 0.11561 | 3.0333e-10 | 0 | 0 | 0 | 0 | 0 | 1 | -90 | 90 | 0.03852 | 0.0096783 | -0.038517 | -0.0096764
203 | 206 | 2.3533 | 1.5061 | 3.9517e-09 | 0 | 0 | 0 | 0 | 0 | 1 | -90 | 90 | 0.0031331 | 0.00078496 | -0.0031328 | -0.00078518
204 | 323 | 0.29734 | 0.1903 | 4.9932e-10 | 0 | 0 | 0 | 0 | 0 | 1 | -90 | 90 | -0.044287 | -0.011163 | 0.044294 | 0.011167
205 | 311 | 2.2352 | 1.4306 | 3.7536e-09 | 0 | 0 | 0 | 0 | 0 | 1 | -90 | 90 | 0.035673 | 0.0089636 | -0.035642 | -0.008944
323 | 500 | 4.6973 | 3.0063 | 7.888e-09 | 0 | 0 | 0 | 0 | 0 | 1 | -90 | 90 | 0.0011854 | 0.00029636 | -0.0011854 | -0.00029709
323 | 290 | 0.64523 | 0.41295 | 1.0835e-09 | 0 | 0 | 0 | 0 | 0 | 1 | -90 | 90 | -0.045479 | -0.011463 | 0.045494 | 0.011473
311 | 320 | 8.4989 | 5.4393 | 1.4272e-08 | 0 | 0 | 0 | 0 | 0 | 1 | -90 | 90 | 0.0042014 | 0.0010454 | -0.0041998 | -0.0010457
311 | 309 | 0.88398 | 0.56575 | 1.4844e-09 | 0 | 0 | 0 | 0 | 0 | 1 | -90 | 90 | 0.031441 | 0.0078986 | -0.031431 | -0.0078926
207 | 208 | 1.5735 | 1.007 | 2.6423e-09 | 0 | 0 | 0 | 0 | 0 | 1 | -90 | 90 | -0.0039529 | -0.00099057 | 0.0039531 | 0.00099047
207 | 209 | 0.83263 | 0.53289 | 1.3982e-09 | 0 | 0 | 0 | 0 | 0 | 1 | -90 | 90 | 0.0027397 | 0.00068651 | -0.0027396 | -0.00068661
208 | 210 | 1.5769 | 1.0092 | 2.648e-09 | 0 | 0 | 0 | 0 | 0 | 1 | -90 | 90 | 0.095162 | 0.024211 | -0.09501 | -0.024114
208 | 211 | 1.4058 | 0.89968 | 2.3606e-09 | 0 | 0 | 0 | 0 | 0 | 1 | -90 | 90 | -0.099115 | -0.025202 | 0.099263 | 0.025296
210 | 231 | 3.5704 | 2.2851 | 5.9957e-09 | 0 | 0 | 0 | 0 | 0 | 1 | -90 | 90 | 0.010107 | 0.0025333 | -0.010103 | -0.0025314
210 | 227 | 1.2795 | 0.81885 | 2.1485e-09 | 0 | 0 | 0 | 0 | 0 | 1 | -90 | 90 | 0.084903 | 0.021581 | -0.084804 | -0.021518
211 | 221 | 2.9168 | 1.8668 | 4.8981e-09 | 0 | 0 | 0 | 0 | 0 | 1 | -90 | 90 | 0.11691 | 0.029819 | -0.11649 | -0.029548
231 | 486 | 1.4757 | 0.94443 | 2.478e-09 | 0 | 0 | 0 | 0 | 0 | 1 | -90 | 90 | 0.0079413 | 0.0019897 | -0.0079403 | -0.0019893
227 | 228 | 1.0325 | 0.66082 | 1.7339e-09 | 0 | 0 | 0 | 0 | 0 | 1 | -90 | 90 | 0.079066 | 0.02008 | -0.078997 | -0.020036
221 | 220 | 0.60272 | 0.38574 | 1.0121e-09 | 0 | 0 | 0 | 0 | 0 | 1 | -90 | 90 | 0.11455 | 0.029063 | -0.11447 | -0.029009
212 | 214 | 1.2327 | 0.7889 | 2.07e-09 | 0 | 0 | 0 | 0 | 0 | 1 | -90 | 90 | 0.0053096 | 0.0013307 | -0.0053092 | -0.0013306
215 | 216 | 1.7658 | 1.1301 | 2.9653e-09 | 0 | 0 | 0 | 0 | 0 | 1 | -90 | 90 | -0.0029915 | -0.00074946 | 0.0029917 | 0.00074928
215 | 217 | 1.8854 | 1.2067 | 3.1662e-09 | 0 | 0 | 0 | 0 | 0 | 1 | -90 | 90 | 0.0017526 | 0.00043895 | -0.0017525 | -0.00043922
216 | 219 | 0.68284 | 0.43702 | 1.1467e-09 | 0 | 0 | 0 | 0 | 0 | 1 | -90 | 90 | -0.0029917 | -0.00074928 | 0.0029917 | 0.00074921
219 | 333 | 1.1599 | 0.74234 | 1.9478e-09 | 0 | 0 | 0 | 0 | 0 | 1 | -90 | 90 | -0.003627 | -0.00090844 | 0.0036272 | 0.00090835
333 | 332 | 0.59156 | 0.3786 | 9.934e-10 | 0 | 0 | 0 | 0 | 0 | 1 | -90 | 90 | -0.0041099 | -0.0010293 | 0.00411 | 0.0010293
220 | 222 | 0.60606 | 0.38788 | 1.0177e-09 | 0 | 0 | 0 | 0 | 0 | 1 | -90 | 90 | 0.11387 | 0.02886 | -0.11379 | -0.028806
222 | 223 | 0.55197 | 0.35326 | 9.2691e-10 | 0 | 0 | 0 | 0 | 0 | 1 | -90 | 90 | 0.0091583 | 0.0022937 | -0.0091578 | -0.0022935
222 | 224 | 0.52472 | 0.33582 | 8.8115e-10 | 0 | 0 | 0 | 0 | 0 | 1 | -90 | 90 | 0.10463 | 0.026513 | -0.10457 | -0.026473
223 | 295 | 1.4333 | 0.91731 | 2.4069e-09 | 0 | 0 | 0 | 0 | 0 | 1 | -90 | 90 | 0.0085065 | 0.0021303 | -0.0085054 | -0.0021298
295 | 296 | 1.7753 | 1.1362 | 2.9813e-09 | 0 | 0 | 0 | 0 | 0 | 1 | -90 | 90 | 0.0061359 | 0.001536 | -0.0061352 | -0.0015358
228 | 229 | 2.4981 | 1.5988 | 4.1949e-09 | 0 | 0 | 0 | 0 | 0 | 1 | -90 | 90 | 0.009545 | 0.0023924 | -0.0095425 | -0.0023912
228 | 230 | 3.1248 | 1.9998 | 5.2473e-09 | 0 | 0 | 0 | 0 | 0 | 1 | -90 | 90 | 0.069452 | 0.017643 | -0.06929 | -0.01754
229 | 330 | 1.6821 | 1.0766 | 2.8247e-09 | 0 | 0 | 0 | 0 | 0 | 1 | -90 | 90 | 0.003818 | 0.00095654 | -0.0038177 | -0.00095665
230 | 288 | 2.6425 | 1.6912 | 4.4375e-09 | 0 | 0 | 0 | 0 | 0 | 1 | -90 | 90 | 0.067175 | 0.01701 | -0.067046 | -0.016928
330 | 331 | 1.2993 | 0.83156 | 2.1819e-09 | 0 | 0 | 0 | 0 | 0 | 1 | -90 | 90 | 0.0031055 | 0.00077815 | -0.0031054 | -0.00077828
288 | 290 | 5.3887 | 3.4487 | 9.049e-09 | 0 | 0 | 0 | 0 | 0 | 1 | -90 | 90 | 0.046304 | 0.011723 | -0.046178 | -0.011644
288 | 286 | 2.2223 | 1.4223 | 3.7318e-09 | 0 | 0 | 0 | 0 | 0 | 1 | -90 | 90 | 0.020742 | 0.0052047 | -0.020732 | -0.0051984
486 | 484 | 2.2063 | 1.412 | 3.705e-09 | 0 | 0 | 0 | 0 | 0 | 1 | -90 | 90 | 0.0035435 | 0.00088736 | -0.0035432 | -0.00088754
278 | 279 | 2.7932 | 1.7876 | 4.6905e-09 | 0 | 0 | 0 | 0 | 0 | 1 | -90 | 90 | 0.029382 | 0.0073783 | -0.029355 | -0.0073619
233 | 234 | 0.64093 | 0.4102 | 1.0763e-09 | 0 | 0 | 0 | 0 | 0 | 1 | -90 | 90 | 0.0087635 | 0.0021961 | -0.0087629 | -0.0021959
233 | 235 | 1.4568 | 0.93237 | 2.4464e-09 | 0 | 0 | 0 | 0 | 0 | 1 | -90 | 90 | -0.011038 | -0.0027663 | 0.01104 | 0.0027673
234 | 236 | 1.1318 | 0.72437 | 1.9006e-09 | 0 | 0 | 0 | 0 | 0 | 1 | -90 | 90 | 0.0070471 | 0.0017658 | -0.0070465 | -0.0017656
235 | 237 | 1.5633 | 1.0005 | 2.6252e-09 | 0 | 0 | 0 | 0 | 0 | 1 | -90 | 90 | 0.0044533 | 0.0011159 | -0.0044529 | -0.001116
235 | 238 | 1.7352 | 1.1105 | 2.9138e-09 | 0 | 0 | 0 | 0 | 0 | 1 | -90 | 90 | -0.015494 | -0.0038832 | 0.015498 | 0.0038859
236 | 243 | 1.5486 | 0.99107 | 2.6004e-09 | 0 | 0 | 0 | 0 | 0 | 1 | -90 | 90 | 0.0051828 | 0.0012985 | -0.0051823 | -0.0012985
237 | 254 | 0.48071 | 0.30765 | 8.0723e-10 | 0 | 0 | 0 | 0 | 0 | 1 | -90 | 90 | 0.0011521 | 0.00028867 | -0.0011521 | -0.00028874
238 | 257 | 2.0871 | 1.3357 | 3.5048e-09 | 0 | 0 | 0 | 0 | 0 | 1 | -90 | 90 | 0.0095913 | 0.0024042 | -0.0095892 | -0.0024032
238 | 310 | 1.9702 | 1.2609 | 3.3085e-09 | 0 | 0 | 0 | 0 | 0 | 1 | -90 | 90 | -0.02509 | -0.0062901 | 0.025103 | 0.0062986
243 | 318 | 0.52458 | 0.33573 | 8.809e-10 | 0 | 0 | 0 | 0 | 0 | 1 | -90 | 90 | 0.0028149 | 0.00070513 | -0.0028148 | -0.00070519
257 | 255 | 0.87822 | 0.56206 | 1.4748e-09 | 0 | 0 | 0 | 0 | 0 | 1 | -90 | 90 | 0.0083745 | 0.0020988 | -0.0083738 | -0.0020985
310 | 308 | 1.0643 | 0.68118 | 1.7873e-09 | 0 | 0 | 0 | 0 | 0 | 1 | -90 | 90 | -0.02633 | -0.0066059 | 0.026338 | 0.0066109
239 | 240 | 1.55 | 0.99198 | 2.6028e-09 | 0 | 0 | 0 | 0 | 0 | 1 | -90 | 90 | -0.0016012 | -0.0004013 | 0.0016012 | 0.00040107
240 | 242 | 0.6217 | 0.39789 | 1.044e-09 | 0 | 0 | 0 | 0 | 0 | 1 | -90 | 90 | -0.0027635 | -0.00069238 | 0.0027636 | 0.00069231
242 | 302 | 0.45813 | 0.2932 | 7.6932e-10 | 0 | 0 | 0 | 0 | 0 | 1 | -90 | 90 | -0.0035202 | -0.00088192 | 0.0035202 | 0.00088189
302 | 303 | 1.1546 | 0.73897 | 1.939e-09 | 0 | 0 | 0 | 0 | 0 | 1 | -90 | 90 | -0.0044856 | -0.0011238 | 0.0044859 | 0.0011238
318 | 319 | 1.9387 | 1.2407 | 3.2555e-09 | 0 | 0 | 0 | 0 | 0 | 1 | -90 | 90 | 0.0013176 | 0.00032994 | -0.0013176 | -0.00033023
244 | 245 | 3.399 | 2.1754 | 5.7079e-09 | 0 | 0 | 0 | 0 | 0 | 1 | -90 | 90 | -0.0007649 | -0.00019153 | 0.00076492 | 0.000191
244 | 246 | 1.0668 | 0.68274 | 1.7914e-09 | 0 | 0 | 0 | 0 | 0 | 1 | -90 | 90 | 0.00061727 | 0.00015454 | -0.00061727 | -0.0001547
245 | 247 | 3.8118 | 2.4395 | 6.401e-09 | 0 | 0 | 0 | 0 | 0 | 1 | -90 | 90 | -0.0016533 | -0.00041364 | 0.0016534 | 0.0004131
247 | 276 | 18.0388 | 11.5448 | 3.0292e-08 | 0 | 0 | 0 | 0 | 0 | 1 | -90 | 90 | -0.0033308 | -0.0008288 | 0.003333 | 0.0008273
247 | 277 | 25.2257 | 16.1444 | 4.2361e-08 | 0 | 0 | 0 | 0 | 0 | 1 | -90 | 90 | 0.0011788 | 0.0002913 | -0.0011784 | -0.00029513
247 | 264 | 1.6147 | 1.0334 | 2.7115e-09 | 0 | 0 | 0 | 0 | 0 | 1 | -90 | 90 | 0.00049867 | 0.00012439 | -0.00049866 | -0.00012465
276 | 314 | 3.23 | 2.0672 | 5.424e-09 | 0 | 0 | 0 | 0 | 0 | 1 | -90 | 90 | 0.0013385 | 0.00033428 | -0.0013384 | -0.00033476
276 | 316 | 3.7895 | 2.4253 | 6.3636e-09 | 0 | 0 | 0 | 0 | 0 | 1 | -90 | 90 | -0.0046715 | -0.0011616 | 0.0046724 | 0.0011615
277 | 327 | 1.3623 | 0.87186 | 2.2876e-09 | 0 | 0 | 0 | 0 | 0 | 1 | -90 | 90 | 0.0011784 | 0.00029513 | -0.0011784 | -0.00029534
264 | 263 | 2.0261 | 1.2967 | 3.4023e-09 | 0 | 0 | 0 | 0 | 0 | 1 | -90 | 90 | 0.0001714 | 4.263e-05 | -0.00017139 | -4.2957e-05
249 | 250 | 0.96252 | 0.61601 | 1.6163e-09 | 0 | 0 | 0 | 0 | 0 | 1 | -90 | 90 | 0.0036938 | 0.00092489 | -0.0036936 | -0.00092495
249 | 251 | 0.81372 | 0.52078 | 1.3665e-09 | 0 | 0 | 0 | 0 | 0 | 1 | -90 | 90 | -0.004781 | -0.0011974 | 0.0047812 | 0.0011974
250 | 252 | 5.4136 | 3.4647 | 9.0909e-09 | 0 | 0 | 0 | 0 | 0 | 1 | -90 | 90 | 0.00226 | 0.00056564 | -0.0022597 | -0.00056633
251 | 253 | 1.6189 | 1.0361 | 2.7186e-09 | 0 | 0 | 0 | 0 | 0 | 1 | -90 | 90 | -0.011973 | -0.0029998 | 0.011975 | 0.0030012
253 | 261 | 0.19335 | 0.12374 | 3.2468e-10 | 0 | 0 | 0 | 0 | 0 | 1 | -90 | 90 | -0.011975 | -0.0030012 | 0.011976 | 0.0030013
261 | 260 | 2.3321 | 1.4926 | 3.9163e-09 | 0 | 0 | 0 | 0 | 0 | 1 | -90 | 90 | -0.017145 | -0.0042968 | 0.017152 | 0.0043012
255 | 256 | 0.28296 | 0.1811 | 4.7517e-10 | 0 | 0 | 0 | 0 | 0 | 1 | -90 | 90 | 0.0065074 | 0.0016307 | -0.0065072 | -0.0016307
256 | 258 | 0.60984 | 0.3903 | 1.0241e-09 | 0 | 0 | 0 | 0 | 0 | 1 | -90 | 90 | 0.0055341 | 0.0013868 | -0.0055339 | -0.0013867
258 | 268 | 0.33574 | 0.21487 | 5.6379e-10 | 0 | 0 | 0 | 0 | 0 | 1 | -90 | 90 | 0.0034058 | 0.00085337 | -0.0034057 | -0.0008534
268 | 269 | 1.3594 | 0.87 | 2.2827e-09 | 0 | 0 | 0 | 0 | 0 | 1 | -90 | 90 | 0.002496 | 0.00062538 | -0.0024959 | -0.00062554
266 | 294 | 0.75578 | 0.4837 | 1.2692e-09 | 0 | 0 | 0 | 0 | 0 | 1 | -90 | 90 | 0.0051388 | 0.0012863 | -0.0051386 | -0.0012863
266 | 296 | 3.8257 | 2.4485 | 6.4244e-09 | 0 | 0 | 0 | 0 | 0 | 1 | -90 | 90 | -0.0051388 | -0.0012863 | 0.0051399 | 0.0012863
294 | 293 | 1.8322 | 1.1726 | 3.0768e-09 | 0 | 0 | 0 | 0 | 0 | 1 | -90 | 90 | 0.0026258 | 0.00065653 | -0.0026257 | -0.00065675
267 | 326 | 1.2733 | 0.81489 | 2.1382e-09 | 0 | 0 | 0 | 0 | 0 | 1 | -90 | 90 | -0.0012288 | -0.00030734 | 0.0012289 | 0.00030714
267 | 324 | 3.8482 | 2.4629 | 6.4622e-09 | 0 | 0 | 0 | 0 | 0 | 1 | -90 | 90 | 0.0012288 | 0.00030734 | -0.0012288 | -0.00030792
326 | 340 | 8.7809 | 5.6198 | 1.4746e-08 | 0 | 0 | 0 | 0 | 0 | 1 | -90 | 90 | -0.0031001 | -0.00077612 | 0.003101 | 0.00077528
324 | 325 | 0.28369 | 0.18156 | 4.764e-10 | 0 | 0 | 0 | 0 | 0 | 1 | -90 | 90 | 0.00088306 | 0.00022127 | -0.00088305 | -0.00022132
270 | 271 | 0.83436 | 0.53399 | 1.4011e-09 | 0 | 0 | 0 | 0 | 0 | 1 | -90 | 90 | -0.0069636 | -0.0017345 | 0.006964 | 0.0017347
270 | 272 | 1.2022 | 0.76941 | 2.0188e-09 | 0 | 0 | 0 | 0 | 0 | 1 | -90 | 90 | 0.0067824 | 0.0016891 | -0.0067818 | -0.0016889
271 | 273 | 0.51847 | 0.33182 | 8.7064e-10 | 0 | 0 | 0 | 0 | 0 | 1 | -90 | 90 | -0.0078485 | -0.0019564 | 0.0078489 | 0.0019565
272 | 274 | 2.6831 | 1.7172 | 4.5057e-09 | 0 | 0 | 0 | 0 | 0 | 1 | -90 | 90 | 0.00060112 | 0.00014994 | -0.00060111 | -0.00015037
272 | 275 | 3.5665 | 2.2826 | 5.9891e-09 | 0 | 0 | 0 | 0 | 0 | 1 | -90 | 90 | 0.0061807 | 0.001539 | -0.0061792 | -0.0015386
273 | 297 | 2.1068 | 1.3484 | 3.538e-09 | 0 | 0 | 0 | 0 | 0 | 1 | -90 | 90 | -0.0090439 | -0.002256 | 0.0090458 | 0.0022569
274 | 304 | 1.7603 | 1.1266 | 2.956e-09 | 0 | 0 | 0 | 0 | 0 | 1 | -90 | 90 | 0.0001497 | 3.7233e-05 | -0.0001497 | -3.7518e-05
275 | 499 | 2.6809 | 1.7158 | 4.5019e-09 | 0 | 0 | 0 | 0 | 0 | 1 | -90 | 90 | 0.00074186 | 0.0001855 | -0.00074184 | -0.00018593
275 | 317 | 1.7441 | 1.1162 | 2.9288e-09 | 0 | 0 | 0 | 0 | 0 | 1 | -90 | 90 | 0.0054373 | 0.0013531 | -0.0054367 | -0.001353
297 | 298 | 1.1968 | 0.76594 | 2.0097e-09 | 0 | 0 | 0 | 0 | 0 | 1 | -90 | 90 | -0.0097257 | -0.0024273 | 0.009727 | 0.0024279
317 | 316 | 2.3202 | 1.4849 | 3.8962e-09 | 0 | 0 | 0 | 0 | 0 | 1 | -90 | 90 | 0.0054367 | 0.001353 | -0.005436 | -0.0013529
314 | 313 | 3.316 | 2.1223 | 5.5685e-09 | 0 | 0 | 0 | 0 | 0 | 1 | -90 | 90 | 0.0013384 | 0.00033476 | -0.0013383 | -0.00033526
279 | 338 | 0.57896 | 0.37054 | 9.7223e-10 | 0 | 0 | 0 | 0 | 0 | 1 | -90 | 90 | 0.02681 | 0.006724 | -0.026805 | -0.0067212
338 | 342 | 0.20035 | 0.12823 | 3.3645e-10 | 0 | 0 | 0 | 0 | 0 | 1 | -90 | 90 | 0.026805 | 0.0067212 | -0.026804 | -0.0067202
280 | 281 | 2.6046 | 1.667 | 4.3739e-09 | 0 | 0 | 0 | 0 | 0 | 1 | -90 | 90 | 0.0018205 | 0.00045588 | -0.0018204 | -0.00045624
280 | 282 | 1.9508 | 1.2485 | 3.276e-09 | 0 | 0 | 0 | 0 | 0 | 1 | -90 | 90 | -0.0037215 | -0.00093234 | 0.0037218 | 0.00093221
282 | 284 | 2.6706 | 1.7092 | 4.4846e-09 | 0 | 0 | 0 | 0 | 0 | 1 | -90 | 90 | 0.012268 | 0.0030664 | -0.012264 | -0.003064
282 | 285 | 0.23888 | 0.15288 | 4.0114e-10 | 0 | 0 | 0 | 0 | 0 | 1 | -90 | 90 | -0.01599 | -0.0039986 | 0.015991 | 0.003999
284 | 299 | 0.2946 | 0.18854 | 4.9471e-10 | 0 | 0 | 0 | 0 | 0 | 1 | -90 | 90 | 0.012074 | 0.0030164 | -0.012073 | -0.0030161
285 | 340 | 4.176 | 2.6726 | 7.0126e-09 | 0 | 0 | 0 | 0 | 0 | 1 | -90 | 90 | -0.02193 | -0.0054876 | 0.021952 | 0.005501
299 | 298 | 0.53102 | 0.33985 | 8.9173e-10 | 0 | 0 | 0 | 0 | 0 | 1 | -90 | 90 | 0.011551 | 0.0028854 | -0.011551 | -0.002885
340 | 341 | 0.89641 | 0.5737 | 1.5053e-09 | 0 | 0 | 0 | 0 | 0 | 1 | -90 | 90 | -0.025053 | -0.0062763 | 0.025059 | 0.0062801
286 | 287 | 1.1338 | 0.72566 | 1.904e-09 | 0 | 0 | 0 | 0 | 0 | 1 | -90 | 90 | 0.019405 | 0.0048659 | -0.0194 | -0.0048631
287 | 289 | 0.53288 | 0.34104 | 8.9484e-10 | 0 | 0 | 0 | 0 | 0 | 1 | -90 | 90 | 0.01822 | 0.0045673 | -0.018219 | -0.0045662
289 | 305 | 0.43435 | 0.27798 | 7.2939e-10 | 0 | 0 | 0 | 0 | 0 | 1 | -90 | 90 | 0.016757 | 0.0042 | -0.016756 | -0.0041992
290 | 488 | 1.7022 | 1.0894 | 2.8585e-09 | 0 | 0 | 0 | 0 | 0 | 1 | -90 | 90 | 0.0006847 | 0.00017133 | -0.00068469 | -0.0001716
305 | 306 | 0.813 | 0.52032 | 1.3653e-09 | 0 | 0 | 0 | 0 | 0 | 1 | -90 | 90 | 0.016325 | 0.0040911 | -0.016322 | -0.0040897
292 | 293 | 9.0139 | 5.7689 | 1.5137e-08 | 0 | 0 | 0 | 0 | 0 | 1 | -90 | 90 | -0.0021554 | -0.0005402 | 0.0021559 | 0.00053899
303 | 306 | 1.6779 | 1.0739 | 2.8177e-09 | 0 | 0 | 0 | 0 | 0 | 1 | -90 | 90 | -0.0054647 | -0.0013691 | 0.0054652 | 0.0013692
306 | 329 | 1.3321 | 0.85252 | 2.2369e-09 | 0 | 0 | 0 | 0 | 0 | 1 | -90 | 90 | 0.010857 | 0.0027205 | -0.010855 | -0.0027196
329 | 334 | 1.7084 | 1.0934 | 2.8689e-09 | 0 | 0 | 0 | 0 | 0 | 1 | -90 | 90 | 0.010005 | 0.0025064 | -0.010003 | -0.0025055
307 | 308 | 1.4905 | 0.9539 | 2.5029e-09 | 0 | 0 | 0 | 0 | 0 | 1 | -90 | 90 | 0.027293 | 0.0068548 | -0.02728 | -0.0068472
307 | 309 | 0.30979 | 0.19826 | 5.2021e-10 | 0 | 0 | 0 | 0 | 0 | 1 | -90 | 90 | -0.029251 | -0.0073455 | 0.029254 | 0.0073473
309 | 312 | 2.1587 | 1.3816 | 3.6251e-09 | 0 | 0 | 0 | 0 | 0 | 1 | -90 | 90 | 0.0021774 | 0.00054526 | -0.0021773 | -0.00054554
312 | 501 | 1.0758 | 0.6885 | 1.8065e-09 | 0 | 0 | 0 | 0 | 0 | 1 | -90 | 90 | 0.0021773 | 0.00054554 | -0.0021772 | -0.00054568
320 | 321 | 1.8514 | 1.1849 | 3.109e-09 | 0 | 0 | 0 | 0 | 0 | 1 | -90 | 90 | 0.0033963 | 0.00084431 | -0.003396 | -0.00084446
313 | 315 | 1.0528 | 0.67381 | 1.768e-09 | 0 | 0 | 0 | 0 | 0 | 1 | -90 | 90 | 0.00075417 | 0.00018885 | -0.00075416 | -0.00018901
321 | 322 | 19.8989 | 12.7353 | 3.3416e-08 | 0 | 0 | 0 | 0 | 0 | 1 | -90 | 90 | 0.00069859 | 0.00016841 | -0.00069848 | -0.00017156
322 | 344 | 16.4784 | 10.5462 | 2.7672e-08 | 0 | 0 | 0 | 0 | 0 | 1 | -90 | 90 | 0.00069848 | 0.00017156 | -0.0006984 | -0.00017418
344 | 502 | 5.4005 | 3.4563 | 9.0688e-09 | 0 | 0 | 0 | 0 | 0 | 1 | -90 | 90 | 0.0006984 | 0.00017418 | -0.00069837 | -0.00017503
334 | 335 | 1.6965 | 1.0857 | 2.8488e-09 | 0 | 0 | 0 | 0 | 0 | 1 | -90 | 90 | 0.0044789 | 0.0011219 | -0.0044786 | -0.0011219
334 | 332 | 0.53897 | 0.34494 | 9.0507e-10 | 0 | 0 | 0 | 0 | 0 | 1 | -90 | 90 | 0.0055239 | 0.0013836 | -0.0055237 | -0.0013836
335 | 497 | 1.5612 | 0.99915 | 2.6216e-09 | 0 | 0 | 0 | 0 | 0 | 1 | -90 | 90 | 0.0029858 | 0.00074783 | -0.0029857 | -0.00074799
497 | 496 | 1.9372 | 1.2398 | 3.2531e-09 | 0 | 0 | 0 | 0 | 0 | 1 | -90 | 90 | 0.0015047 | 0.00037683 | -0.0015047 | -0.00037712
336 | 337 | 1.1549 | 0.73912 | 1.9393e-09 | 0 | 0 | 0 | 0 | 0 | 1 | -90 | 90 | -0.00083127 | -0.00020834 | 0.00083128 | 0.00020815
342 | 341 | 1.1797 | 0.75502 | 1.9811e-09 | 0 | 0 | 0 | 0 | 0 | 1 | -90 | 90 | 0.02645 | 0.0066316 | -0.026441 | -0.006626
341 | 343 | 3.0939 | 1.9801 | 5.1955e-09 | 0 | 0 | 0 | 0 | 0 | 1 | -90 | 90 | 0.001382 | 0.00034589 | -0.0013819 | -0.00034635
484 | 485 | 1.6635 | 1.0647 | 2.7935e-09 | 0 | 0 | 0 | 0 | 0 | 1 | -90 | 90 | 0.0023376 | 0.00058538 | -0.0023375 | -0.0005856
485 | 487 | 0.21622 | 0.13838 | 3.631e-10 | 0 | 0 | 0 | 0 | 0 | 1 | -90 | 90 | 0.0013894 | 0.00034797 | -0.0013894 | -0.00034801
487 | 490 | 1.2734 | 0.81498 | 2.1384e-09 | 0 | 0 | 0 | 0 | 0 | 1 | -90 | 90 | 0.0010935 | 0.00027385 | -0.0010935 | -0.00027405