## bus_data
BUS_I | BUS_TYPE | Pd | Qd | Gs | Bs | area | Vm | Va | baseKV | zone | Vmax | Vmin
1 | 1 | 0.00073326 | 0.00018377 | 0 | 0 | 1 | 0.99107 | -0.17175 | 0.4 | 1 | 1.1 | 0.9
34 | 1 | 0 | 0 | 0 | 0 | 1 | 0.99159 | -0.16154 | 0.4 | 1 | 1.1 | 0.9
85 | 1 | 0.00081018 | 0.00020305 | 0 | 0 | 1 | 0.99161 | -0.16117 | 0.4 | 1 | 1.1 | 0.9
3 | 1 | 0.0032288 | 0.00080921 | 0 | 0 | 1 | 0.99227 | -0.14819 | 0.4 | 1 | 1.1 | 0.9
4 | 1 | 0.0018499 | 0.00046362 | 0 | 0 | 1 | 0.99196 | -0.15422 | 0.4 | 1 | 1.1 | 0.9
5 | 1 | 0 | 0 | 0 | 0 | 1 | 0.99254 | -0.14291 | 0.4 | 1 | 1.1 | 0.9
6 | 1 | 0.0033084 | 0.00082915 | 0 | 0 | 1 | 0.99189 | -0.1555 | 0.4 | 1 | 1.1 | 0.9
7 | 1 | 0.0004696 | 0.00011769 | 0 | 0 | 1 | 0.9918 | -0.15714 | 0.4 | 1 | 1.1 | 0.9
8 | 1 | 0 | 0 | 0 | 0 | 1 | 0.99288 | -0.13648 | 0.4 | 1 | 1.1 | 0.9
75 | 1 | 0.0019331 | 0.00048448 | 0 | 0 | 1 | 0.99176 | -0.15804 | 0.4 | 1 | 1.1 | 0.9
18 | 1 | 0.0026085 | 0.00065375 | 0 | 0 | 1 | 0.99147 | -0.16354 | 0.4 | 1 | 1.1 | 0.9
64 | 1 | 0 | 0 | 0 | 0 | 1 | 0.99646 | -0.067491 | 0.4 | 1 | 1.1 | 0.9
69 | 1 | 0.0043188 | 0.0010824 | 0 | 0 | 1 | 0.99242 | -0.14529 | 0.4 | 1 | 1.1 | 0.9
76 | 1 | 0.0018429 | 0.00046188 | 0 | 0 | 1 | 0.99162 | -0.1608 | 0.4 | 1 | 1.1 | 0.9
19 | 1 | 0.00099699 | 0.00024987 | 0 | 0 | 1 | 0.99128 | -0.16722 | 0.4 | 1 | 1.1 | 0.9
106 | 1 | 0.0017014 | 0.00042642 | 0 | 0 | 1 | 0.99822 | -0.033907 | 0.4 | 1 | 1.1 | 0.9
62 | 1 | 0.00037574 | 9.417e-05 | 0 | 0 | 1 | 0.99558 | -0.084422 | 0.4 | 1 | 1.1 | 0.9
70 | 1 | 0.0024893 | 0.00062387 | 0 | 0 | 1 | 0.99239 | -0.14597 | 0.4 | 1 | 1.1 | 0.9
9 | 1 | 0.00038375 | 9.6177e-05 | 0 | 0 | 1 | 0.98941 | -0.20346 | 0.4 | 1 | 1.1 | 0.9
10 | 1 | 0.0010633 | 0.00026649 | 0 | 0 | 1 | 0.98941 | -0.20344 | 0.4 | 1 | 1.1 | 0.9
11 | 1 | 0.00023788 | 5.9619e-05 | 0 | 0 | 1 | 0.98941 | -0.20347 | 0.4 | 1 | 1.1 | 0.9
12 | 1 | 0 | 0 | 0 | 0 | 1 | 0.98947 | -0.20229 | 0.4 | 1 | 1.1 | 0.9
13 | 1 | 0.00031308 | 7.8464e-05 | 0 | 0 | 1 | 0.9894 | -0.20356 | 0.4 | 1 | 1.1 | 0.9
29 | 1 | 0 | 0 | 0 | 0 | 1 | 0.98927 | -0.20617 | 0.4 | 1 | 1.1 | 0.9
38 | 1 | 0.00048755 | 0.00012219 | 0 | 0 | 1 | 0.98993 | -0.19337 | 0.4 | 1 | 1.1 | 0.9
41 | 1 | 0.0003901 | 9.7767e-05 | 0 | 0 | 1 | 0.98923 | -0.20681 | 0.4 | 1 | 1.1 | 0.9
27 | 1 | 0.00012091 | 3.0303e-05 | 0 | 0 | 1 | 0.98839 | -0.22321 | 0.4 | 1 | 1.1 | 0.9
37 | 1 | 0.00020152 | 5.0506e-05 | 0 | 0 | 1 | 0.99059 | -0.18066 | 0.4 | 1 | 1.1 | 0.9
14 | 1 | 0.001845 | 0.0004624 | 0 | 0 | 1 | 0.99908 | -0.0176 | 0.4 | 1 | 1.1 | 0.9
15 | 1 | 0.0066785 | 0.0016738 | 0 | 0 | 1 | 0.9991 | -0.017233 | 0.4 | 1 | 1.1 | 0.9
17 | 1 | 0.0023559 | 0.00059045 | 0 | 0 | 1 | 0.99912 | -0.016916 | 0.4 | 1 | 1.1 | 0.9
72 | 1 | 0.001636 | 0.00041001 | 0 | 0 | 1 | 0.99932 | -0.01305 | 0.4 | 1 | 1.1 | 0.9
73 | 1 | 0.0024587 | 0.00061622 | 0 | 0 | 1 | 0.99961 | -0.0074594 | 0.4 | 1 | 1.1 | 0.9
20 | 1 | 0.00095315 | 0.00023888 | 0 | 0 | 1 | 0.99125 | -0.16781 | 0.4 | 1 | 1.1 | 0.9
21 | 1 | 0.00064932 | 0.00016273 | 0 | 0 | 1 | 0.98512 | -0.28682 | 0.4 | 1 | 1.1 | 0.9
22 | 1 | 0.0041228 | 0.0010333 | 0 | 0 | 1 | 0.9852 | -0.2853 | 0.4 | 1 | 1.1 | 0.9
23 | 1 | 0.00044411 | 0.0001113 | 0 | 0 | 1 | 0.98506 | -0.28794 | 0.4 | 1 | 1.1 | 0.9
24 | 1 | 0.0032335 | 0.0008104 | 0 | 0 | 1 | 0.98529 | -0.28356 | 0.4 | 1 | 1.1 | 0.9
25 | 1 | 0.0030468 | 0.0007636 | 0 | 0 | 1 | 0.98496 | -0.28999 | 0.4 | 1 | 1.1 | 0.9
83 | 1 | 0.0014436 | 0.00036181 | 0 | 0 | 1 | 0.98536 | -0.28206 | 0.4 | 1 | 1.1 | 0.9
108 | 1 | 0.0010444 | 0.00026175 | 0 | 0 | 1 | 0.98489 | -0.29124 | 0.4 | 1 | 1.1 | 0.9
82 | 1 | 0.0007729 | 0.00019371 | 0 | 0 | 1 | 0.98553 | -0.27875 | 0.4 | 1 | 1.1 | 0.9
107 | 1 | 0.0017749 | 0.00044483 | 0 | 0 | 1 | 0.98487 | -0.29161 | 0.4 | 1 | 1.1 | 0.9
26 | 1 | 0.0020104 | 0.00050384 | 0 | 0 | 1 | 0.98776 | -0.2353 | 0.4 | 1 | 1.1 | 0.9
28 | 1 | 0 | 0 | 0 | 0 | 1 | 0.98762 | -0.23804 | 0.4 | 1 | 1.1 | 0.9
30 | 1 | 0.00084443 | 0.00021163 | 0 | 0 | 1 | 0.98652 | -0.25959 | 0.4 | 1 | 1.1 | 0.9
90 | 1 | 0.00074777 | 0.00018741 | 0 | 0 | 1 | 0.98649 | -0.26013 | 0.4 | 1 | 1.1 | 0.9
42 | 1 | 0.00025558 | 6.4053e-05 | 0 | 0 | 1 | 0.98923 | -0.20694 | 0.4 | 1 | 1.1 | 0.9
49 | 1 | 0.001432 | 0.00035888 | 0 | 0 | 1 | 0.98644 | -0.26103 | 0.4 | 1 | 1.1 | 0.9
31 | 1 | 0.0019909 | 0.00049897 | 0 | 0 | 1 | 0.98983 | -0.19546 | 0.4 | 1 | 1.1 | 0.9
32 | 1 | 0.0029115 | 0.00072969 | 0 | 0 | 1 | 0.98973 | -0.19738 | 0.4 | 1 | 1.1 | 0.9
33 | 1 | 0 | 0 | 0 | 0 | 1 | 0.98998 | -0.19243 | 0.4 | 1 | 1.1 | 0.9
35 | 1 | 0 | 0 | 0 | 0 | 1 | 0.99076 | -0.17741 | 0.4 | 1 | 1.1 | 0.9
36 | 1 | 0.00026353 | 6.6048e-05 | 0 | 0 | 1 | 0.98986 | -0.19483 | 0.4 | 1 | 1.1 | 0.9
78 | 1 | 0.0021694 | 0.00054371 | 0 | 0 | 1 | 0.99208 | -0.15185 | 0.4 | 1 | 1.1 | 0.9
40 | 1 | 0.0047977 | 0.0012024 | 0 | 0 | 1 | 0.99062 | -0.18005 | 0.4 | 1 | 1.1 | 0.9
87 | 1 | 0 | 0 | 0 | 0 | 1 | 0.98945 | -0.20276 | 0.4 | 1 | 1.1 | 0.9
84 | 1 | 0.0013274 | 0.00033267 | 0 | 0 | 1 | 0.99162 | -0.16085 | 0.4 | 1 | 1.1 | 0.9
88 | 1 | 0.00018747 | 4.6985e-05 | 0 | 0 | 1 | 0.99209 | -0.15157 | 0.4 | 1 | 1.1 | 0.9
39 | 1 | 0.0035207 | 0.00088238 | 0 | 0 | 1 | 0.9906 | -0.18051 | 0.4 | 1 | 1.1 | 0.9
101 | 1 | 0.0011568 | 0.00028992 | 0 | 0 | 1 | 0.98927 | -0.20632 | 0.4 | 1 | 1.1 | 0.9
86 | 1 | 0.0007457 | 0.00018689 | 0 | 0 | 1 | 0.9893 | -0.20563 | 0.4 | 1 | 1.1 | 0.9
43 | 1 | 9.6205e-05 | 2.4111e-05 | 0 | 0 | 1 | 0.98923 | -0.20696 | 0.4 | 1 | 1.1 | 0.9
91 | 1 | 0.00013225 | 3.3145e-05 | 0 | 0 | 1 | 0.98922 | -0.20699 | 0.4 | 1 | 1.1 | 0.9
44 | 1 | 0.00045009 | 0.0001128 | 0 | 0 | 1 | 0.98607 | -0.26831 | 0.4 | 1 | 1.1 | 0.9
45 | 1 | 0.00024365 | 6.1065e-05 | 0 | 0 | 1 | 0.98596 | -0.2705 | 0.4 | 1 | 1.1 | 0.9
46 | 1 | 0 | 0 | 0 | 0 | 1 | 0.98617 | -0.26635 | 0.4 | 1 | 1.1 | 0.9
47 | 1 | 0.0017549 | 0.00043981 | 0 | 0 | 1 | 0.98595 | -0.27054 | 0.4 | 1 | 1.1 | 0.9
48 | 1 | 0.0001502 | 3.7643e-05 | 0 | 0 | 1 | 0.98607 | -0.26836 | 0.4 | 1 | 1.1 | 0.9
66 | 1 | 0.00049463 | 0.00012397 | 0 | 0 | 1 | 0.98592 | -0.27115 | 0.4 | 1 | 1.1 | 0.9
81 | 1 | 0.0009156 | 0.00022947 | 0 | 0 | 1 | 0.98557 | -0.27805 | 0.4 | 1 | 1.1 | 0.9
65 | 1 | 0.00070443 | 0.00017655 | 0 | 0 | 1 | 0.98592 | -0.27116 | 0.4 | 1 | 1.1 | 0.9
50 | 1 | 0.00026798 | 6.7161e-05 | 0 | 0 | 1 | 0.98889 | -0.21368 | 0.4 | 1 | 1.1 | 0.9
51 | 1 | 0.00082029 | 0.00020558 | 0 | 0 | 1 | 0.98898 | -0.21192 | 0.4 | 1 | 1.1 | 0.9
52 | 1 | 0.00055174 | 0.00013828 | 0 | 0 | 1 | 0.98876 | -0.21626 | 0.4 | 1 | 1.1 | 0.9
53 | 1 | 0.001925 | 0.00048244 | 0 | 0 | 1 | 0.98901 | -0.21141 | 0.4 | 1 | 1.1 | 0.9
54 | 1 | 0.002359 | 0.00059121 | 0 | 0 | 1 | 0.98868 | -0.21778 | 0.4 | 1 | 1.1 | 0.9
93 | 1 | 0.0052855 | 0.0013247 | 0 | 0 | 1 | 0.98867 | -0.21799 | 0.4 | 1 | 1.1 | 0.9
97 | 1 | 0.0013906 | 0.00034851 | 0 | 0 | 1 | 0.98864 | -0.2186 | 0.4 | 1 | 1.1 | 0.9
55 | 1 | 0.00055441 | 0.00013895 | 0 | 0 | 1 | 0.98747 | -0.24126 | 0.4 | 1 | 1.1 | 0.9
56 | 1 | 0 | 0 | 0 | 0 | 1 | 0.98749 | -0.24085 | 0.4 | 1 | 1.1 | 0.9
58 | 1 | 0.00063767 | 0.00015981 | 0 | 0 | 1 | 0.98789 | -0.23317 | 0.4 | 1 | 1.1 | 0.9
59 | 1 | 0.0020285 | 0.00050838 | 0 | 0 | 1 | 0.98733 | -0.24396 | 0.4 | 1 | 1.1 | 0.9
94 | 1 | 0 | 0 | 0 | 0 | 1 | 0.98814 | -0.22829 | 0.4 | 1 | 1.1 | 0.9
102 | 1 | 0.0027266 | 0.00068334 | 0 | 0 | 1 | 0.98715 | -0.24759 | 0.4 | 1 | 1.1 | 0.9
96 | 1 | 0.0019614 | 0.00049157 | 0 | 0 | 1 | 0.9883 | -0.22522 | 0.4 | 1 | 1.1 | 0.9
103 | 1 | 0.0011947 | 0.00029943 | 0 | 0 | 1 | 0.98714 | -0.24778 | 0.4 | 1 | 1.1 | 0.9
60 | 1 | 0.00099989 | 0.0002506 | 0 | 0 | 1 | 0.99525 | -0.090748 | 0.4 | 1 | 1.1 | 0.9
61 | 1 | 0.00067532 | 0.00016925 | 0 | 0 | 1 | 0.99441 | -0.10696 | 0.4 | 1 | 1.1 | 0.9
63 | 1 | 0.00096329 | 0.00024142 | 0 | 0 | 1 | 0.99369 | -0.1207 | 0.4 | 1 | 1.1 | 0.9
89 | 1 | 0.00043415 | 0.00010881 | 0 | 0 | 1 | 0.99337 | -0.1269 | 0.4 | 1 | 1.1 | 0.9
105 | 3 | 0.001345 | 0.00033709 | 0 | 0 | 1 | 1 | 0 | 0.4 | 1 | 1.1 | 0.9
71 | 1 | 0.00083705 | 0.00020979 | 0 | 0 | 1 | 0.99217 | -0.15027 | 0.4 | 1 | 1.1 | 0.9
79 | 1 | 0 | 0 | 0 | 0 | 1 | 0.99199 | -0.1537 | 0.4 | 1 | 1.1 | 0.9
80 | 1 | 0.0045435 | 0.0011387 | 0 | 0 | 1 | 0.99171 | -0.15922 | 0.4 | 1 | 1.1 | 0.9
74 | 1 | 0.00073406 | 0.00018397 | 0 | 0 | 1 | 0.99979 | -0.0039458 | 0.4 | 1 | 1.1 | 0.9
77 | 1 | 0.0020038 | 0.0005022 | 0 | 0 | 1 | 0.99161 | -0.16101 | 0.4 | 1 | 1.1 | 0.9
92 | 1 | 0.00074258 | 0.00018611 | 0 | 0 | 1 | 0.9916 | -0.16111 | 0.4 | 1 | 1.1 | 0.9
100 | 1 | 0.00054305 | 0.0001361 | 0 | 0 | 1 | 0.98884 | -0.21461 | 0.4 | 1 | 1.1 | 0.9
99 | 1 | 0.00030594 | 7.6675e-05 | 0 | 0 | 1 | 0.98842 | -0.22285 | 0.4 | 1 | 1.1 | 0.9
104 | 1 | 0.0015534 | 0.00038932 | 0 | 0 | 1 | 0.9871 | -0.24845 | 0.4 | 1 | 1.1 | 0.9
98 | 1 | 0.00062084 | 0.0001556 | 0 | 0 | 1 | 0.98863 | -0.21874 | 0.4 | 1 | 1.1 | 0.9
109 | 1 | 0.0021022 | 0.00052686 | 0 | 0 | 1 | 0.98487 | -0.29171 | 0.4 | 1 | 1.1 | 0.9

## generator_data
GEN_BUS | PG | QG | QMAX | QMIN | VG | MBASE | GEN_STATUS | PMAX | PMIN
105 | 0.13287 | 0.033711 | 10 | -10 | 1 | 100 | 1 | 10 | 0

## branch_data
F_BUS | T_BUS | BR_R | BR_X | BR_B | RATE_A | RATE_B | RATE_C | TAP | SHIFT | BR_STATUS | ANGMIN | ANGMAX | P_in | Q_in | P_out | Q_out
1 | 34 | 60.2826 | 38.5809 | 1.0123e-07 | 0 | 0 | 0 | 0 | 0 | 1 | -90 | 90 | -0.00073325 | -0.00018377 | 0.0007336 | 0.00017405
34 | 85 | 2.1559 | 1.3798 | 3.6204e-09 | 0 | 0 | 0 | 0 | 0 | 1 | -90 | 90 | -0.0007336 | -0.00017405 | 0.00073362 | 0.0001737
85 | 84 | 0.89268 | 0.57131 | 1.499e-09 | 0 | 0 | 0 | 0 | 0 | 1 | -90 | 90 | -0.0015438 | -0.00037675 | 0.0015438 | 0.00037662
3 | 4 | 2.2765 | 1.4569 | 3.8228e-09 | 0 | 0 | 0 | 0 | 0 | 1 | -90 | 90 | 0.011686 | 0.0029295 | -0.011683 | -0.0029278
3 | 5 | 1.5643 | 1.0012 | 2.627e-09 | 0 | 0 | 0 | 0 | 0 | 1 | -90 | 90 | -0.014915 | -0.0037387 | 0.014919 | 0.0037409
4 | 6 | 0.57142 | 0.36571 | 9.5957e-10 | 0 | 0 | 0 | 0 | 0 | 1 | -90 | 90 | 0.0098328 | 0.0024641 | -0.0098322 | -0.0024639
5 | 7 | 1.692 | 1.0829 | 2.8413e-09 | 0 | 0 | 0 | 0 | 0 | 1 | -90 | 90 | 0.037292 | 0.0094168 | -0.037267 | -0.0094008
5 | 8 | 0.54586 | 0.34935 | 9.1664e-10 | 0 | 0 | 0 | 0 | 0 | 1 | -90 | 90 | -0.052211 | -0.013158 | 0.052227 | 0.013168
6 | 75 | 1.7193 | 1.1004 | 2.8872e-09 | 0 | 0 | 0 | 0 | 0 | 1 | -90 | 90 | 0.0065238 | 0.0016347 | -0.006523 | -0.0016345
7 | 18 | 0.77061 | 0.49319 | 1.2941e-09 | 0 | 0 | 0 | 0 | 0 | 1 | -90 | 90 | 0.036797 | 0.0092831 | -0.036786 | -0.009276
8 | 64 | 4.5583 | 2.9173 | 7.6546e-09 | 0 | 0 | 0 | 0 | 0 | 1 | -90 | 90 | -0.067298 | -0.016937 | 0.067521 | 0.017079
8 | 69 | 2.5778 | 1.6498 | 4.3287e-09 | 0 | 0 | 0 | 0 | 0 | 1 | -90 | 90 | 0.015072 | 0.0037694 | -0.015065 | -0.0037658
75 | 76 | 2.6545 | 1.6989 | 4.4576e-09 | 0 | 0 | 0 | 0 | 0 | 1 | -90 | 90 | 0.0045899 | 0.00115 | -0.0045893 | -0.0011501
18 | 19 | 0.47636 | 0.30487 | 7.9993e-10 | 0 | 0 | 0 | 0 | 0 | 1 | -90 | 90 | 0.034177 | 0.0086222 | -0.034171 | -0.0086185
64 | 106 | 1.3244 | 0.84759 | 2.224e-09 | 0 | 0 | 0 | 0 | 0 | 1 | -90 | 90 | -0.11374 | -0.028767 | 0.11392 | 0.028884
64 | 62 | 1.6388 | 1.0488 | 2.7519e-09 | 0 | 0 | 0 | 0 | 0 | 1 | -90 | 90 | 0.046214 | 0.011688 | -0.046176 | -0.011664
69 | 70 | 0.27842 | 0.17819 | 4.6754e-10 | 0 | 0 | 0 | 0 | 0 | 1 | -90 | 90 | 0.010746 | 0.0026834 | -0.010746 | -0.0026832
76 | 77 | 0.32971 | 0.21101 | 5.5367e-10 | 0 | 0 | 0 | 0 | 0 | 1 | -90 | 90 | 0.0027464 | 0.00068818 | -0.0027464 | -0.00068822
19 | 20 | 0.07786 | 0.049831 | 1.3075e-10 | 0 | 0 | 0 | 0 | 0 | 1 | -90 | 90 | 0.033174 | 0.0083686 | -0.033174 | -0.008368
106 | 105 | 1.322 | 0.84605 | 2.2199e-09 | 0 | 0 | 0 | 0 | 0 | 1 | -90 | 90 | -0.11562 | -0.02931 | 0.11581 | 0.029431
62 | 60 | 0.61666 | 0.39466 | 1.0355e-09 | 0 | 0 | 0 | 0 | 0 | 1 | -90 | 90 | 0.045801 | 0.01157 | -0.045787 | -0.011561
70 | 71 | 2.2918 | 1.4667 | 3.8485e-09 | 0 | 0 | 0 | 0 | 0 | 1 | -90 | 90 | 0.0082568 | 0.0020594 | -0.0082552 | -0.0020587
9 | 10 | 0.07231 | 0.046278 | 1.2143e-10 | 0 | 0 | 0 | 0 | 0 | 1 | -90 | 90 | -0.00093471 | -0.00023405 | 0.00093471 | 0.00023404
9 | 11 | 0.068442 | 0.043803 | 1.1493e-10 | 0 | 0 | 0 | 0 | 0 | 1 | -90 | 90 | 0.00055096 | 0.00013787 | -0.00055096 | -0.00013788
10 | 12 | 2.5347 | 1.6222 | 4.2564e-09 | 0 | 0 | 0 | 0 | 0 | 1 | -90 | 90 | -0.001998 | -0.00050052 | 0.0019981 | 0.00050018
11 | 13 | 1.2411 | 0.79431 | 2.0842e-09 | 0 | 0 | 0 | 0 | 0 | 1 | -90 | 90 | 0.00031308 | 7.8261e-05 | -0.00031308 | -7.8464e-05
12 | 29 | 0.58 | 0.3712 | 9.7398e-10 | 0 | 0 | 0 | 0 | 0 | 1 | -90 | 90 | 0.029481 | 0.0074233 | -0.029475 | -0.0074199
12 | 38 | 1.2472 | 0.79822 | 2.0944e-09 | 0 | 0 | 0 | 0 | 0 | 1 | -90 | 90 | -0.031479 | -0.0079235 | 0.031492 | 0.0079319
29 | 41 | 3.1607 | 2.0229 | 5.3077e-09 | 0 | 0 | 0 | 0 | 0 | 1 | -90 | 90 | 0.00087416 | 0.00021813 | -0.00087413 | -0.00021863
29 | 27 | 2.6179 | 1.6754 | 4.3961e-09 | 0 | 0 | 0 | 0 | 0 | 1 | -90 | 90 | 0.028601 | 0.0072018 | -0.028578 | -0.0071874
38 | 37 | 1.7529 | 1.1218 | 2.9435e-09 | 0 | 0 | 0 | 0 | 0 | 1 | -90 | 90 | -0.03198 | -0.0080541 | 0.031999 | 0.0080663
41 | 42 | 1.2144 | 0.77722 | 2.0393e-09 | 0 | 0 | 0 | 0 | 0 | 1 | -90 | 90 | 0.00048403 | 0.00012087 | -0.00048403 | -0.00012106
27 | 26 | 1.8639 | 1.1929 | 3.13e-09 | 0 | 0 | 0 | 0 | 0 | 1 | -90 | 90 | 0.028457 | 0.0071571 | -0.02844 | -0.0071468
37 | 20 | 1.763 | 1.1283 | 2.9606e-09 | 0 | 0 | 0 | 0 | 0 | 1 | -90 | 90 | -0.032201 | -0.0081168 | 0.03222 | 0.0081291
14 | 15 | 0.89102 | 0.57025 | 1.4963e-09 | 0 | 0 | 0 | 0 | 0 | 1 | -90 | 90 | -0.001845 | -0.0004624 | 0.001845 | 0.00046227
15 | 17 | 0.16615 | 0.10633 | 2.79e-10 | 0 | 0 | 0 | 0 | 0 | 1 | -90 | 90 | -0.0085235 | -0.0021361 | 0.0085237 | 0.0021361
17 | 72 | 1.5904 | 1.0178 | 2.6707e-09 | 0 | 0 | 0 | 0 | 0 | 1 | -90 | 90 | -0.01088 | -0.0027266 | 0.010882 | 0.0027276
72 | 73 | 1.9998 | 1.2799 | 3.3583e-09 | 0 | 0 | 0 | 0 | 0 | 1 | -90 | 90 | -0.012518 | -0.0031376 | 0.012521 | 0.0031394
73 | 74 | 1.051 | 0.67262 | 1.7649e-09 | 0 | 0 | 0 | 0 | 0 | 1 | -90 | 90 | -0.01498 | -0.0037556 | 0.014982 | 0.003757
21 | 22 | 0.72804 | 0.46595 | 1.2226e-09 | 0 | 0 | 0 | 0 | 0 | 1 | -90 | 90 | -0.0090632 | -0.0022715 | 0.0090639 | 0.0022718
21 | 23 | 0.57716 | 0.36938 | 9.6921e-10 | 0 | 0 | 0 | 0 | 0 | 1 | -90 | 90 | 0.0084139 | 0.0021088 | -0.0084135 | -0.0021086
22 | 24 | 0.57572 | 0.36846 | 9.6679e-10 | 0 | 0 | 0 | 0 | 0 | 1 | -90 | 90 | -0.013187 | -0.0033051 | 0.013188 | 0.0033057
23 | 25 | 1.1211 | 0.7175 | 1.8826e-09 | 0 | 0 | 0 | 0 | 0 | 1 | -90 | 90 | 0.0079694 | 0.0019973 | -0.0079686 | -0.001997
24 | 83 | 0.39752 | 0.25442 | 6.6755e-10 | 0 | 0 | 0 | 0 | 0 | 1 | -90 | 90 | -0.016421 | -0.0041161 | 0.016422 | 0.0041168
25 | 108 | 1.1048 | 0.7071 | 1.8553e-09 | 0 | 0 | 0 | 0 | 0 | 1 | -90 | 90 | 0.0049218 | 0.0012334 | -0.0049215 | -0.0012334
83 | 82 | 0.80567 | 0.51563 | 1.3529e-09 | 0 | 0 | 0 | 0 | 0 | 1 | -90 | 90 | -0.017866 | -0.0044786 | 0.017869 | 0.0044803
108 | 107 | 0.41806 | 0.26756 | 7.0203e-10 | 0 | 0 | 0 | 0 | 0 | 1 | -90 | 90 | 0.0038771 | 0.00097164 | -0.003877 | -0.00097166
82 | 81 | 0.16514 | 0.10569 | 2.7731e-10 | 0 | 0 | 0 | 0 | 0 | 1 | -90 | 90 | -0.018642 | -0.004674 | 0.018642 | 0.0046744
107 | 109 | 0.20077 | 0.12849 | 3.3714e-10 | 0 | 0 | 0 | 0 | 0 | 1 | -90 | 90 | 0.0021022 | 0.00052683 | -0.0021022 | -0.00052686
26 | 28 | 0.45415 | 0.29065 | 7.6263e-10 | 0 | 0 | 0 | 0 | 0 | 1 | -90 | 90 | 0.02643 | 0.006643 | -0.026426 | -0.0066409
28 | 30 | 3.568 | 2.2835 | 5.9916e-09 | 0 | 0 | 0 | 0 | 0 | 1 | -90 | 90 | 0.026426 | 0.0066409 | -0.026399 | -0.0066241
30 | 90 | 0.091969 | 0.05886 | 1.5444e-10 | 0 | 0 | 0 | 0 | 0 | 1 | -90 | 90 | 0.025555 | 0.0064124 | -0.025554 | -0.006412
90 | 49 | 0.15905 | 0.10179 | 2.6709e-10 | 0 | 0 | 0 | 0 | 0 | 1 | -90 | 90 | 0.024806 | 0.0062246 | -0.024805 | -0.006224
42 | 43 | 0.31558 | 0.20197 | 5.2995e-10 | 0 | 0 | 0 | 0 | 0 | 1 | -90 | 90 | 0.00022846 | 5.7011e-05 | -0.00022846 | -5.7063e-05
49 | 46 | 0.99194 | 0.63484 | 1.6657e-09 | 0 | 0 | 0 | 0 | 0 | 1 | -90 | 90 | 0.023373 | 0.0058651 | -0.023368 | -0.0058615
31 | 32 | 2.8893 | 1.8492 | 4.8519e-09 | 0 | 0 | 0 | 0 | 0 | 1 | -90 | 90 | 0.0029117 | 0.00072938 | -0.0029115 | -0.00072969
31 | 33 | 2.7207 | 1.7413 | 4.5688e-09 | 0 | 0 | 0 | 0 | 0 | 1 | -90 | 90 | -0.0049026 | -0.0012284 | 0.0049033 | 0.0012284
33 | 35 | 2.0756 | 1.3284 | 3.4855e-09 | 0 | 0 | 0 | 0 | 0 | 1 | -90 | 90 | -0.031838 | -0.0079896 | 0.031861 | 0.0080038
33 | 36 | 0.39333 | 0.25173 | 6.6051e-10 | 0 | 0 | 0 | 0 | 0 | 1 | -90 | 90 | 0.026935 | 0.0067612 | -0.026932 | -0.0067593
35 | 78 | 2.8055 | 1.7955 | 4.7111e-09 | 0 | 0 | 0 | 0 | 0 | 1 | -90 | 90 | -0.040181 | -0.010089 | 0.04023 | 0.01012
35 | 40 | 1.4006 | 0.89641 | 2.352e-09 | 0 | 0 | 0 | 0 | 0 | 1 | -90 | 90 | 0.0083195 | 0.0020852 | -0.0083185 | -0.0020848
36 | 87 | 1.3066 | 0.83623 | 2.1941e-09 | 0 | 0 | 0 | 0 | 0 | 1 | -90 | 90 | 0.026668 | 0.0066933 | -0.026658 | -0.006687
78 | 88 | 0.028872 | 0.018478 | 4.8485e-11 | 0 | 0 | 0 | 0 | 0 | 1 | -90 | 90 | -0.042399 | -0.010664 | 0.0424 | 0.010664
40 | 39 | 0.56467 | 0.36139 | 9.4824e-10 | 0 | 0 | 0 | 0 | 0 | 1 | -90 | 90 | 0.0035208 | 0.00088233 | -0.0035207 | -0.00088238
87 | 101 | 1.1746 | 0.75176 | 1.9725e-09 | 0 | 0 | 0 | 0 | 0 | 1 | -90 | 90 | 0.013304 | 0.0033382 | -0.013302 | -0.003337
87 | 86 | 0.9414 | 0.60249 | 1.5809e-09 | 0 | 0 | 0 | 0 | 0 | 1 | -90 | 90 | 0.013354 | 0.0033488 | -0.013352 | -0.0033478
84 | 80 | 2.4795 | 1.5869 | 4.1638e-09 | 0 | 0 | 0 | 0 | 0 | 1 | -90 | 90 | -0.0028712 | -0.00070929 | 0.0028714 | 0.00070902
88 | 89 | 2.565 | 1.6416 | 4.3073e-09 | 0 | 0 | 0 | 0 | 0 | 1 | -90 | 90 | -0.042587 | -0.010711 | 0.042638 | 0.010743
101 | 100 | 2.9946 | 1.9165 | 5.0288e-09 | 0 | 0 | 0 | 0 | 0 | 1 | -90 | 90 | 0.012145 | 0.0030471 | -0.01214 | -0.0030445
86 | 53 | 2.0108 | 1.2869 | 3.3766e-09 | 0 | 0 | 0 | 0 | 0 | 1 | -90 | 90 | 0.012606 | 0.0031609 | -0.012603 | -0.003159
43 | 91 | 1.1804 | 0.75542 | 1.9821e-09 | 0 | 0 | 0 | 0 | 0 | 1 | -90 | 90 | 0.00013225 | 3.2952e-05 | -0.00013225 | -3.3145e-05
44 | 45 | 2.9868 | 1.9116 | 5.0157e-09 | 0 | 0 | 0 | 0 | 0 | 1 | -90 | 90 | 0.0031979 | 0.00080076 | -0.0031976 | -0.00080104
44 | 46 | 2.3421 | 1.499 | 3.9331e-09 | 0 | 0 | 0 | 0 | 0 | 1 | -90 | 90 | -0.003648 | -0.00091357 | 0.0036484 | 0.0009134
45 | 47 | 0.052608 | 0.033669 | 8.8343e-11 | 0 | 0 | 0 | 0 | 0 | 1 | -90 | 90 | 0.002954 | 0.00073997 | -0.002954 | -0.00073998
46 | 48 | 0.44556 | 0.28516 | 7.4821e-10 | 0 | 0 | 0 | 0 | 0 | 1 | -90 | 90 | 0.019719 | 0.0049481 | -0.019717 | -0.0049469
47 | 66 | 2.2378 | 1.4322 | 3.7579e-09 | 0 | 0 | 0 | 0 | 0 | 1 | -90 | 90 | 0.0011991 | 0.00030016 | -0.0011991 | -0.00030051
48 | 81 | 2.1577 | 1.3809 | 3.6233e-09 | 0 | 0 | 0 | 0 | 0 | 1 | -90 | 90 | 0.019567 | 0.0049093 | -0.019558 | -0.0049039
66 | 65 | 0.052625 | 0.03368 | 8.8372e-11 | 0 | 0 | 0 | 0 | 0 | 1 | -90 | 90 | 0.00070443 | 0.00017654 | -0.00070443 | -0.00017655
50 | 51 | 0.78219 | 0.5006 | 1.3135e-09 | 0 | 0 | 0 | 0 | 0 | 1 | -90 | 90 | -0.0098567 | -0.0024704 | 0.0098575 | 0.0024708
50 | 52 | 1.1793 | 0.75478 | 1.9804e-09 | 0 | 0 | 0 | 0 | 0 | 1 | -90 | 90 | 0.0095887 | 0.0024033 | -0.0095875 | -0.0024027
51 | 53 | 0.21087 | 0.13496 | 3.5411e-10 | 0 | 0 | 0 | 0 | 0 | 1 | -90 | 90 | -0.010678 | -0.0026764 | 0.010678 | 0.0026766
52 | 54 | 0.73523 | 0.47055 | 1.2346e-09 | 0 | 0 | 0 | 0 | 0 | 1 | -90 | 90 | 0.0090358 | 0.0022644 | -0.0090351 | -0.0022641
54 | 93 | 0.1391 | 0.089024 | 2.3359e-10 | 0 | 0 | 0 | 0 | 0 | 1 | -90 | 90 | 0.0066762 | 0.0016729 | -0.0066761 | -0.0016729
93 | 97 | 1.9391 | 1.241 | 3.2562e-09 | 0 | 0 | 0 | 0 | 0 | 1 | -90 | 90 | 0.0013906 | 0.00034821 | -0.0013905 | -0.00034851
55 | 56 | 3.1615 | 2.0234 | 5.309e-09 | 0 | 0 | 0 | 0 | 0 | 1 | -90 | 90 | -0.00055441 | -0.00013895 | 0.00055442 | 0.00013844
56 | 58 | 4.1673 | 2.667 | 6.998e-09 | 0 | 0 | 0 | 0 | 0 | 1 | -90 | 90 | -0.0080597 | -0.0020192 | 0.0080626 | 0.0020204
56 | 59 | 1.8079 | 1.1571 | 3.0359e-09 | 0 | 0 | 0 | 0 | 0 | 1 | -90 | 90 | 0.0075053 | 0.0018807 | -0.0075042 | -0.0018803
58 | 94 | 2.4515 | 1.569 | 4.1167e-09 | 0 | 0 | 0 | 0 | 0 | 1 | -90 | 90 | -0.0087003 | -0.0021802 | 0.0087023 | 0.0021811
59 | 102 | 2.8989 | 1.8553 | 4.868e-09 | 0 | 0 | 0 | 0 | 0 | 1 | -90 | 90 | 0.0054757 | 0.0013719 | -0.0054748 | -0.0013718
94 | 96 | 1.5468 | 0.98998 | 2.5976e-09 | 0 | 0 | 0 | 0 | 0 | 1 | -90 | 90 | -0.0087023 | -0.0021811 | 0.0087036 | 0.0021816
102 | 103 | 0.30055 | 0.19235 | 5.0471e-10 | 0 | 0 | 0 | 0 | 0 | 1 | -90 | 90 | 0.0027482 | 0.00068845 | -0.0027482 | -0.00068848
96 | 99 | 0.97212 | 0.62215 | 1.6324e-09 | 0 | 0 | 0 | 0 | 0 | 1 | -90 | 90 | -0.010665 | -0.0026732 | 0.010666 | 0.0026738
103 | 104 | 1.8696 | 1.1966 | 3.1396e-09 | 0 | 0 | 0 | 0 | 0 | 1 | -90 | 90 | 0.0015534 | 0.00038905 | -0.0015534 | -0.00038932
60 | 61 | 1.6134 | 1.0326 | 2.7093e-09 | 0 | 0 | 0 | 0 | 0 | 1 | -90 | 90 | 0.044787 | 0.011311 | -0.044752 | -0.011289
61 | 63 | 1.3866 | 0.88741 | 2.3284e-09 | 0 | 0 | 0 | 0 | 0 | 1 | -90 | 90 | 0.044077 | 0.011119 | -0.044048 | -0.011101
63 | 89 | 0.63961 | 0.40935 | 1.0741e-09 | 0 | 0 | 0 | 0 | 0 | 1 | -90 | 90 | 0.043084 | 0.01086 | -0.043072 | -0.010852
105 | 74 | 1.1255 | 0.72034 | 1.8901e-09 | 0 | 0 | 0 | 0 | 0 | 1 | -90 | 90 | 0.015719 | 0.0039427 | -0.015716 | -0.003941
71 | 79 | 2.0355 | 1.3027 | 3.4182e-09 | 0 | 0 | 0 | 0 | 0 | 1 | -90 | 90 | 0.0074181 | 0.0018489 | -0.0074169 | -0.0018484
79 | 80 | 3.2721 | 2.0941 | 5.4947e-09 | 0 | 0 | 0 | 0 | 0 | 1 | -90 | 90 | 0.0074169 | 0.0018484 | -0.007415 | -0.0018477
77 | 92 | 0.58977 | 0.37746 | 9.9039e-10 | 0 | 0 | 0 | 0 | 0 | 1 | -90 | 90 | 0.00074259 | 0.00018601 | -0.00074258 | -0.00018611
100 | 98 | 1.5598 | 0.99828 | 2.6194e-09 | 0 | 0 | 0 | 0 | 0 | 1 | -90 | 90 | 0.011597 | 0.0029084 | -0.011595 | -0.0029072
99 | 98 | 1.6421 | 1.0509 | 2.7574e-09 | 0 | 0 | 0 | 0 | 0 | 1 | -90 | 90 | -0.010972 | -0.0027505 | 0.010974 | 0.0027516