## bus_data
BUS_I | BUS_TYPE | Pd | Qd | Gs | Bs | area | Vm | Va | baseKV | zone | Vmax | Vmin
1 | 1 | 0.000175 | 4.3859e-05 | 0 | 0 | 1 | 0.97233 | -0.53513 | 0.4 | 1 | 1.1 | 0.9
2 | 1 | 0.00049887 | 0.00012503 | 0 | 0 | 1 | 0.97225 | -0.53681 | 0.4 | 1 | 1.1 | 0.9
3 | 1 | 0 | 0 | 0 | 0 | 1 | 0.9725 | -0.53183 | 0.4 | 1 | 1.1 | 0.9
4 | 1 | 0 | 0 | 0 | 0 | 1 | 0.97217 | -0.53839 | 0.4 | 1 | 1.1 | 0.9
5 | 1 | 0 | 0 | 0 | 0 | 1 | 0.97248 | -0.53221 | 0.4 | 1 | 1.1 | 0.9
6 | 1 | 0.00035167 | 8.8136e-05 | 0 | 0 | 1 | 0.97262 | -0.52938 | 0.4 | 1 | 1.1 | 0.9
7 | 1 | 0 | 0 | 0 | 0 | 1 | 0.9721 | -0.53972 | 0.4 | 1 | 1.1 | 0.9
10 | 1 | 7.4851e-05 | 1.876e-05 | 0 | 0 | 1 | 0.97216 | -0.5386 | 0.4 | 1 | 1.1 | 0.9
27 | 1 | 0.00034872 | 8.7397e-05 | 0 | 0 | 1 | 0.97247 | -0.53233 | 0.4 | 1 | 1.1 | 0.9
14 | 1 | 0 | 0 | 0 | 0 | 1 | 0.97278 | -0.5262 | 0.4 | 1 | 1.1 | 0.9
8 | 1 | 0 | 0 | 0 | 0 | 1 | 0.97196 | -0.54252 | 0.4 | 1 | 1.1 | 0.9
172 | 1 | 0.0005619 | 0.00014083 | 0 | 0 | 1 | 0.97208 | -0.54011 | 0.4 | 1 | 1.1 | 0.9
176 | 1 | 0.0018412 | 0.00046144 | 0 | 0 | 1 | 0.97181 | -0.54544 | 0.4 | 1 | 1.1 | 0.9
9 | 1 | 0.00039387 | 9.8713e-05 | 0 | 0 | 1 | 0.97202 | -0.54137 | 0.4 | 1 | 1.1 | 0.9
15 | 1 | 0 | 0 | 0 | 0 | 1 | 0.97284 | -0.52501 | 0.4 | 1 | 1.1 | 0.9
13 | 1 | 0.00023247 | 5.8262e-05 | 0 | 0 | 1 | 0.97208 | -0.54014 | 0.4 | 1 | 1.1 | 0.9
11 | 1 | 0 | 0 | 0 | 0 | 1 | 0.97194 | -0.54296 | 0.4 | 1 | 1.1 | 0.9
12 | 1 | 0.00055354 | 0.00013873 | 0 | 0 | 1 | 0.97189 | -0.54382 | 0.4 | 1 | 1.1 | 0.9
20 | 1 | 0 | 0 | 0 | 0 | 1 | 0.97182 | -0.54527 | 0.4 | 1 | 1.1 | 0.9
21 | 1 | 0.00012633 | 3.1661e-05 | 0 | 0 | 1 | 0.97164 | -0.5488 | 0.4 | 1 | 1.1 | 0.9
174 | 1 | 0.00022606 | 5.6655e-05 | 0 | 0 | 1 | 0.97286 | -0.52461 | 0.4 | 1 | 1.1 | 0.9
16 | 1 | 0 | 0 | 0 | 0 | 1 | 0.97304 | -0.52112 | 0.4 | 1 | 1.1 | 0.9
74 | 1 | 0 | 0 | 0 | 0 | 1 | 0.97299 | -0.52198 | 0.4 | 1 | 1.1 | 0.9
30 | 1 | 0.0014061 | 0.00035239 | 0 | 0 | 1 | 0.97411 | -0.49982 | 0.4 | 1 | 1.1 | 0.9
18 | 1 | 0 | 0 | 0 | 0 | 1 | 0.97471 | -0.48804 | 0.4 | 1 | 1.1 | 0.9
31 | 1 | 0.0025938 | 0.00065008 | 0 | 0 | 1 | 0.97473 | -0.48765 | 0.4 | 1 | 1.1 | 0.9
35 | 1 | 0 | 0 | 0 | 0 | 1 | 0.97132 | -0.55506 | 0.4 | 1 | 1.1 | 0.9
29 | 1 | 0.0024384 | 0.00061111 | 0 | 0 | 1 | 0.97436 | -0.49496 | 0.4 | 1 | 1.1 | 0.9
19 | 1 | 0 | 0 | 0 | 0 | 1 | 0.97646 | -0.45364 | 0.4 | 1 | 1.1 | 0.9
60 | 1 | 0 | 0 | 0 | 0 | 1 | 0.97628 | -0.45711 | 0.4 | 1 | 1.1 | 0.9
96 | 1 | 0.0042248 | 0.0010588 | 0 | 0 | 1 | 0.97763 | -0.43058 | 0.4 | 1 | 1.1 | 0.9
95 | 1 | 0.0057738 | 0.001447 | 0 | 0 | 1 | 0.97641 | -0.45465 | 0.4 | 1 | 1.1 | 0.9
175 | 1 | 0.000114 | 2.857e-05 | 0 | 0 | 1 | 0.97288 | -0.52419 | 0.4 | 1 | 1.1 | 0.9
36 | 1 | 0.0011531 | 0.00028898 | 0 | 0 | 1 | 0.97533 | -0.47587 | 0.4 | 1 | 1.1 | 0.9
32 | 1 | 0 | 0 | 0 | 0 | 1 | 0.97074 | -0.5664 | 0.4 | 1 | 1.1 | 0.9
87 | 1 | 0.00027278 | 6.8365e-05 | 0 | 0 | 1 | 0.97073 | -0.56662 | 0.4 | 1 | 1.1 | 0.9
84 | 1 | 0.00031483 | 7.8904e-05 | 0 | 0 | 1 | 0.97077 | -0.56583 | 0.4 | 1 | 1.1 | 0.9
34 | 1 | 0 | 0 | 0 | 0 | 1 | 0.97131 | -0.55516 | 0.4 | 1 | 1.1 | 0.9
107 | 1 | 0.00035703 | 8.948e-05 | 0 | 0 | 1 | 0.97127 | -0.55596 | 0.4 | 1 | 1.1 | 0.9
121 | 1 | 0.00021302 | 5.3387e-05 | 0 | 0 | 1 | 0.9712 | -0.55741 | 0.4 | 1 | 1.1 | 0.9
71 | 1 | 0.0064366 | 0.0016132 | 0 | 0 | 1 | 0.97618 | -0.45912 | 0.4 | 1 | 1.1 | 0.9
37 | 1 | 0.0016873 | 0.00042288 | 0 | 0 | 1 | 0.97564 | -0.46975 | 0.4 | 1 | 1.1 | 0.9
94 | 1 | 0.012557 | 0.003147 | 0 | 0 | 1 | 0.9789 | -0.40571 | 0.4 | 1 | 1.1 | 0.9
173 | 1 | 7.9901e-05 | 2.0025e-05 | 0 | 0 | 1 | 0.97163 | -0.54908 | 0.4 | 1 | 1.1 | 0.9
26 | 1 | 0.00021601 | 5.4137e-05 | 0 | 0 | 1 | 0.97157 | -0.55016 | 0.4 | 1 | 1.1 | 0.9
24 | 1 | 0 | 0 | 0 | 0 | 1 | 0.97151 | -0.55137 | 0.4 | 1 | 1.1 | 0.9
23 | 1 | 0.0018819 | 0.00047165 | 0 | 0 | 1 | 0.97139 | -0.5537 | 0.4 | 1 | 1.1 | 0.9
25 | 1 | 0.00017132 | 4.2937e-05 | 0 | 0 | 1 | 0.97139 | -0.55371 | 0.4 | 1 | 1.1 | 0.9
88 | 1 | 0.00024553 | 6.1537e-05 | 0 | 0 | 1 | 0.97072 | -0.56686 | 0.4 | 1 | 1.1 | 0.9
85 | 1 | 0.00010121 | 2.5367e-05 | 0 | 0 | 1 | 0.97077 | -0.56582 | 0.4 | 1 | 1.1 | 0.9
43 | 1 | 0 | 0 | 0 | 0 | 1 | 0.98849 | -0.22003 | 0.4 | 1 | 1.1 | 0.9
150 | 1 | 0.010623 | 0.0026624 | 0 | 0 | 1 | 0.98812 | -0.22717 | 0.4 | 1 | 1.1 | 0.9
156 | 1 | 0.010288 | 0.0025784 | 0 | 0 | 1 | 0.9889 | -0.21193 | 0.4 | 1 | 1.1 | 0.9
52 | 1 | 0 | 0 | 0 | 0 | 1 | 0.99072 | -0.17673 | 0.4 | 1 | 1.1 | 0.9
153 | 1 | 0.0024722 | 0.00061959 | 0 | 0 | 1 | 0.98977 | -0.19502 | 0.4 | 1 | 1.1 | 0.9
152 | 1 | 0.0037444 | 0.00093843 | 0 | 0 | 1 | 0.98732 | -0.24196 | 0.4 | 1 | 1.1 | 0.9
48 | 1 | 0 | 0 | 0 | 0 | 1 | 0.99189 | -0.15417 | 0.4 | 1 | 1.1 | 0.9
45 | 1 | 0 | 0 | 0 | 0 | 1 | 0.98318 | -0.32213 | 0.4 | 1 | 1.1 | 0.9
144 | 1 | 0.0069099 | 0.0017318 | 0 | 0 | 1 | 0.98243 | -0.3367 | 0.4 | 1 | 1.1 | 0.9
141 | 1 | 0.010125 | 0.0025375 | 0 | 0 | 1 | 0.98457 | -0.29515 | 0.4 | 1 | 1.1 | 0.9
46 | 1 | 0 | 0 | 0 | 0 | 1 | 0.9971 | -0.054862 | 0.4 | 1 | 1.1 | 0.9
51 | 1 | 0 | 0 | 0 | 0 | 1 | 0.9972 | -0.052911 | 0.4 | 1 | 1.1 | 0.9
133 | 1 | 0.0071453 | 0.0017908 | 0 | 0 | 1 | 0.99694 | -0.057993 | 0.4 | 1 | 1.1 | 0.9
54 | 1 | 0 | 0 | 0 | 0 | 1 | 0.99852 | -0.028381 | 0.4 | 1 | 1.1 | 0.9
116 | 1 | 0.0062446 | 0.001565 | 0 | 0 | 1 | 0.99766 | -0.044901 | 0.4 | 1 | 1.1 | 0.9
120 | 1 | 0.0032317 | 0.00080995 | 0 | 0 | 1 | 0.99761 | -0.045749 | 0.4 | 1 | 1.1 | 0.9
53 | 3 | 0 | 0 | 0 | 0 | 1 | 1 | 0 | 0.4 | 1 | 1.1 | 0.9
49 | 1 | 0 | 0 | 0 | 0 | 1 | 0.99026 | -0.18554 | 0.4 | 1 | 1.1 | 0.9
59 | 1 | 0.0027545 | 0.00069035 | 0 | 0 | 1 | 0.9911 | -0.16945 | 0.4 | 1 | 1.1 | 0.9
111 | 1 | 0 | 0 | 0 | 0 | 1 | 0.98988 | -0.19281 | 0.4 | 1 | 1.1 | 0.9
50 | 1 | 0 | 0 | 0 | 0 | 1 | 0.9962 | -0.071929 | 0.4 | 1 | 1.1 | 0.9
126 | 1 | 0.007944 | 0.0019909 | 0 | 0 | 1 | 0.99679 | -0.060712 | 0.4 | 1 | 1.1 | 0.9
58 | 1 | 0.013795 | 0.0034574 | 0 | 0 | 1 | 0.99395 | -0.11481 | 0.4 | 1 | 1.1 | 0.9
55 | 1 | 0 | 0 | 0 | 0 | 1 | 0.98946 | -0.20103 | 0.4 | 1 | 1.1 | 0.9
82 | 1 | 0.0033404 | 0.00083719 | 0 | 0 | 1 | 0.98938 | -0.20257 | 0.4 | 1 | 1.1 | 0.9
110 | 1 | 0.0029741 | 0.00074537 | 0 | 0 | 1 | 0.98962 | -0.19787 | 0.4 | 1 | 1.1 | 0.9
44 | 1 | 0 | 0 | 0 | 0 | 1 | 0.98922 | -0.20573 | 0.4 | 1 | 1.1 | 0.9
83 | 1 | 0.0029722 | 0.0007449 | 0 | 0 | 1 | 0.98916 | -0.20682 | 0.4 | 1 | 1.1 | 0.9
80 | 1 | 0.0039428 | 0.00098817 | 0 | 0 | 1 | 0.98925 | -0.20519 | 0.4 | 1 | 1.1 | 0.9
47 | 1 | 0 | 0 | 0 | 0 | 1 | 0.99981 | -0.003592 | 0.4 | 1 | 1.1 | 0.9
92 | 1 | 0.0028692 | 0.00071908 | 0 | 0 | 1 | 0.99989 | -0.0021482 | 0.4 | 1 | 1.1 | 0.9
93 | 1 | 0.0027589 | 0.00069144 | 0 | 0 | 1 | 0.99968 | -0.006183 | 0.4 | 1 | 1.1 | 0.9
56 | 1 | 0.0046518 | 0.0011659 | 0 | 0 | 1 | 0.99183 | -0.15542 | 0.4 | 1 | 1.1 | 0.9
76 | 1 | 0.00093212 | 0.00023361 | 0 | 0 | 1 | 0.98456 | -0.29559 | 0.4 | 1 | 1.1 | 0.9
75 | 1 | 0.0015414 | 0.0003863 | 0 | 0 | 1 | 0.98457 | -0.29537 | 0.4 | 1 | 1.1 | 0.9
122 | 1 | 0 | 0 | 0 | 0 | 1 | 0.97115 | -0.55826 | 0.4 | 1 | 1.1 | 0.9
38 | 1 | 0.0038085 | 0.00095449 | 0 | 0 | 1 | 0.98728 | -0.24294 | 0.4 | 1 | 1.1 | 0.9
39 | 1 | 0.0013764 | 0.00034495 | 0 | 0 | 1 | 0.98732 | -0.24225 | 0.4 | 1 | 1.1 | 0.9
41 | 1 | 0 | 0 | 0 | 0 | 1 | 0.98739 | -0.24083 | 0.4 | 1 | 1.1 | 0.9
57 | 1 | 0 | 0 | 0 | 0 | 1 | 0.98842 | -0.22104 | 0.4 | 1 | 1.1 | 0.9
109 | 1 | 0.0021002 | 0.00052636 | 0 | 0 | 1 | 0.98719 | -0.2447 | 0.4 | 1 | 1.1 | 0.9
61 | 1 | 0 | 0 | 0 | 0 | 1 | 0.9886 | -0.21748 | 0.4 | 1 | 1.1 | 0.9
62 | 1 | 0 | 0 | 0 | 0 | 1 | 0.98837 | -0.22197 | 0.4 | 1 | 1.1 | 0.9
114 | 1 | 0.0083757 | 0.0020992 | 0 | 0 | 1 | 0.98827 | -0.22393 | 0.4 | 1 | 1.1 | 0.9
113 | 1 | 0.013197 | 0.0033076 | 0 | 0 | 1 | 0.98827 | -0.22387 | 0.4 | 1 | 1.1 | 0.9
108 | 1 | 0 | 0 | 0 | 0 | 1 | 0.98655 | -0.25699 | 0.4 | 1 | 1.1 | 0.9
149 | 1 | 0.024552 | 0.0061534 | 0 | 0 | 1 | 0.9875 | -0.23917 | 0.4 | 1 | 1.1 | 0.9
157 | 1 | 0.0066868 | 0.0016759 | 0 | 0 | 1 | 0.98937 | -0.20288 | 0.4 | 1 | 1.1 | 0.9
81 | 1 | 0.003047 | 0.00076365 | 0 | 0 | 1 | 0.9893 | -0.20416 | 0.4 | 1 | 1.1 | 0.9
154 | 1 | 0 | 0 | 0 | 0 | 1 | 0.98116 | -0.36148 | 0.4 | 1 | 1.1 | 0.9
142 | 1 | 0.0063307 | 0.0015866 | 0 | 0 | 1 | 0.98515 | -0.28404 | 0.4 | 1 | 1.1 | 0.9
125 | 1 | 0.003166 | 0.00079348 | 0 | 0 | 1 | 0.99966 | -0.0065341 | 0.4 | 1 | 1.1 | 0.9
90 | 1 | 0.0013851 | 0.00034714 | 0 | 0 | 1 | 0.97997 | -0.38477 | 0.4 | 1 | 1.1 | 0.9
91 | 1 | 0 | 0 | 0 | 0 | 1 | 0.97998 | -0.38458 | 0.4 | 1 | 1.1 | 0.9
112 | 1 | 0.0028696 | 0.00071919 | 0 | 0 | 1 | 0.9896 | -0.19829 | 0.4 | 1 | 1.1 | 0.9
143 | 1 | 0.012598 | 0.0031572 | 0 | 0 | 1 | 0.98608 | -0.26591 | 0.4 | 1 | 1.1 | 0.9
97 | 1 | 0.0065254 | 0.0016354 | 0 | 0 | 1 | 0.98641 | -0.2598 | 0.4 | 1 | 1.1 | 0.9
115 | 1 | 0.0020141 | 0.00050478 | 0 | 0 | 1 | 0.99724 | -0.052997 | 0.4 | 1 | 1.1 | 0.9
119 | 1 | 0.0031078 | 0.00077888 | 0 | 0 | 1 | 0.99746 | -0.048742 | 0.4 | 1 | 1.1 | 0.9
63 | 1 | 0.0016574 | 0.00041538 | 0 | 0 | 1 | 0.98402 | -0.30604 | 0.4 | 1 | 1.1 | 0.9
64 | 1 | 0 | 0 | 0 | 0 | 1 | 0.98457 | -0.29536 | 0.4 | 1 | 1.1 | 0.9
65 | 1 | 0 | 0 | 0 | 0 | 1 | 0.98244 | -0.33671 | 0.4 | 1 | 1.1 | 0.9
67 | 1 | 0 | 0 | 0 | 0 | 1 | 0.98493 | -0.28846 | 0.4 | 1 | 1.1 | 0.9
68 | 1 | 0.0048273 | 0.0012098 | 0 | 0 | 1 | 0.98092 | -0.36622 | 0.4 | 1 | 1.1 | 0.9
69 | 1 | 0.011032 | 0.002765 | 0 | 0 | 1 | 0.98223 | -0.34091 | 0.4 | 1 | 1.1 | 0.9
66 | 1 | 0.003712 | 0.00093031 | 0 | 0 | 1 | 0.99966 | -0.0065836 | 0.4 | 1 | 1.1 | 0.9
79 | 1 | 0.0038106 | 0.00095502 | 0 | 0 | 1 | 0.98477 | -0.29156 | 0.4 | 1 | 1.1 | 0.9
77 | 1 | 0 | 0 | 0 | 0 | 1 | 0.98476 | -0.2918 | 0.4 | 1 | 1.1 | 0.9
70 | 1 | 0.006202 | 0.0015544 | 0 | 0 | 1 | 0.99668 | -0.063799 | 0.4 | 1 | 1.1 | 0.9
72 | 1 | 0.0056742 | 0.0014221 | 0 | 0 | 1 | 0.99675 | -0.062401 | 0.4 | 1 | 1.1 | 0.9
73 | 1 | 0.0054881 | 0.0013754 | 0 | 0 | 1 | 0.99675 | -0.062355 | 0.4 | 1 | 1.1 | 0.9
98 | 1 | 0.0076625 | 0.0019204 | 0 | 0 | 1 | 0.99718 | -0.05418 | 0.4 | 1 | 1.1 | 0.9
78 | 1 | 0.0024964 | 0.00062565 | 0 | 0 | 1 | 0.98473 | -0.29226 | 0.4 | 1 | 1.1 | 0.9
86 | 1 | 0.00038856 | 9.7383e-05 | 0 | 0 | 1 | 0.97078 | -0.5657 | 0.4 | 1 | 1.1 | 0.9
158 | 1 | 7.359e-05 | 1.8443e-05 | 0 | 0 | 1 | 0.97078 | -0.56562 | 0.4 | 1 | 1.1 | 0.9
159 | 1 | 0.00025679 | 6.4358e-05 | 0 | 0 | 1 | 0.97079 | -0.56538 | 0.4 | 1 | 1.1 | 0.9
99 | 1 | 0.0064531 | 0.0016173 | 0 | 0 | 1 | 0.99619 | -0.073125 | 0.4 | 1 | 1.1 | 0.9
101 | 1 | 0 | 0 | 0 | 0 | 1 | 0.99622 | -0.072603 | 0.4 | 1 | 1.1 | 0.9
100 | 1 | 0.0072508 | 0.0018172 | 0 | 0 | 1 | 0.99287 | -0.13715 | 0.4 | 1 | 1.1 | 0.9
102 | 1 | 0.0092142 | 0.0023093 | 0 | 0 | 1 | 0.99288 | -0.13705 | 0.4 | 1 | 1.1 | 0.9
103 | 1 | 0.0015858 | 0.00039744 | 0 | 0 | 1 | 0.99548 | -0.086743 | 0.4 | 1 | 1.1 | 0.9
104 | 1 | 0.0039388 | 0.00098715 | 0 | 0 | 1 | 0.99718 | -0.053982 | 0.4 | 1 | 1.1 | 0.9
105 | 1 | 0 | 0 | 0 | 0 | 1 | 0.99307 | -0.13332 | 0.4 | 1 | 1.1 | 0.9
138 | 1 | 0.0033749 | 0.00084582 | 0 | 0 | 1 | 0.9944 | -0.10772 | 0.4 | 1 | 1.1 | 0.9
118 | 1 | 0.0018576 | 0.00046556 | 0 | 0 | 1 | 0.9972 | -0.053726 | 0.4 | 1 | 1.1 | 0.9
106 | 1 | 0.010503 | 0.0026323 | 0 | 0 | 1 | 0.99341 | -0.1267 | 0.4 | 1 | 1.1 | 0.9
132 | 1 | 0.0080897 | 0.0020275 | 0 | 0 | 1 | 0.99416 | -0.11225 | 0.4 | 1 | 1.1 | 0.9
117 | 1 | 0.0025771 | 0.00064588 | 0 | 0 | 1 | 0.99727 | -0.052333 | 0.4 | 1 | 1.1 | 0.9
131 | 1 | 0.011828 | 0.0029643 | 0 | 0 | 1 | 0.99377 | -0.11977 | 0.4 | 1 | 1.1 | 0.9
123 | 1 | 0 | 0 | 0 | 0 | 1 | 0.97099 | -0.56141 | 0.4 | 1 | 1.1 | 0.9
161 | 1 | 0.00023895 | 5.9886e-05 | 0 | 0 | 1 | 0.97098 | -0.5617 | 0.4 | 1 | 1.1 | 0.9
124 | 1 | 0 | 0 | 0 | 0 | 1 | 0.97051 | -0.57109 | 0.4 | 1 | 1.1 | 0.9
162 | 1 | 0 | 0 | 0 | 0 | 1 | 0.97087 | -0.56396 | 0.4 | 1 | 1.1 | 0.9
164 | 1 | 0.0042273 | 0.0010595 | 0 | 0 | 1 | 0.9703 | -0.57509 | 0.4 | 1 | 1.1 | 0.9
160 | 1 | 0.00010819 | 2.7114e-05 | 0 | 0 | 1 | 0.97098 | -0.56172 | 0.4 | 1 | 1.1 | 0.9
163 | 1 | 0.00024919 | 6.2453e-05 | 0 | 0 | 1 | 0.97083 | -0.56474 | 0.4 | 1 | 1.1 | 0.9
165 | 1 | 0.00025929 | 6.4984e-05 | 0 | 0 | 1 | 0.97019 | -0.57727 | 0.4 | 1 | 1.1 | 0.9
127 | 1 | 0.01401 | 0.0035113 | 0 | 0 | 1 | 0.97452 | -0.49134 | 0.4 | 1 | 1.1 | 0.9
128 | 1 | 0.0088124 | 0.0022086 | 0 | 0 | 1 | 0.97446 | -0.49254 | 0.4 | 1 | 1.1 | 0.9
129 | 1 | 0.0077374 | 0.0019392 | 0 | 0 | 1 | 0.97475 | -0.48691 | 0.4 | 1 | 1.1 | 0.9
130 | 1 | 0 | 0 | 0 | 0 | 1 | 0.9748 | -0.48589 | 0.4 | 1 | 1.1 | 0.9
139 | 1 | 0.0038403 | 0.00096248 | 0 | 0 | 1 | 0.97468 | -0.48815 | 0.4 | 1 | 1.1 | 0.9
137 | 1 | 0 | 0 | 0 | 0 | 1 | 0.97236 | -0.53395 | 0.4 | 1 | 1.1 | 0.9
134 | 1 | 0 | 0 | 0 | 0 | 1 | 0.97827 | -0.41772 | 0.4 | 1 | 1.1 | 0.9
140 | 1 | 0.0085964 | 0.0021545 | 0 | 0 | 1 | 0.97457 | -0.49049 | 0.4 | 1 | 1.1 | 0.9
136 | 1 | 0 | 0 | 0 | 0 | 1 | 0.97859 | -0.41167 | 0.4 | 1 | 1.1 | 0.9
148 | 1 | 0.0049272 | 0.0012349 | 0 | 0 | 1 | 0.97875 | -0.40863 | 0.4 | 1 | 1.1 | 0.9
145 | 1 | 0.0095624 | 0.0023966 | 0 | 0 | 1 | 0.97851 | -0.41326 | 0.4 | 1 | 1.1 | 0.9
177 | 1 | 0.014099 | 0.0035337 | 0 | 0 | 1 | 0.97213 | -0.53852 | 0.4 | 1 | 1.1 | 0.9
135 | 1 | 0.0045764 | 0.0011469 | 0 | 0 | 1 | 0.97955 | -0.39278 | 0.4 | 1 | 1.1 | 0.9
147 | 1 | 0 | 0 | 0 | 0 | 1 | 0.98031 | -0.37808 | 0.4 | 1 | 1.1 | 0.9
155 | 1 | 0.0048337 | 0.0012114 | 0 | 0 | 1 | 0.97933 | -0.39723 | 0.4 | 1 | 1.1 | 0.9
146 | 1 | 0.0079333 | 0.0019883 | 0 | 0 | 1 | 0.98021 | -0.37995 | 0.4 | 1 | 1.1 | 0.9
171 | 1 | 7.1347e-05 | 1.7881e-05 | 0 | 0 | 1 | 0.97081 | -0.56505 | 0.4 | 1 | 1.1 | 0.9
170 | 1 | 0.00025169 | 6.308e-05 | 0 | 0 | 1 | 0.97083 | -0.56475 | 0.4 | 1 | 1.1 | 0.9
166 | 1 | 0.0032928 | 0.00082525 | 0 | 0 | 1 | 0.97018 | -0.57753 | 0.4 | 1 | 1.1 | 0.9
167 | 1 | 0.00025947 | 6.503e-05 | 0 | 0 | 1 | 0.97017 | -0.57767 | 0.4 | 1 | 1.1 | 0.9
168 | 1 | 0.00060024 | 0.00015043 | 0 | 0 | 1 | 0.97017 | -0.57777 | 0.4 | 1 | 1.1 | 0.9

## generator_data
GEN_BUS | PG | QG | QMAX | QMIN | VG | MBASE | GEN_STATUS | PMAX | PMIN
53 | 0.48466 | 0.12383 | 10 | -10 | 1 | 100 | 1 | 10 | 0

## branch_data
F_BUS | T_BUS | BR_R | BR_X | BR_B | RATE_A | RATE_B | RATE_C | TAP | SHIFT | BR_STATUS | ANGMIN | ANGMAX | P_in | Q_in | P_out | Q_out
1 | 2 | 1.0741 | 0.68743 | 1.8037e-09 | 0 | 0 | 0 | 0 | 0 | 1 | -90 | 90 | 0.0066355 | 0.0016573 | -0.006635 | -0.0016571
1 | 3 | 2.047 | 1.3101 | 3.4374e-09 | 0 | 0 | 0 | 0 | 0 | 1 | -90 | 90 | -0.0068105 | -0.0017011 | 0.0068116 | 0.0017015
2 | 4 | 1.0874 | 0.69593 | 1.826e-09 | 0 | 0 | 0 | 0 | 0 | 1 | -90 | 90 | 0.0061361 | 0.001532 | -0.0061357 | -0.0015319
3 | 5 | 4.5841 | 2.9339 | 7.698e-09 | 0 | 0 | 0 | 0 | 0 | 1 | -90 | 90 | 0.00034872 | 8.6439e-05 | -0.00034871 | -8.7163e-05
3 | 6 | 1.4492 | 0.92748 | 2.4336e-09 | 0 | 0 | 0 | 0 | 0 | 1 | -90 | 90 | -0.0071603 | -0.0017879 | 0.0071612 | 0.0017882
4 | 7 | 2.1269 | 1.3612 | 3.5716e-09 | 0 | 0 | 0 | 0 | 0 | 1 | -90 | 90 | 0.0026362 | 0.00065813 | -0.002636 | -0.00065836
4 | 10 | 0.25475 | 0.16304 | 4.278e-10 | 0 | 0 | 0 | 0 | 0 | 1 | -90 | 90 | 0.0034995 | 0.0008738 | -0.0034995 | -0.00087381
5 | 27 | 1.5066 | 0.96421 | 2.53e-09 | 0 | 0 | 0 | 0 | 0 | 1 | -90 | 90 | 0.00034871 | 8.7163e-05 | -0.00034871 | -8.7401e-05
6 | 14 | 1.7882 | 1.1444 | 3.0028e-09 | 0 | 0 | 0 | 0 | 0 | 1 | -90 | 90 | -0.0075128 | -0.0018763 | 0.0075139 | 0.0018768
7 | 8 | 6.4441 | 4.1243 | 1.0821e-08 | 0 | 0 | 0 | 0 | 0 | 1 | -90 | 90 | 0.0018416 | 0.0004597 | -0.0018414 | -0.00046056
7 | 172 | 2.0772 | 1.3294 | 3.4881e-09 | 0 | 0 | 0 | 0 | 0 | 1 | -90 | 90 | 0.00079436 | 0.00019867 | -0.00079434 | -0.00019899
10 | 9 | 3.4136 | 2.1847 | 5.7324e-09 | 0 | 0 | 0 | 0 | 0 | 1 | -90 | 90 | 0.0034247 | 0.00085505 | -0.0034242 | -0.00085531
14 | 15 | 0.66906 | 0.4282 | 1.1235e-09 | 0 | 0 | 0 | 0 | 0 | 1 | -90 | 90 | -0.0075139 | -0.0018768 | 0.0075144 | 0.001877
8 | 176 | 6.6984 | 4.287 | 1.1248e-08 | 0 | 0 | 0 | 0 | 0 | 1 | -90 | 90 | 0.0018414 | 0.00046056 | -0.0018411 | -0.00046146
172 | 13 | 0.68779 | 0.44019 | 1.155e-09 | 0 | 0 | 0 | 0 | 0 | 1 | -90 | 90 | 0.00023246 | 5.8155e-05 | -0.00023246 | -5.8264e-05
9 | 11 | 2.2189 | 1.4201 | 3.7262e-09 | 0 | 0 | 0 | 0 | 0 | 1 | -90 | 90 | 0.0030303 | 0.00075659 | -0.0030301 | -0.0007568
15 | 174 | 0.22744 | 0.14556 | 3.8193e-10 | 0 | 0 | 0 | 0 | 0 | 1 | -90 | 90 | -0.0075144 | -0.001877 | 0.0075145 | 0.001877
11 | 12 | 1.2024 | 0.76955 | 2.0192e-09 | 0 | 0 | 0 | 0 | 0 | 1 | -90 | 90 | 0.0030301 | 0.0007568 | -0.00303 | -0.00075691
12 | 20 | 2.4633 | 1.5765 | 4.1366e-09 | 0 | 0 | 0 | 0 | 0 | 1 | -90 | 90 | 0.0024765 | 0.00061817 | -0.0024763 | -0.00061846
20 | 21 | 6.027 | 3.8573 | 1.0121e-08 | 0 | 0 | 0 | 0 | 0 | 1 | -90 | 90 | 0.0024763 | 0.00061846 | -0.0024759 | -0.00061915
21 | 173 | 0.51245 | 0.32797 | 8.6054e-10 | 0 | 0 | 0 | 0 | 0 | 1 | -90 | 90 | 0.0023496 | 0.00058748 | -0.0023495 | -0.00058755
174 | 175 | 0.22885 | 0.14646 | 3.8429e-10 | 0 | 0 | 0 | 0 | 0 | 1 | -90 | 90 | -0.0077406 | -0.0019337 | 0.0077407 | 0.0019337
16 | 74 | 0.46086 | 0.29495 | 7.7391e-10 | 0 | 0 | 0 | 0 | 0 | 1 | -90 | 90 | 0.0078559 | 0.0019628 | -0.0078555 | -0.0019626
16 | 30 | 11.4977 | 7.3586 | 1.9308e-08 | 0 | 0 | 0 | 0 | 0 | 1 | -90 | 90 | -0.0078559 | -0.0019628 | 0.0078638 | 0.001966
74 | 175 | 1.1926 | 0.76326 | 2.0027e-09 | 0 | 0 | 0 | 0 | 0 | 1 | -90 | 90 | 0.0078555 | 0.0019626 | -0.0078547 | -0.0019623
30 | 29 | 2.2255 | 1.4243 | 3.7372e-09 | 0 | 0 | 0 | 0 | 0 | 1 | -90 | 90 | -0.0092699 | -0.0023184 | 0.009272 | 0.0023194
18 | 31 | 0.070582 | 0.045173 | 1.1853e-10 | 0 | 0 | 0 | 0 | 0 | 1 | -90 | 90 | -0.023543 | -0.0059062 | 0.023544 | 0.0059064
18 | 35 | 24.1001 | 15.424 | 4.0471e-08 | 0 | 0 | 0 | 0 | 0 | 1 | -90 | 90 | 0.011829 | 0.0029736 | -0.011791 | -0.0029533
18 | 29 | 2.5122 | 1.6078 | 4.2187e-09 | 0 | 0 | 0 | 0 | 0 | 1 | -90 | 90 | 0.011714 | 0.0029326 | -0.01171 | -0.0029306
31 | 36 | 1.9216 | 1.2298 | 3.2269e-09 | 0 | 0 | 0 | 0 | 0 | 1 | -90 | 90 | -0.026138 | -0.0065565 | 0.026152 | 0.0065656
35 | 121 | 0.86746 | 0.55517 | 1.4567e-09 | 0 | 0 | 0 | 0 | 0 | 1 | -90 | 90 | 0.011434 | 0.0028655 | -0.011433 | -0.0028648
35 | 34 | 1.1296 | 0.72295 | 1.8969e-09 | 0 | 0 | 0 | 0 | 0 | 1 | -90 | 90 | 0.00035703 | 8.7826e-05 | -0.00035703 | -8.8004e-05
19 | 60 | 0.41836 | 0.26775 | 7.0254e-10 | 0 | 0 | 0 | 0 | 0 | 1 | -90 | 90 | 0.035461 | 0.0089104 | -0.035455 | -0.0089067
19 | 96 | 2.397 | 1.5341 | 4.0252e-09 | 0 | 0 | 0 | 0 | 0 | 1 | -90 | 90 | -0.041235 | -0.010357 | 0.04128 | 0.010386
19 | 95 | 0.74935 | 0.47958 | 1.2584e-09 | 0 | 0 | 0 | 0 | 0 | 1 | -90 | 90 | 0.0057739 | 0.0014471 | -0.0057737 | -0.0014471
60 | 71 | 1.3371 | 0.85577 | 2.2454e-09 | 0 | 0 | 0 | 0 | 0 | 1 | -90 | 90 | 0.0064371 | 0.0016134 | -0.0064364 | -0.0016132
60 | 37 | 1.8642 | 1.1931 | 3.1305e-09 | 0 | 0 | 0 | 0 | 0 | 1 | -90 | 90 | 0.029018 | 0.0072933 | -0.029001 | -0.0072824
96 | 94 | 2.3493 | 1.5036 | 3.9451e-09 | 0 | 0 | 0 | 0 | 0 | 1 | -90 | 90 | -0.045505 | -0.011445 | 0.045559 | 0.011479
36 | 37 | 0.95661 | 0.61223 | 1.6064e-09 | 0 | 0 | 0 | 0 | 0 | 1 | -90 | 90 | -0.027305 | -0.0068546 | 0.027313 | 0.0068595
32 | 87 | 1.7393 | 1.1132 | 2.9208e-09 | 0 | 0 | 0 | 0 | 0 | 1 | -90 | 90 | 0.00051831 | 0.00012899 | -0.0005183 | -0.00012926
32 | 84 | 4.5937 | 2.94 | 7.7141e-09 | 0 | 0 | 0 | 0 | 0 | 1 | -90 | 90 | -0.00051831 | -0.00012899 | 0.00051832 | 0.00012827
87 | 88 | 4.1193 | 2.6363 | 6.9174e-09 | 0 | 0 | 0 | 0 | 0 | 1 | -90 | 90 | 0.00024553 | 6.089e-05 | -0.00024553 | -6.154e-05
84 | 85 | 0.080691 | 0.051642 | 1.355e-10 | 0 | 0 | 0 | 0 | 0 | 1 | -90 | 90 | -0.00083314 | -0.00020718 | 0.00083314 | 0.00020716
34 | 107 | 9.3957 | 6.0132 | 1.5778e-08 | 0 | 0 | 0 | 0 | 0 | 1 | -90 | 90 | 0.00035703 | 8.8004e-05 | -0.00035702 | -8.9484e-05
121 | 122 | 0.32052 | 0.20513 | 5.3823e-10 | 0 | 0 | 0 | 0 | 0 | 1 | -90 | 90 | 0.01122 | 0.0028114 | -0.01122 | -0.0028112
94 | 91 | 1.5679 | 1.0034 | 2.6329e-09 | 0 | 0 | 0 | 0 | 0 | 1 | -90 | 90 | -0.058116 | -0.014626 | 0.058174 | 0.014664
173 | 26 | 2.0077 | 1.2849 | 3.3715e-09 | 0 | 0 | 0 | 0 | 0 | 1 | -90 | 90 | 0.0022696 | 0.00056752 | -0.0022695 | -0.00056776
26 | 24 | 2.4796 | 1.5869 | 4.1639e-09 | 0 | 0 | 0 | 0 | 0 | 1 | -90 | 90 | 0.0020535 | 0.00051362 | -0.0020534 | -0.00051394
24 | 23 | 4.8087 | 3.0775 | 8.075e-09 | 0 | 0 | 0 | 0 | 0 | 1 | -90 | 90 | 0.0020534 | 0.00051394 | -0.0020532 | -0.00051456
23 | 25 | 0.31636 | 0.20247 | 5.3125e-10 | 0 | 0 | 0 | 0 | 0 | 1 | -90 | 90 | 0.00017132 | 4.2889e-05 | -0.00017132 | -4.2939e-05
85 | 86 | 0.54943 | 0.35163 | 9.2263e-10 | 0 | 0 | 0 | 0 | 0 | 1 | -90 | 90 | -0.00093435 | -0.00023253 | 0.00093436 | 0.00023245
43 | 150 | 0.88869 | 0.56876 | 1.4924e-09 | 0 | 0 | 0 | 0 | 0 | 1 | -90 | 90 | 0.035202 | 0.008832 | -0.03519 | -0.0088245
43 | 156 | 1.0084 | 0.64539 | 1.6934e-09 | 0 | 0 | 0 | 0 | 0 | 1 | -90 | 90 | -0.035202 | -0.008832 | 0.035215 | 0.0088406
150 | 149 | 2.1376 | 1.3681 | 3.5896e-09 | 0 | 0 | 0 | 0 | 0 | 1 | -90 | 90 | 0.024566 | 0.0061621 | -0.024552 | -0.0061535
156 | 157 | 0.87252 | 0.55841 | 1.4652e-09 | 0 | 0 | 0 | 0 | 0 | 1 | -90 | 90 | -0.045503 | -0.011419 | 0.045522 | 0.011431
52 | 153 | 1.4715 | 0.94173 | 2.471e-09 | 0 | 0 | 0 | 0 | 0 | 1 | -90 | 90 | 0.054749 | 0.01377 | -0.054701 | -0.013739
52 | 152 | 2.2227 | 1.4225 | 3.7325e-09 | 0 | 0 | 0 | 0 | 0 | 1 | -90 | 90 | 0.13008 | 0.033159 | -0.12968 | -0.032898
52 | 48 | 0.54235 | 0.3471 | 1.8215e-09 | 0 | 0 | 0 | 0 | 0 | 1 | -90 | 90 | -0.18483 | -0.046928 | 0.18503 | 0.047057
153 | 157 | 0.66172 | 0.4235 | 1.1112e-09 | 0 | 0 | 0 | 0 | 0 | 1 | -90 | 90 | 0.052229 | 0.01312 | -0.052209 | -0.013107
152 | 143 | 0.83678 | 0.53554 | 1.4052e-09 | 0 | 0 | 0 | 0 | 0 | 1 | -90 | 90 | 0.12593 | 0.03196 | -0.12579 | -0.031867
48 | 58 | 0.52563 | 0.3364 | 2.648e-09 | 0 | 0 | 0 | 0 | 0 | 1 | -90 | 90 | -0.33389 | -0.084855 | 0.33453 | 0.08526
48 | 59 | 0.47119 | 0.30156 | 2.3737e-09 | 0 | 0 | 0 | 0 | 0 | 1 | -90 | 90 | 0.14421 | 0.036633 | -0.1441 | -0.036565
48 | 56 | 1.184 | 0.75774 | 1.9882e-09 | 0 | 0 | 0 | 0 | 0 | 1 | -90 | 90 | 0.0046521 | 0.0011658 | -0.0046518 | -0.0011659
45 | 144 | 0.65787 | 0.42104 | 1.1047e-09 | 0 | 0 | 0 | 0 | 0 | 1 | -90 | 90 | 0.096454 | 0.024407 | -0.096386 | -0.024364
45 | 141 | 1.2214 | 0.78172 | 2.0511e-09 | 0 | 0 | 0 | 0 | 0 | 1 | -90 | 90 | -0.096454 | -0.024407 | 0.096579 | 0.024487
144 | 154 | 1.2038 | 0.77044 | 2.0215e-09 | 0 | 0 | 0 | 0 | 0 | 1 | -90 | 90 | 0.089476 | 0.022632 | -0.08937 | -0.022564
141 | 142 | 0.45595 | 0.29181 | 7.6566e-10 | 0 | 0 | 0 | 0 | 0 | 1 | -90 | 90 | -0.1067 | -0.027024 | 0.10676 | 0.02706
46 | 51 | 1.2168 | 0.77872 | 2.0433e-09 | 0 | 0 | 0 | 0 | 0 | 1 | -90 | 90 | -0.0071464 | -0.0017911 | 0.007147 | 0.0017914
46 | 133 | 1.9524 | 1.2495 | 3.2786e-09 | 0 | 0 | 0 | 0 | 0 | 1 | -90 | 90 | 0.0071464 | 0.0017911 | -0.0071453 | -0.0017908
51 | 53 | 0.65737 | 0.42072 | 3.3117e-09 | 0 | 0 | 0 | 0 | 0 | 1 | -90 | 90 | -0.36446 | -0.093169 | 0.3654 | 0.093767
51 | 126 | 0.098569 | 0.063084 | 4.9657e-10 | 0 | 0 | 0 | 0 | 0 | 1 | -90 | 90 | 0.35731 | 0.091378 | -0.35718 | -0.091292
54 | 116 | 2.2159 | 1.4182 | 3.7212e-09 | 0 | 0 | 0 | 0 | 0 | 1 | -90 | 90 | 0.033331 | 0.00837 | -0.033304 | -0.0083535
54 | 120 | 1.062 | 0.6797 | 1.7834e-09 | 0 | 0 | 0 | 0 | 0 | 1 | -90 | 90 | 0.073278 | 0.018467 | -0.073217 | -0.018428
54 | 53 | 1.1949 | 0.76475 | 2.0066e-09 | 0 | 0 | 0 | 0 | 0 | 1 | -90 | 90 | -0.10661 | -0.026837 | 0.10675 | 0.026929
116 | 115 | 1.3352 | 0.85454 | 2.2422e-09 | 0 | 0 | 0 | 0 | 0 | 1 | -90 | 90 | 0.02706 | 0.0067885 | -0.027049 | -0.006782
120 | 119 | 0.19135 | 0.12246 | 3.2133e-10 | 0 | 0 | 0 | 0 | 0 | 1 | -90 | 90 | 0.069985 | 0.017618 | -0.069975 | -0.017612
53 | 92 | 0.76978 | 0.49266 | 1.2927e-09 | 0 | 0 | 0 | 0 | 0 | 1 | -90 | 90 | 0.012509 | 0.0031359 | -0.012508 | -0.0031352
49 | 59 | 0.50473 | 0.32303 | 2.5427e-09 | 0 | 0 | 0 | 0 | 0 | 1 | -90 | 90 | -0.14124 | -0.035805 | 0.14135 | 0.035875
49 | 111 | 0.22786 | 0.14583 | 1.1479e-09 | 0 | 0 | 0 | 0 | 0 | 1 | -90 | 90 | 0.14124 | 0.035805 | -0.14119 | -0.035774
111 | 112 | 0.19443 | 0.12443 | 9.7948e-10 | 0 | 0 | 0 | 0 | 0 | 1 | -90 | 90 | 0.1249 | 0.03169 | -0.12487 | -0.031669
111 | 110 | 1.366 | 0.87427 | 2.294e-09 | 0 | 0 | 0 | 0 | 0 | 1 | -90 | 90 | 0.016285 | 0.0040835 | -0.016281 | -0.0040812
50 | 126 | 0.14485 | 0.092706 | 7.2974e-10 | 0 | 0 | 0 | 0 | 0 | 1 | -90 | 90 | -0.34904 | -0.089179 | 0.34923 | 0.089301
50 | 58 | 0.5522 | 0.35341 | 2.7819e-09 | 0 | 0 | 0 | 0 | 0 | 1 | -90 | 90 | 0.34904 | 0.08918 | -0.34832 | -0.088718
55 | 82 | 0.50847 | 0.32542 | 8.5386e-10 | 0 | 0 | 0 | 0 | 0 | 1 | -90 | 90 | 0.013305 | 0.0033347 | -0.013304 | -0.0033341
55 | 110 | 1.0428 | 0.66737 | 1.7511e-09 | 0 | 0 | 0 | 0 | 0 | 1 | -90 | 90 | -0.013305 | -0.0033347 | 0.013307 | 0.0033358
82 | 81 | 0.69757 | 0.44645 | 1.1714e-09 | 0 | 0 | 0 | 0 | 0 | 1 | -90 | 90 | 0.0099633 | 0.002497 | -0.0099626 | -0.0024966
44 | 83 | 1.6141 | 1.033 | 2.7105e-09 | 0 | 0 | 0 | 0 | 0 | 1 | -90 | 90 | 0.0029723 | 0.00074474 | -0.0029722 | -0.0007449
44 | 80 | 0.79028 | 0.50578 | 1.3271e-09 | 0 | 0 | 0 | 0 | 0 | 1 | -90 | 90 | -0.0029723 | -0.00074474 | 0.0029724 | 0.00074466
80 | 81 | 0.65621 | 0.41997 | 1.1019e-09 | 0 | 0 | 0 | 0 | 0 | 1 | -90 | 90 | -0.0069152 | -0.0017328 | 0.0069156 | 0.0017329
47 | 92 | 0.67132 | 0.42964 | 1.1273e-09 | 0 | 0 | 0 | 0 | 0 | 1 | -90 | 90 | -0.0096382 | -0.0024158 | 0.0096389 | 0.0024161
47 | 93 | 1.2045 | 0.77087 | 2.0227e-09 | 0 | 0 | 0 | 0 | 0 | 1 | -90 | 90 | 0.0096382 | 0.0024158 | -0.009637 | -0.0024153
93 | 125 | 0.22864 | 0.14633 | 3.8395e-10 | 0 | 0 | 0 | 0 | 0 | 1 | -90 | 90 | 0.0068781 | 0.0017238 | -0.006878 | -0.0017238
76 | 75 | 1.0424 | 0.66715 | 1.7505e-09 | 0 | 0 | 0 | 0 | 0 | 1 | -90 | 90 | -0.00093212 | -0.00023361 | 0.00093213 | 0.00023345
75 | 77 | 6.277 | 4.0173 | 1.0541e-08 | 0 | 0 | 0 | 0 | 0 | 1 | -90 | 90 | -0.0024735 | -0.00061976 | 0.0024739 | 0.00061901
122 | 123 | 1.1854 | 0.75865 | 1.9906e-09 | 0 | 0 | 0 | 0 | 0 | 1 | -90 | 90 | 0.01122 | 0.0028112 | -0.011218 | -0.0028103
38 | 39 | 0.80102 | 0.51265 | 1.3451e-09 | 0 | 0 | 0 | 0 | 0 | 1 | -90 | 90 | -0.0038084 | -0.0009545 | 0.0038086 | 0.00095445
39 | 41 | 1.1909 | 0.76218 | 1.9998e-09 | 0 | 0 | 0 | 0 | 0 | 1 | -90 | 90 | -0.0051849 | -0.0012994 | 0.0051853 | 0.0012994
41 | 57 | 0.87052 | 0.55713 | 2.9237e-09 | 0 | 0 | 0 | 0 | 0 | 1 | -90 | 90 | -0.1002 | -0.025396 | 0.10029 | 0.025457
41 | 109 | 0.17914 | 0.11465 | 6.0165e-10 | 0 | 0 | 0 | 0 | 0 | 1 | -90 | 90 | 0.09501 | 0.024097 | -0.094993 | -0.024086
57 | 61 | 0.15661 | 0.10023 | 7.8899e-10 | 0 | 0 | 0 | 0 | 0 | 1 | -90 | 90 | -0.10029 | -0.025457 | 0.10031 | 0.025468
109 | 108 | 0.58193 | 0.37243 | 1.9544e-09 | 0 | 0 | 0 | 0 | 0 | 1 | -90 | 90 | 0.092893 | 0.023559 | -0.092838 | -0.023524
61 | 112 | 0.6952 | 0.44493 | 3.5023e-09 | 0 | 0 | 0 | 0 | 0 | 1 | -90 | 90 | -0.12189 | -0.030878 | 0.122 | 0.03095
61 | 62 | 0.9107 | 0.58285 | 1.5293e-09 | 0 | 0 | 0 | 0 | 0 | 1 | -90 | 90 | 0.02158 | 0.0054105 | -0.021575 | -0.0054077
62 | 114 | 1.0244 | 0.6556 | 1.7202e-09 | 0 | 0 | 0 | 0 | 0 | 1 | -90 | 90 | 0.0083765 | 0.0020995 | -0.0083757 | -0.0020992
62 | 113 | 0.62985 | 0.4031 | 1.0577e-09 | 0 | 0 | 0 | 0 | 0 | 1 | -90 | 90 | 0.013198 | 0.0033082 | -0.013197 | -0.0033076
108 | 97 | 1.8799 | 1.2032 | 3.1569e-09 | 0 | 0 | 0 | 0 | 0 | 1 | -90 | 90 | 0.0065262 | 0.0016357 | -0.0065253 | -0.0016354
108 | 67 | 1.6004 | 1.0243 | 2.6875e-09 | 0 | 0 | 0 | 0 | 0 | 1 | -90 | 90 | 0.086311 | 0.021889 | -0.086181 | -0.021806
154 | 147 | 2.6259 | 1.6805 | 4.4095e-09 | 0 | 0 | 0 | 0 | 0 | 1 | -90 | 90 | 0.027306 | 0.0068611 | -0.027285 | -0.0068477
154 | 135 | 2.1856 | 1.3988 | 3.6703e-09 | 0 | 0 | 0 | 0 | 0 | 1 | -90 | 90 | 0.062064 | 0.015703 | -0.061971 | -0.015644
142 | 143 | 0.70289 | 0.44985 | 1.1803e-09 | 0 | 0 | 0 | 0 | 0 | 1 | -90 | 90 | -0.11309 | -0.028647 | 0.11319 | 0.02871
125 | 66 | 0.059733 | 0.038229 | 1.0031e-10 | 0 | 0 | 0 | 0 | 0 | 1 | -90 | 90 | 0.003712 | 0.00093031 | -0.003712 | -0.00093031
90 | 91 | 0.59284 | 0.37942 | 9.9554e-10 | 0 | 0 | 0 | 0 | 0 | 1 | -90 | 90 | -0.0013851 | -0.00034715 | 0.0013851 | 0.00034706
91 | 68 | 1.3332 | 0.85323 | 2.2388e-09 | 0 | 0 | 0 | 0 | 0 | 1 | -90 | 90 | -0.05956 | -0.015011 | 0.059612 | 0.015044
115 | 98 | 0.21052 | 0.13473 | 3.5352e-10 | 0 | 0 | 0 | 0 | 0 | 1 | -90 | 90 | 0.025035 | 0.0062773 | -0.025034 | -0.0062764
119 | 117 | 0.24011 | 0.15367 | 4.0321e-10 | 0 | 0 | 0 | 0 | 0 | 1 | -90 | 90 | 0.066868 | 0.016833 | -0.066856 | -0.016826
63 | 64 | 0.6034 | 0.38618 | 1.0133e-09 | 0 | 0 | 0 | 0 | 0 | 1 | -90 | 90 | -0.077334 | -0.019564 | 0.077373 | 0.019589
63 | 65 | 1.7673 | 1.1311 | 2.9679e-09 | 0 | 0 | 0 | 0 | 0 | 1 | -90 | 90 | 0.075676 | 0.019149 | -0.075565 | -0.019078
64 | 67 | 0.39023 | 0.24975 | 6.5531e-10 | 0 | 0 | 0 | 0 | 0 | 1 | -90 | 90 | -0.077373 | -0.019589 | 0.077399 | 0.019605
65 | 68 | 1.9859 | 1.271 | 3.3348e-09 | 0 | 0 | 0 | 0 | 0 | 1 | -90 | 90 | 0.06453 | 0.016312 | -0.064439 | -0.016254
65 | 69 | 1.6468 | 1.0539 | 2.7654e-09 | 0 | 0 | 0 | 0 | 0 | 1 | -90 | 90 | 0.011034 | 0.0027661 | -0.011032 | -0.002765
67 | 79 | 1.5331 | 0.98117 | 2.5744e-09 | 0 | 0 | 0 | 0 | 0 | 1 | -90 | 90 | 0.0087822 | 0.0022002 | -0.0087809 | -0.0021996
79 | 77 | 0.20977 | 0.13426 | 3.5227e-10 | 0 | 0 | 0 | 0 | 0 | 1 | -90 | 90 | 0.0049704 | 0.0012446 | -0.0049703 | -0.0012446
77 | 78 | 0.81127 | 0.51921 | 1.3623e-09 | 0 | 0 | 0 | 0 | 0 | 1 | -90 | 90 | 0.0024964 | 0.00062556 | -0.0024964 | -0.00062566
70 | 72 | 1.0038 | 0.6424 | 1.6856e-09 | 0 | 0 | 0 | 0 | 0 | 1 | -90 | 90 | -0.006202 | -0.0015544 | 0.0062024 | 0.0015545
72 | 73 | 0.017275 | 0.011056 | 2.9009e-11 | 0 | 0 | 0 | 0 | 0 | 1 | -90 | 90 | -0.011877 | -0.0029765 | 0.011877 | 0.0029766
73 | 98 | 2.0976 | 1.3425 | 3.5224e-09 | 0 | 0 | 0 | 0 | 0 | 1 | -90 | 90 | -0.017365 | -0.004352 | 0.017371 | 0.004356
86 | 158 | 0.23657 | 0.15141 | 3.9727e-10 | 0 | 0 | 0 | 0 | 0 | 1 | -90 | 90 | -0.0013229 | -0.00032984 | 0.0013229 | 0.0003298
158 | 159 | 0.72176 | 0.46193 | 1.212e-09 | 0 | 0 | 0 | 0 | 0 | 1 | -90 | 90 | -0.0013965 | -0.00034824 | 0.0013965 | 0.00034814
159 | 171 | 0.8391 | 0.53702 | 1.4091e-09 | 0 | 0 | 0 | 0 | 0 | 1 | -90 | 90 | -0.0016533 | -0.0004125 | 0.0016533 | 0.00041239
99 | 101 | 0.3601 | 0.23046 | 6.047e-10 | 0 | 0 | 0 | 0 | 0 | 1 | -90 | 90 | -0.0064531 | -0.0016173 | 0.0064532 | 0.0016173
101 | 103 | 1.2122 | 0.77583 | 2.0357e-09 | 0 | 0 | 0 | 0 | 0 | 1 | -90 | 90 | 0.051972 | 0.013073 | -0.051937 | -0.013051
101 | 104 | 1.4222 | 0.9102 | 2.3882e-09 | 0 | 0 | 0 | 0 | 0 | 1 | -90 | 90 | -0.058426 | -0.014691 | 0.058478 | 0.014724
100 | 102 | 0.063842 | 0.040859 | 1.0721e-10 | 0 | 0 | 0 | 0 | 0 | 1 | -90 | 90 | -0.0072508 | -0.0018172 | 0.0072508 | 0.0018172
102 | 105 | 0.99971 | 0.63982 | 1.6788e-09 | 0 | 0 | 0 | 0 | 0 | 1 | -90 | 90 | -0.016465 | -0.0041265 | 0.016468 | 0.0041282
103 | 138 | 1.8518 | 1.1852 | 3.1097e-09 | 0 | 0 | 0 | 0 | 0 | 1 | -90 | 90 | 0.050352 | 0.012654 | -0.050301 | -0.012622
104 | 118 | 0.018336 | 0.011735 | 3.0792e-11 | 0 | 0 | 0 | 0 | 0 | 1 | -90 | 90 | -0.062416 | -0.015711 | 0.062417 | 0.015711
105 | 106 | 1.7777 | 1.1377 | 2.9852e-09 | 0 | 0 | 0 | 0 | 0 | 1 | -90 | 90 | -0.016468 | -0.0041282 | 0.016473 | 0.0041313
138 | 132 | 0.42771 | 0.27374 | 7.1824e-10 | 0 | 0 | 0 | 0 | 0 | 1 | -90 | 90 | 0.046926 | 0.011776 | -0.046916 | -0.01177
118 | 117 | 0.09685 | 0.061984 | 1.6264e-10 | 0 | 0 | 0 | 0 | 0 | 1 | -90 | 90 | -0.064275 | -0.016177 | 0.064279 | 0.01618
106 | 131 | 1.1372 | 0.72779 | 1.9096e-09 | 0 | 0 | 0 | 0 | 0 | 1 | -90 | 90 | -0.026976 | -0.0067635 | 0.026985 | 0.0067691
132 | 131 | 0.85919 | 0.54988 | 1.4428e-09 | 0 | 0 | 0 | 0 | 0 | 1 | -90 | 90 | 0.038827 | 0.0097421 | -0.038813 | -0.0097333
123 | 161 | 0.11142 | 0.071309 | 1.871e-10 | 0 | 0 | 0 | 0 | 0 | 1 | -90 | 90 | 0.011218 | 0.0028103 | -0.011218 | -0.0028102
161 | 160 | 0.005938 | 0.0038003 | 9.9714e-12 | 0 | 0 | 0 | 0 | 0 | 1 | -90 | 90 | 0.010979 | 0.0027503 | -0.010979 | -0.0027503
124 | 162 | 3.4853 | 2.2306 | 5.8528e-09 | 0 | 0 | 0 | 0 | 0 | 1 | -90 | 90 | -0.008641 | -0.0021657 | 0.0086439 | 0.0021671
124 | 164 | 1.9503 | 1.2482 | 3.275e-09 | 0 | 0 | 0 | 0 | 0 | 1 | -90 | 90 | 0.008641 | 0.0021657 | -0.0086393 | -0.002165
162 | 163 | 1.4703 | 0.94101 | 2.4691e-09 | 0 | 0 | 0 | 0 | 0 | 1 | -90 | 90 | 0.0022256 | 0.00055552 | -0.0022256 | -0.0005557
162 | 160 | 0.87263 | 0.55848 | 1.4654e-09 | 0 | 0 | 0 | 0 | 0 | 1 | -90 | 90 | -0.01087 | -0.0027226 | 0.010871 | 0.0027232
164 | 165 | 2.0877 | 1.3361 | 3.5058e-09 | 0 | 0 | 0 | 0 | 0 | 1 | -90 | 90 | 0.0044122 | 0.0011055 | -0.0044117 | -0.0011055
163 | 170 | 0.010755 | 0.0068831 | 1.806e-11 | 0 | 0 | 0 | 0 | 0 | 1 | -90 | 90 | 0.0019764 | 0.00049325 | -0.0019764 | -0.00049325
165 | 166 | 0.26525 | 0.16976 | 4.4543e-10 | 0 | 0 | 0 | 0 | 0 | 1 | -90 | 90 | 0.0041524 | 0.0010405 | -0.0041524 | -0.0010405
127 | 128 | 0.57626 | 0.36881 | 9.677e-10 | 0 | 0 | 0 | 0 | 0 | 1 | -90 | 90 | 0.0088127 | 0.0022089 | -0.0088122 | -0.0022087
127 | 129 | 0.82796 | 0.5299 | 1.3904e-09 | 0 | 0 | 0 | 0 | 0 | 1 | -90 | 90 | -0.022823 | -0.0057203 | 0.022827 | 0.0057233
129 | 130 | 0.1411 | 0.090302 | 2.3694e-10 | 0 | 0 | 0 | 0 | 0 | 1 | -90 | 90 | -0.030565 | -0.0076625 | 0.030566 | 0.0076634
130 | 139 | 0.77425 | 0.49552 | 1.3002e-09 | 0 | 0 | 0 | 0 | 0 | 1 | -90 | 90 | 0.012439 | 0.0031182 | -0.012437 | -0.0031175
130 | 137 | 14.4782 | 9.266 | 2.4313e-08 | 0 | 0 | 0 | 0 | 0 | 1 | -90 | 90 | 0.014135 | 0.0035539 | -0.014102 | -0.0035355
130 | 134 | 5.1031 | 3.266 | 8.5695e-09 | 0 | 0 | 0 | 0 | 0 | 1 | -90 | 90 | -0.057139 | -0.014335 | 0.057326 | 0.014454
139 | 140 | 1.1569 | 0.74043 | 1.9428e-09 | 0 | 0 | 0 | 0 | 0 | 1 | -90 | 90 | 0.0085971 | 0.002155 | -0.0085962 | -0.0021545
137 | 177 | 1.3747 | 0.8798 | 2.3085e-09 | 0 | 0 | 0 | 0 | 0 | 1 | -90 | 90 | 0.014102 | 0.0035356 | -0.014099 | -0.0035338
134 | 135 | 1.8763 | 1.2009 | 3.1509e-09 | 0 | 0 | 0 | 0 | 0 | 1 | -90 | 90 | -0.057326 | -0.014454 | 0.057394 | 0.014497
136 | 148 | 1.3631 | 0.87237 | 2.289e-09 | 0 | 0 | 0 | 0 | 0 | 1 | -90 | 90 | -0.009563 | -0.002397 | 0.0095644 | 0.0023976
136 | 145 | 0.71472 | 0.45742 | 1.2002e-09 | 0 | 0 | 0 | 0 | 0 | 1 | -90 | 90 | 0.009563 | 0.002397 | -0.0095623 | -0.0023966
148 | 155 | 3.3817 | 2.1643 | 5.6788e-09 | 0 | 0 | 0 | 0 | 0 | 1 | -90 | 90 | -0.014492 | -0.0036325 | 0.014499 | 0.003637
147 | 155 | 4.2626 | 2.7281 | 7.1581e-09 | 0 | 0 | 0 | 0 | 0 | 1 | -90 | 90 | 0.019351 | 0.0048591 | -0.019333 | -0.0048485
147 | 146 | 1.0106 | 0.64675 | 1.697e-09 | 0 | 0 | 0 | 0 | 0 | 1 | -90 | 90 | 0.0079339 | 0.0019886 | -0.0079332 | -0.0019883
171 | 170 | 0.75074 | 0.48047 | 1.2607e-09 | 0 | 0 | 0 | 0 | 0 | 1 | -90 | 90 | -0.0017247 | -0.00043027 | 0.0017247 | 0.00043016
166 | 167 | 0.66759 | 0.42726 | 1.1211e-09 | 0 | 0 | 0 | 0 | 0 | 1 | -90 | 90 | 0.00085969 | 0.00021526 | -0.00085969 | -0.00021536
167 | 168 | 0.73689 | 0.47161 | 1.2374e-09 | 0 | 0 | 0 | 0 | 0 | 1 | -90 | 90 | 0.00060022 | 0.00015033 | -0.00060022 | -0.00015044