## bus_data
BUS_I | BUS_TYPE | Pd | Qd | Gs | Bs | area | Vm | Va | baseKV | zone | Vmax | Vmin
1 | 1 | 0.0007274 | 0.0001823 | 0 | 0 | 1 | 0.97163 | -0.54797 | 0.4 | 1 | 1.1 | 0.9
3 | 1 | 0 | 0 | 0 | 0 | 1 | 0.97164 | -0.54777 | 0.4 | 1 | 1.1 | 0.9
4 | 1 | 0 | 0 | 0 | 0 | 1 | 0.97168 | -0.54693 | 0.4 | 1 | 1.1 | 0.9
121 | 1 | 0 | 0 | 0 | 0 | 1 | 0.97172 | -0.54619 | 0.4 | 1 | 1.1 | 0.9
120 | 1 | 0.00079492 | 0.00019923 | 0 | 0 | 1 | 0.97175 | -0.5456 | 0.4 | 1 | 1.1 | 0.9
22 | 1 | 0.0027034 | 0.00067754 | 0 | 0 | 1 | 0.97189 | -0.54281 | 0.4 | 1 | 1.1 | 0.9
21 | 1 | 0.0084314 | 0.0021131 | 0 | 0 | 1 | 0.97198 | -0.54102 | 0.4 | 1 | 1.1 | 0.9
5 | 1 | 0.0085517 | 0.0021433 | 0 | 0 | 1 | 0.97432 | -0.49479 | 0.4 | 1 | 1.1 | 0.9
6 | 1 | 0 | 0 | 0 | 0 | 1 | 0.97322 | -0.51653 | 0.4 | 1 | 1.1 | 0.9
7 | 1 | 0 | 0 | 0 | 0 | 1 | 0.97522 | -0.47703 | 0.4 | 1 | 1.1 | 0.9
8 | 1 | 0.0037559 | 0.00094131 | 0 | 0 | 1 | 0.97269 | -0.52691 | 0.4 | 1 | 1.1 | 0.9
9 | 1 | 0.0033007 | 0.00082723 | 0 | 0 | 1 | 0.97248 | -0.5311 | 0.4 | 1 | 1.1 | 0.9
10 | 1 | 0 | 0 | 0 | 0 | 1 | 0.97486 | -0.48413 | 0.4 | 1 | 1.1 | 0.9
11 | 1 | 0.010253 | 0.0025697 | 0 | 0 | 1 | 0.97686 | -0.44483 | 0.4 | 1 | 1.1 | 0.9
14 | 1 | 0.0037288 | 0.00093454 | 0 | 0 | 1 | 0.97215 | -0.53769 | 0.4 | 1 | 1.1 | 0.9
20 | 1 | 0.0023292 | 0.00058374 | 0 | 0 | 1 | 0.9721 | -0.53866 | 0.4 | 1 | 1.1 | 0.9
125 | 1 | 0.010007 | 0.0025079 | 0 | 0 | 1 | 0.9747 | -0.48727 | 0.4 | 1 | 1.1 | 0.9
12 | 1 | 0 | 0 | 0 | 0 | 1 | 0.97855 | -0.41174 | 0.4 | 1 | 1.1 | 0.9
15 | 1 | 0.0089097 | 0.002233 | 0 | 0 | 1 | 0.97205 | -0.53966 | 0.4 | 1 | 1.1 | 0.9
13 | 1 | 0 | 0 | 0 | 0 | 1 | 0.98303 | -0.32463 | 0.4 | 1 | 1.1 | 0.9
51 | 1 | 0 | 0 | 0 | 0 | 1 | 0.98614 | -0.26453 | 0.4 | 1 | 1.1 | 0.9
114 | 1 | 0.011832 | 0.0029655 | 0 | 0 | 1 | 0.98237 | -0.33755 | 0.4 | 1 | 1.1 | 0.9
28 | 1 | 0.010245 | 0.0025677 | 0 | 0 | 1 | 0.98533 | -0.28032 | 0.4 | 1 | 1.1 | 0.9
41 | 1 | 0 | 0 | 0 | 0 | 1 | 0.98647 | -0.25826 | 0.4 | 1 | 1.1 | 0.9
113 | 1 | 0.0014647 | 0.00036708 | 0 | 0 | 1 | 0.9822 | -0.34093 | 0.4 | 1 | 1.1 | 0.9
16 | 1 | 0.0037193 | 0.00093213 | 0 | 0 | 1 | 0.97195 | -0.54146 | 0.4 | 1 | 1.1 | 0.9
17 | 1 | 0.0040451 | 0.0010138 | 0 | 0 | 1 | 0.97176 | -0.54527 | 0.4 | 1 | 1.1 | 0.9
18 | 1 | 0.00080719 | 0.0002023 | 0 | 0 | 1 | 0.97175 | -0.54542 | 0.4 | 1 | 1.1 | 0.9
19 | 1 | 0.0016273 | 0.00040785 | 0 | 0 | 1 | 0.97175 | -0.54542 | 0.4 | 1 | 1.1 | 0.9
23 | 1 | 0.0027684 | 0.00069383 | 0 | 0 | 1 | 0.98395 | -0.30718 | 0.4 | 1 | 1.1 | 0.9
24 | 1 | 0.00072938 | 0.0001828 | 0 | 0 | 1 | 0.98348 | -0.3165 | 0.4 | 1 | 1.1 | 0.9
25 | 1 | 0 | 0 | 0 | 0 | 1 | 0.98445 | -0.29746 | 0.4 | 1 | 1.1 | 0.9
26 | 1 | 0.002529 | 0.00063383 | 0 | 0 | 1 | 0.98338 | -0.31846 | 0.4 | 1 | 1.1 | 0.9
27 | 1 | 0.0085094 | 0.0021327 | 0 | 0 | 1 | 0.98427 | -0.30106 | 0.4 | 1 | 1.1 | 0.9
47 | 1 | 0.0030133 | 0.00075519 | 0 | 0 | 1 | 0.98287 | -0.32838 | 0.4 | 1 | 1.1 | 0.9
46 | 1 | 0 | 0 | 0 | 0 | 1 | 0.98401 | -0.30614 | 0.4 | 1 | 1.1 | 0.9
48 | 1 | 0.0095429 | 0.0023917 | 0 | 0 | 1 | 0.98286 | -0.32857 | 0.4 | 1 | 1.1 | 0.9
44 | 1 | 0 | 0 | 0 | 0 | 1 | 0.98361 | -0.31387 | 0.4 | 1 | 1.1 | 0.9
29 | 1 | 0.0035116 | 0.00088009 | 0 | 0 | 1 | 0.997 | -0.056722 | 0.4 | 1 | 1.1 | 0.9
30 | 1 | 0.0063164 | 0.0015831 | 0 | 0 | 1 | 0.99682 | -0.060077 | 0.4 | 1 | 1.1 | 0.9
31 | 1 | 0.0052847 | 0.0013245 | 0 | 0 | 1 | 0.9972 | -0.05302 | 0.4 | 1 | 1.1 | 0.9
32 | 1 | 0.0016971 | 0.00042533 | 0 | 0 | 1 | 0.99411 | -0.11172 | 0.4 | 1 | 1.1 | 0.9
33 | 1 | 0 | 0 | 0 | 0 | 1 | 0.99835 | -0.031082 | 0.4 | 1 | 1.1 | 0.9
104 | 1 | 0.0013707 | 0.00034353 | 0 | 0 | 1 | 0.99391 | -0.1154 | 0.4 | 1 | 1.1 | 0.9
81 | 1 | 0.0023454 | 0.00058782 | 0 | 0 | 1 | 0.97059 | -0.56755 | 0.4 | 1 | 1.1 | 0.9
100 | 1 | 0.0039811 | 0.00099775 | 0 | 0 | 1 | 0.97042 | -0.57082 | 0.4 | 1 | 1.1 | 0.9
80 | 1 | 0.00072604 | 0.00018196 | 0 | 0 | 1 | 0.97082 | -0.56302 | 0.4 | 1 | 1.1 | 0.9
85 | 1 | 0.0034723 | 0.00087025 | 0 | 0 | 1 | 0.97342 | -0.51176 | 0.4 | 1 | 1.1 | 0.9
86 | 1 | 0.0078037 | 0.0019558 | 0 | 0 | 1 | 0.97362 | -0.50778 | 0.4 | 1 | 1.1 | 0.9
87 | 1 | 0.0024039 | 0.00060248 | 0 | 0 | 1 | 0.97321 | -0.51597 | 0.4 | 1 | 1.1 | 0.9
42 | 3 | 0.007837 | 0.0019641 | 0 | 0 | 1 | 1 | 0 | 0.4 | 1 | 1.1 | 0.9
88 | 1 | 0.0016807 | 0.00042124 | 0 | 0 | 1 | 0.97412 | -0.49792 | 0.4 | 1 | 1.1 | 0.9
103 | 1 | 0 | 0 | 0 | 0 | 1 | 0.99302 | -0.13238 | 0.4 | 1 | 1.1 | 0.9
89 | 1 | 0.0022766 | 0.00057058 | 0 | 0 | 1 | 0.97308 | -0.51852 | 0.4 | 1 | 1.1 | 0.9
38 | 1 | 0.0086521 | 0.0021684 | 0 | 0 | 1 | 0.99877 | -0.023122 | 0.4 | 1 | 1.1 | 0.9
39 | 1 | 0.0032282 | 0.00080906 | 0 | 0 | 1 | 0.98626 | -0.26226 | 0.4 | 1 | 1.1 | 0.9
40 | 1 | 0.003212 | 0.00080501 | 0 | 0 | 1 | 0.98633 | -0.26084 | 0.4 | 1 | 1.1 | 0.9
34 | 1 | 0.015015 | 0.0037632 | 0 | 0 | 1 | 0.99539 | -0.087229 | 0.4 | 1 | 1.1 | 0.9
35 | 1 | 0.0020352 | 0.00051008 | 0 | 0 | 1 | 0.99256 | -0.14085 | 0.4 | 1 | 1.1 | 0.9
36 | 1 | 0.018607 | 0.0046634 | 0 | 0 | 1 | 0.99599 | -0.075856 | 0.4 | 1 | 1.1 | 0.9
37 | 1 | 0.0048109 | 0.0012057 | 0 | 0 | 1 | 0.98861 | -0.21635 | 0.4 | 1 | 1.1 | 0.9
72 | 1 | 0.0011012 | 0.00027598 | 0 | 0 | 1 | 0.97164 | -0.54679 | 0.4 | 1 | 1.1 | 0.9
74 | 1 | 0.0013796 | 0.00034577 | 0 | 0 | 1 | 0.97126 | -0.55422 | 0.4 | 1 | 1.1 | 0.9
70 | 1 | 0.0024428 | 0.00061223 | 0 | 0 | 1 | 0.97173 | -0.54487 | 0.4 | 1 | 1.1 | 0.9
55 | 1 | 0.0014763 | 0.00037 | 0 | 0 | 1 | 0.98859 | -0.21677 | 0.4 | 1 | 1.1 | 0.9
124 | 1 | 0.0014184 | 0.00035549 | 0 | 0 | 1 | 0.98347 | -0.31533 | 0.4 | 1 | 1.1 | 0.9
61 | 1 | 0.00080282 | 0.0002012 | 0 | 0 | 1 | 0.97317 | -0.51651 | 0.4 | 1 | 1.1 | 0.9
62 | 1 | 0.00058831 | 0.00014744 | 0 | 0 | 1 | 0.97314 | -0.51718 | 0.4 | 1 | 1.1 | 0.9
60 | 1 | 0.0017277 | 0.00043299 | 0 | 0 | 1 | 0.97324 | -0.51517 | 0.4 | 1 | 1.1 | 0.9
73 | 1 | 0.0022168 | 0.00055559 | 0 | 0 | 1 | 0.97314 | -0.51721 | 0.4 | 1 | 1.1 | 0.9
68 | 1 | 0.00077341 | 0.00019383 | 0 | 0 | 1 | 0.97208 | -0.53797 | 0.4 | 1 | 1.1 | 0.9
69 | 1 | 0.00077958 | 0.00019538 | 0 | 0 | 1 | 0.97209 | -0.53794 | 0.4 | 1 | 1.1 | 0.9
71 | 1 | 0.00078972 | 0.00019792 | 0 | 0 | 1 | 0.97232 | -0.53328 | 0.4 | 1 | 1.1 | 0.9
67 | 1 | 0.0025335 | 0.00063496 | 0 | 0 | 1 | 0.97238 | -0.53202 | 0.4 | 1 | 1.1 | 0.9
94 | 1 | 0.0013604 | 0.00034095 | 0 | 0 | 1 | 0.97772 | -0.42731 | 0.4 | 1 | 1.1 | 0.9
119 | 1 | 0.0012626 | 0.00031643 | 0 | 0 | 1 | 0.97814 | -0.41899 | 0.4 | 1 | 1.1 | 0.9
92 | 1 | 0.003896 | 0.00097644 | 0 | 0 | 1 | 0.97632 | -0.45467 | 0.4 | 1 | 1.1 | 0.9
111 | 1 | 0.0010421 | 0.00026117 | 0 | 0 | 1 | 0.97871 | -0.40779 | 0.4 | 1 | 1.1 | 0.9
118 | 1 | 0.0044538 | 0.0011162 | 0 | 0 | 1 | 0.97833 | -0.41527 | 0.4 | 1 | 1.1 | 0.9
109 | 1 | 0.0011601 | 0.00029075 | 0 | 0 | 1 | 0.97966 | -0.38924 | 0.4 | 1 | 1.1 | 0.9
75 | 1 | 0.0018824 | 0.00047178 | 0 | 0 | 1 | 0.97118 | -0.55583 | 0.4 | 1 | 1.1 | 0.9
76 | 1 | 0.0029312 | 0.00073462 | 0 | 0 | 1 | 0.97082 | -0.56288 | 0.4 | 1 | 1.1 | 0.9
90 | 1 | 0.0022859 | 0.00057291 | 0 | 0 | 1 | 0.97578 | -0.46522 | 0.4 | 1 | 1.1 | 0.9
91 | 1 | 0.019808 | 0.0049643 | 0 | 0 | 1 | 0.97442 | -0.49206 | 0.4 | 1 | 1.1 | 0.9
53 | 1 | 0.0039954 | 0.0010013 | 0 | 0 | 1 | 0.98839 | -0.22071 | 0.4 | 1 | 1.1 | 0.9
58 | 1 | 0 | 0 | 0 | 0 | 1 | 0.97345 | -0.51103 | 0.4 | 1 | 1.1 | 0.9
65 | 1 | 0.00048029 | 0.00012037 | 0 | 0 | 1 | 0.97255 | -0.52884 | 0.4 | 1 | 1.1 | 0.9
63 | 1 | 0.0011457 | 0.00028715 | 0 | 0 | 1 | 0.97304 | -0.51918 | 0.4 | 1 | 1.1 | 0.9
107 | 1 | 0.0011741 | 0.00029426 | 0 | 0 | 1 | 0.97922 | -0.39787 | 0.4 | 1 | 1.1 | 0.9
108 | 1 | 0.0033155 | 0.00083095 | 0 | 0 | 1 | 0.9788 | -0.40612 | 0.4 | 1 | 1.1 | 0.9
123 | 1 | 0.0017486 | 0.00043825 | 0 | 0 | 1 | 0.98345 | -0.31574 | 0.4 | 1 | 1.1 | 0.9
93 | 1 | 0.0015427 | 0.00038664 | 0 | 0 | 1 | 0.97442 | -0.49211 | 0.4 | 1 | 1.1 | 0.9
50 | 1 | 0.0103 | 0.0025813 | 0 | 0 | 1 | 0.98745 | -0.23932 | 0.4 | 1 | 1.1 | 0.9
82 | 1 | 0.0023066 | 0.00057809 | 0 | 0 | 1 | 0.98992 | -0.19167 | 0.4 | 1 | 1.1 | 0.9
43 | 1 | 0.010147 | 0.002543 | 0 | 0 | 1 | 0.98315 | -0.32292 | 0.4 | 1 | 1.1 | 0.9
49 | 1 | 0.0030752 | 0.00077072 | 0 | 0 | 1 | 0.98281 | -0.3296 | 0.4 | 1 | 1.1 | 0.9
83 | 1 | 0.0014518 | 0.00036386 | 0 | 0 | 1 | 0.99194 | -0.15308 | 0.4 | 1 | 1.1 | 0.9
52 | 1 | 0.0048665 | 0.0012197 | 0 | 0 | 1 | 0.98824 | -0.22353 | 0.4 | 1 | 1.1 | 0.9
54 | 1 | 0.0074802 | 0.0018747 | 0 | 0 | 1 | 0.98802 | -0.22787 | 0.4 | 1 | 1.1 | 0.9
66 | 1 | 0 | 0 | 0 | 0 | 1 | 0.97394 | -0.50142 | 0.4 | 1 | 1.1 | 0.9
117 | 1 | 0 | 0 | 0 | 0 | 1 | 0.9762 | -0.45698 | 0.4 | 1 | 1.1 | 0.9
59 | 1 | 0 | 0 | 0 | 0 | 1 | 0.97361 | -0.50779 | 0.4 | 1 | 1.1 | 0.9
64 | 1 | 0.0032516 | 0.00081493 | 0 | 0 | 1 | 0.97324 | -0.51523 | 0.4 | 1 | 1.1 | 0.9
116 | 1 | 0.001608 | 0.00040301 | 0 | 0 | 1 | 0.97804 | -0.42084 | 0.4 | 1 | 1.1 | 0.9
110 | 1 | 0.0016389 | 0.00041075 | 0 | 0 | 1 | 0.97833 | -0.41533 | 0.4 | 1 | 1.1 | 0.9
56 | 1 | 0.00085506 | 0.0002143 | 0 | 0 | 1 | 0.9736 | -0.50815 | 0.4 | 1 | 1.1 | 0.9
57 | 1 | 0.00076412 | 0.00019151 | 0 | 0 | 1 | 0.9736 | -0.50806 | 0.4 | 1 | 1.1 | 0.9
77 | 1 | 0.0025637 | 0.00064253 | 0 | 0 | 1 | 0.97279 | -0.52423 | 0.4 | 1 | 1.1 | 0.9
78 | 1 | 0.0021728 | 0.00054455 | 0 | 0 | 1 | 0.97284 | -0.52331 | 0.4 | 1 | 1.1 | 0.9
79 | 1 | 0.0041001 | 0.0010276 | 0 | 0 | 1 | 0.97293 | -0.52156 | 0.4 | 1 | 1.1 | 0.9
98 | 1 | 0.0023934 | 0.00059985 | 0 | 0 | 1 | 0.99241 | -0.14431 | 0.4 | 1 | 1.1 | 0.9
105 | 1 | 0.0016718 | 0.000419 | 0 | 0 | 1 | 0.99241 | -0.14432 | 0.4 | 1 | 1.1 | 0.9
96 | 1 | 0.0026783 | 0.00067125 | 0 | 0 | 1 | 0.99248 | -0.14279 | 0.4 | 1 | 1.1 | 0.9
97 | 1 | 0.0014154 | 0.00035473 | 0 | 0 | 1 | 0.99258 | -0.14103 | 0.4 | 1 | 1.1 | 0.9
99 | 1 | 0.001889 | 0.00047342 | 0 | 0 | 1 | 0.99259 | -0.14079 | 0.4 | 1 | 1.1 | 0.9
95 | 1 | 0.0014122 | 0.00035394 | 0 | 0 | 1 | 0.9925 | -0.14251 | 0.4 | 1 | 1.1 | 0.9
102 | 1 | 0.002976 | 0.00074585 | 0 | 0 | 1 | 0.99275 | -0.13765 | 0.4 | 1 | 1.1 | 0.9
101 | 1 | 0.0019824 | 0.00049684 | 0 | 0 | 1 | 0.97037 | -0.57191 | 0.4 | 1 | 1.1 | 0.9
84 | 1 | 0.0023179 | 0.00058093 | 0 | 0 | 1 | 0.99199 | -0.15205 | 0.4 | 1 | 1.1 | 0.9
112 | 1 | 0.011891 | 0.0029803 | 0 | 0 | 1 | 0.98191 | -0.34657 | 0.4 | 1 | 1.1 | 0.9

## generator_data
GEN_BUS | PG | QG | QMAX | QMIN | VG | MBASE | GEN_STATUS | PMAX | PMIN
42 | 0.3958 | 0.10169 | 10 | -10 | 1 | 100 | 1 | 10 | 0

## branch_data
F_BUS | T_BUS | BR_R | BR_X | BR_B | RATE_A | RATE_B | RATE_C | TAP | SHIFT | BR_STATUS | ANGMIN | ANGMAX | P_in | Q_in | P_out | Q_out
1 | 3 | 1.1357 | 0.72684 | 1.9071e-09 | 0 | 0 | 0 | 0 | 0 | 1 | -90 | 90 | -0.00072737 | -0.00018231 | 0.00072738 | 0.00018214
3 | 4 | 4.8877 | 3.1282 | 8.2078e-09 | 0 | 0 | 0 | 0 | 0 | 1 | -90 | 90 | -0.00072738 | -0.00018214 | 0.00072741 | 0.00018138
4 | 121 | 4.2793 | 2.7388 | 7.1861e-09 | 0 | 0 | 0 | 0 | 0 | 1 | -90 | 90 | -0.00072741 | -0.00018138 | 0.00072744 | 0.00018072
121 | 120 | 3.4358 | 2.1989 | 5.7696e-09 | 0 | 0 | 0 | 0 | 0 | 1 | -90 | 90 | -0.00072744 | -0.00018072 | 0.00072746 | 0.00018018
120 | 19 | 0.48853 | 0.31266 | 8.2037e-10 | 0 | 0 | 0 | 0 | 0 | 1 | -90 | 90 | -0.0015224 | -0.00037942 | 0.0015224 | 0.00037935
22 | 21 | 2.7935 | 1.7879 | 4.6911e-09 | 0 | 0 | 0 | 0 | 0 | 1 | -90 | 90 | -0.0027033 | -0.00067757 | 0.0027036 | 0.00067727
21 | 20 | 0.89855 | 0.57507 | 1.5089e-09 | 0 | 0 | 0 | 0 | 0 | 1 | -90 | 90 | -0.011135 | -0.0027905 | 0.011136 | 0.0027911
5 | 6 | 2.0582 | 1.3173 | 3.4563e-09 | 0 | 0 | 0 | 0 | 0 | 1 | -90 | 90 | 0.044975 | 0.011304 | -0.044928 | -0.011275
5 | 7 | 1.4153 | 0.90579 | 2.3767e-09 | 0 | 0 | 0 | 0 | 0 | 1 | -90 | 90 | -0.053526 | -0.013448 | 0.053572 | 0.013476
6 | 8 | 1.5658 | 1.0021 | 2.6294e-09 | 0 | 0 | 0 | 0 | 0 | 1 | -90 | 90 | 0.028146 | 0.0070632 | -0.028132 | -0.0070545
6 | 9 | 3.6858 | 2.3589 | 6.1895e-09 | 0 | 0 | 0 | 0 | 0 | 1 | -90 | 90 | 0.016782 | 0.0042117 | -0.016771 | -0.0042049
7 | 10 | 3.0197 | 1.9326 | 5.0709e-09 | 0 | 0 | 0 | 0 | 0 | 1 | -90 | 90 | 0.010011 | 0.0025104 | -0.010008 | -0.0025087
7 | 11 | 2.1676 | 1.3873 | 3.64e-09 | 0 | 0 | 0 | 0 | 0 | 1 | -90 | 90 | -0.063583 | -0.015987 | 0.063681 | 0.016049
8 | 14 | 1.8747 | 1.1998 | 3.1481e-09 | 0 | 0 | 0 | 0 | 0 | 1 | -90 | 90 | 0.024376 | 0.0061132 | -0.024364 | -0.0061055
9 | 20 | 2.3798 | 1.523 | 3.9962e-09 | 0 | 0 | 0 | 0 | 0 | 1 | -90 | 90 | 0.01347 | 0.0033776 | -0.013465 | -0.0033749
10 | 125 | 1.3395 | 0.85725 | 2.2493e-09 | 0 | 0 | 0 | 0 | 0 | 1 | -90 | 90 | 0.010008 | 0.0025087 | -0.010006 | -0.002508
11 | 12 | 1.9235 | 1.231 | 3.23e-09 | 0 | 0 | 0 | 0 | 0 | 1 | -90 | 90 | -0.073934 | -0.018619 | 0.074051 | 0.018693
14 | 15 | 0.40553 | 0.25954 | 6.81e-10 | 0 | 0 | 0 | 0 | 0 | 1 | -90 | 90 | 0.020635 | 0.0051709 | -0.020633 | -0.0051698
12 | 13 | 5.0955 | 3.2611 | 8.5567e-09 | 0 | 0 | 0 | 0 | 0 | 1 | -90 | 90 | -0.074051 | -0.018693 | 0.074362 | 0.018891
15 | 16 | 0.65088 | 0.41656 | 1.093e-09 | 0 | 0 | 0 | 0 | 0 | 1 | -90 | 90 | 0.011723 | 0.0029367 | -0.011722 | -0.0029361
13 | 51 | 2.6407 | 1.6901 | 4.4345e-09 | 0 | 0 | 0 | 0 | 0 | 1 | -90 | 90 | -0.099571 | -0.025216 | 0.099859 | 0.0254
13 | 114 | 2.2202 | 1.4209 | 3.7282e-09 | 0 | 0 | 0 | 0 | 0 | 1 | -90 | 90 | 0.025209 | 0.0063254 | -0.025194 | -0.0063158
51 | 28 | 1.3601 | 0.87043 | 2.2839e-09 | 0 | 0 | 0 | 0 | 0 | 1 | -90 | 90 | 0.050672 | 0.01274 | -0.050634 | -0.012716
51 | 41 | 0.18277 | 0.11697 | 6.1385e-10 | 0 | 0 | 0 | 0 | 0 | 1 | -90 | 90 | -0.15053 | -0.03814 | 0.15058 | 0.038169
114 | 113 | 1.0926 | 0.69929 | 1.8348e-09 | 0 | 0 | 0 | 0 | 0 | 1 | -90 | 90 | 0.013361 | 0.0033503 | -0.013359 | -0.0033491
28 | 25 | 1.8481 | 1.1828 | 3.1035e-09 | 0 | 0 | 0 | 0 | 0 | 1 | -90 | 90 | 0.040389 | 0.010148 | -0.040356 | -0.010127
41 | 50 | 0.53056 | 0.33956 | 1.7819e-09 | 0 | 0 | 0 | 0 | 0 | 1 | -90 | 90 | -0.15702 | -0.039783 | 0.15716 | 0.039874
41 | 40 | 1.7453 | 1.117 | 2.9309e-09 | 0 | 0 | 0 | 0 | 0 | 1 | -90 | 90 | 0.0064412 | 0.0016141 | -0.0064404 | -0.0016139
113 | 112 | 2.0524 | 1.3135 | 3.4465e-09 | 0 | 0 | 0 | 0 | 0 | 1 | -90 | 90 | 0.011894 | 0.002982 | -0.011891 | -0.0029803
16 | 17 | 2.0142 | 1.2891 | 3.3823e-09 | 0 | 0 | 0 | 0 | 0 | 1 | -90 | 90 | 0.0080033 | 0.002004 | -0.0080018 | -0.0020034
17 | 18 | 0.15529 | 0.099388 | 2.6078e-10 | 0 | 0 | 0 | 0 | 0 | 1 | -90 | 90 | 0.0039568 | 0.00098952 | -0.0039568 | -0.00098952
18 | 19 | 0.0017477 | 0.0011185 | 2.9348e-12 | 0 | 0 | 0 | 0 | 0 | 1 | -90 | 90 | 0.0031496 | 0.00078722 | -0.0031496 | -0.00078722
23 | 24 | 2.1411 | 1.3703 | 3.5954e-09 | 0 | 0 | 0 | 0 | 0 | 1 | -90 | 90 | 0.018907 | 0.0047445 | -0.018899 | -0.0047395
23 | 25 | 1.9479 | 1.2467 | 3.2711e-09 | 0 | 0 | 0 | 0 | 0 | 1 | -90 | 90 | -0.021676 | -0.0054384 | 0.021686 | 0.0054445
24 | 26 | 0.46612 | 0.29832 | 7.8274e-10 | 0 | 0 | 0 | 0 | 0 | 1 | -90 | 90 | 0.01817 | 0.0045567 | -0.018168 | -0.0045557
25 | 27 | 0.83771 | 0.53613 | 1.4067e-09 | 0 | 0 | 0 | 0 | 0 | 1 | -90 | 90 | 0.01867 | 0.0046829 | -0.018666 | -0.0046809
26 | 47 | 2.7501 | 1.7601 | 4.6182e-09 | 0 | 0 | 0 | 0 | 0 | 1 | -90 | 90 | 0.015639 | 0.0039219 | -0.015632 | -0.0039176
27 | 46 | 2.1749 | 1.3919 | 3.6522e-09 | 0 | 0 | 0 | 0 | 0 | 1 | -90 | 90 | 0.010157 | 0.0025483 | -0.010155 | -0.002547
47 | 48 | 0.067228 | 0.043026 | 1.1289e-10 | 0 | 0 | 0 | 0 | 0 | 1 | -90 | 90 | 0.012618 | 0.0031624 | -0.012618 | -0.0031623
46 | 44 | 3.304 | 2.1145 | 5.5483e-09 | 0 | 0 | 0 | 0 | 0 | 1 | -90 | 90 | 0.010155 | 0.002547 | -0.010151 | -0.0025452
48 | 49 | 1.4431 | 0.92356 | 2.4233e-09 | 0 | 0 | 0 | 0 | 0 | 1 | -90 | 90 | 0.0030753 | 0.0007706 | -0.0030752 | -0.00077074
44 | 43 | 3.8651 | 2.4737 | 6.4906e-09 | 0 | 0 | 0 | 0 | 0 | 1 | -90 | 90 | 0.010151 | 0.0025452 | -0.010147 | -0.002543
29 | 30 | 0.076199 | 0.048767 | 2.5592e-10 | 0 | 0 | 0 | 0 | 0 | 1 | -90 | 90 | 0.19894 | 0.050959 | -0.19891 | -0.050939
29 | 31 | 0.082643 | 0.052891 | 2.7756e-10 | 0 | 0 | 0 | 0 | 0 | 1 | -90 | 90 | -0.20245 | -0.051839 | 0.20249 | 0.051863
30 | 32 | 1.2085 | 0.77345 | 4.0589e-09 | 0 | 0 | 0 | 0 | 0 | 1 | -90 | 90 | 0.19259 | 0.049356 | -0.19211 | -0.049048
31 | 33 | 0.47776 | 0.30577 | 1.6046e-09 | 0 | 0 | 0 | 0 | 0 | 1 | -90 | 90 | -0.20777 | -0.053187 | 0.20799 | 0.053328
32 | 104 | 0.086802 | 0.055554 | 2.9153e-10 | 0 | 0 | 0 | 0 | 0 | 1 | -90 | 90 | 0.19041 | 0.048623 | -0.19038 | -0.048601
33 | 42 | 0.67878 | 0.43442 | 2.2797e-09 | 0 | 0 | 0 | 0 | 0 | 1 | -90 | 90 | -0.20799 | -0.053328 | 0.20831 | 0.053529
104 | 103 | 0.4022 | 0.25741 | 1.3508e-09 | 0 | 0 | 0 | 0 | 0 | 1 | -90 | 90 | 0.18901 | 0.048258 | -0.18886 | -0.048159
81 | 100 | 2.3095 | 1.4781 | 3.8782e-09 | 0 | 0 | 0 | 0 | 0 | 1 | -90 | 90 | 0.0059643 | 0.0014946 | -0.0059633 | -0.0014944
81 | 80 | 2.3065 | 1.4762 | 3.8732e-09 | 0 | 0 | 0 | 0 | 0 | 1 | -90 | 90 | -0.0083096 | -0.0020824 | 0.0083114 | 0.0020832
100 | 101 | 2.3289 | 1.4905 | 3.9109e-09 | 0 | 0 | 0 | 0 | 0 | 1 | -90 | 90 | 0.0019824 | 0.00049656 | -0.0019823 | -0.00049686
80 | 76 | 0.061478 | 0.039346 | 1.0324e-10 | 0 | 0 | 0 | 0 | 0 | 1 | -90 | 90 | -0.0090374 | -0.0022652 | 0.0090375 | 0.0022652
85 | 86 | 0.99715 | 0.63818 | 1.6745e-09 | 0 | 0 | 0 | 0 | 0 | 1 | -90 | 90 | -0.016995 | -0.0042608 | 0.016998 | 0.0042627
85 | 87 | 1.3212 | 0.84554 | 2.2186e-09 | 0 | 0 | 0 | 0 | 0 | 1 | -90 | 90 | 0.013523 | 0.0033905 | -0.01352 | -0.003389
86 | 88 | 1.6906 | 1.082 | 2.8389e-09 | 0 | 0 | 0 | 0 | 0 | 1 | -90 | 90 | -0.024802 | -0.0062186 | 0.024813 | 0.0062258
87 | 89 | 0.97413 | 0.62344 | 1.6358e-09 | 0 | 0 | 0 | 0 | 0 | 1 | -90 | 90 | 0.011116 | 0.0027865 | -0.011115 | -0.0027858
42 | 38 | 0.58602 | 0.37505 | 1.9682e-09 | 0 | 0 | 0 | 0 | 0 | 1 | -90 | 90 | 0.17965 | 0.046197 | -0.17945 | -0.046068
88 | 93 | 0.93274 | 0.59695 | 1.5663e-09 | 0 | 0 | 0 | 0 | 0 | 1 | -90 | 90 | -0.026494 | -0.006647 | 0.026501 | 0.0066515
103 | 102 | 1.6124 | 1.032 | 2.7077e-09 | 0 | 0 | 0 | 0 | 0 | 1 | -90 | 90 | 0.014443 | 0.0036212 | -0.014439 | -0.0036192
103 | 84 | 0.50409 | 0.32262 | 1.693e-09 | 0 | 0 | 0 | 0 | 0 | 1 | -90 | 90 | 0.17441 | 0.044538 | -0.17425 | -0.044432
89 | 79 | 1.4591 | 0.93383 | 2.4502e-09 | 0 | 0 | 0 | 0 | 0 | 1 | -90 | 90 | 0.0088381 | 0.0022152 | -0.0088368 | -0.0022146
38 | 36 | 1.3997 | 0.89579 | 4.7009e-09 | 0 | 0 | 0 | 0 | 0 | 1 | -90 | 90 | 0.1708 | 0.0439 | -0.17036 | -0.043621
39 | 40 | 1.9164 | 1.2265 | 3.2182e-09 | 0 | 0 | 0 | 0 | 0 | 1 | -90 | 90 | -0.0032282 | -0.00080906 | 0.0032284 | 0.00080889
34 | 35 | 1.7673 | 1.131 | 2.9677e-09 | 0 | 0 | 0 | 0 | 0 | 1 | -90 | 90 | 0.13666 | 0.035141 | -0.1363 | -0.034914
34 | 36 | 0.33832 | 0.21653 | 1.1363e-09 | 0 | 0 | 0 | 0 | 0 | 1 | -90 | 90 | -0.15167 | -0.038904 | 0.15176 | 0.038958
35 | 37 | 2.5094 | 1.606 | 4.214e-09 | 0 | 0 | 0 | 0 | 0 | 1 | -90 | 90 | 0.13427 | 0.034404 | -0.13378 | -0.034092
37 | 55 | 0.10307 | 0.065965 | 1.7308e-10 | 0 | 0 | 0 | 0 | 0 | 1 | -90 | 90 | 0.017825 | 0.0044692 | -0.017825 | -0.004469
37 | 124 | 3.9323 | 2.5166 | 6.6033e-09 | 0 | 0 | 0 | 0 | 0 | 1 | -90 | 90 | 0.11114 | 0.028417 | -0.11061 | -0.028079
72 | 74 | 2.0639 | 1.3209 | 3.4659e-09 | 0 | 0 | 0 | 0 | 0 | 1 | -90 | 90 | 0.015241 | 0.0038233 | -0.015236 | -0.0038202
72 | 70 | 0.49761 | 0.31847 | 8.3562e-10 | 0 | 0 | 0 | 0 | 0 | 1 | -90 | 90 | -0.016342 | -0.0040993 | 0.016344 | 0.0041002
74 | 75 | 0.4924 | 0.31514 | 8.2688e-10 | 0 | 0 | 0 | 0 | 0 | 1 | -90 | 90 | 0.013856 | 0.0034744 | -0.013855 | -0.0034738
70 | 68 | 1.5551 | 0.99526 | 2.6114e-09 | 0 | 0 | 0 | 0 | 0 | 1 | -90 | 90 | -0.018786 | -0.0047125 | 0.018793 | 0.0047162
55 | 53 | 1.0563 | 0.67605 | 1.7739e-09 | 0 | 0 | 0 | 0 | 0 | 1 | -90 | 90 | 0.016348 | 0.004099 | -0.016345 | -0.0040972
124 | 123 | 1.0347 | 0.66222 | 1.7376e-09 | 0 | 0 | 0 | 0 | 0 | 1 | -90 | 90 | 0.0017486 | 0.00043811 | -0.0017486 | -0.00043825
124 | 109 | 2.9966 | 1.9178 | 5.0321e-09 | 0 | 0 | 0 | 0 | 0 | 1 | -90 | 90 | 0.10745 | 0.027286 | -0.10706 | -0.027043
61 | 62 | 1.0209 | 0.65335 | 1.7143e-09 | 0 | 0 | 0 | 0 | 0 | 1 | -90 | 90 | 0.0028052 | 0.00070296 | -0.0028051 | -0.00070306
61 | 60 | 1.5734 | 1.007 | 2.6422e-09 | 0 | 0 | 0 | 0 | 0 | 1 | -90 | 90 | -0.003608 | -0.00090417 | 0.0036082 | 0.00090407
62 | 73 | 0.047976 | 0.030704 | 8.0564e-11 | 0 | 0 | 0 | 0 | 0 | 1 | -90 | 90 | 0.0022168 | 0.00055561 | -0.0022168 | -0.00055562
60 | 58 | 3.2916 | 2.1066 | 5.5274e-09 | 0 | 0 | 0 | 0 | 0 | 1 | -90 | 90 | -0.0053358 | -0.0013371 | 0.0053369 | 0.0013372
68 | 69 | 0.0070912 | 0.0045383 | 1.1908e-11 | 0 | 0 | 0 | 0 | 0 | 1 | -90 | 90 | -0.019566 | -0.00491 | 0.019566 | 0.00491
69 | 71 | 0.97134 | 0.62166 | 1.6311e-09 | 0 | 0 | 0 | 0 | 0 | 1 | -90 | 90 | -0.020346 | -0.0051054 | 0.02035 | 0.0051082
71 | 67 | 0.25313 | 0.16201 | 4.2508e-10 | 0 | 0 | 0 | 0 | 0 | 1 | -90 | 90 | -0.02114 | -0.0053061 | 0.021141 | 0.0053069
67 | 65 | 0.56966 | 0.36458 | 9.566e-10 | 0 | 0 | 0 | 0 | 0 | 1 | -90 | 90 | -0.023674 | -0.0059418 | 0.023678 | 0.005944
94 | 119 | 0.64433 | 0.41237 | 1.082e-09 | 0 | 0 | 0 | 0 | 0 | 1 | -90 | 90 | -0.055551 | -0.013993 | 0.055573 | 0.014007
94 | 92 | 2.1672 | 1.387 | 3.6394e-09 | 0 | 0 | 0 | 0 | 0 | 1 | -90 | 90 | 0.054191 | 0.013652 | -0.05412 | -0.013607
119 | 118 | 0.28168 | 0.18027 | 4.7301e-10 | 0 | 0 | 0 | 0 | 0 | 1 | -90 | 90 | -0.056836 | -0.014323 | 0.056846 | 0.01433
92 | 90 | 0.89952 | 0.57569 | 1.5105e-09 | 0 | 0 | 0 | 0 | 0 | 1 | -90 | 90 | 0.050224 | 0.01263 | -0.050199 | -0.012614
111 | 118 | 0.52563 | 0.3364 | 8.8267e-10 | 0 | 0 | 0 | 0 | 0 | 1 | -90 | 90 | 0.061322 | 0.01546 | -0.0613 | -0.015446
111 | 109 | 1.2827 | 0.8209 | 2.1539e-09 | 0 | 0 | 0 | 0 | 0 | 1 | -90 | 90 | -0.062364 | -0.015721 | 0.062419 | 0.015756
109 | 107 | 0.85835 | 0.54935 | 1.4414e-09 | 0 | 0 | 0 | 0 | 0 | 1 | -90 | 90 | 0.043485 | 0.010996 | -0.043467 | -0.010985
75 | 76 | 2.4896 | 1.5933 | 4.1807e-09 | 0 | 0 | 0 | 0 | 0 | 1 | -90 | 90 | 0.011973 | 0.003002 | -0.011969 | -0.0029999
90 | 91 | 2.3914 | 1.5305 | 4.0158e-09 | 0 | 0 | 0 | 0 | 0 | 1 | -90 | 90 | 0.047913 | 0.012042 | -0.047852 | -0.012003
91 | 93 | 0.0079659 | 0.0050982 | 1.3377e-11 | 0 | 0 | 0 | 0 | 0 | 1 | -90 | 90 | 0.028044 | 0.0070382 | -0.028044 | -0.0070382
53 | 52 | 0.99846 | 0.63901 | 1.6767e-09 | 0 | 0 | 0 | 0 | 0 | 1 | -90 | 90 | 0.01235 | 0.0030959 | -0.012348 | -0.003095
58 | 56 | 2.2918 | 1.4668 | 3.8486e-09 | 0 | 0 | 0 | 0 | 0 | 1 | -90 | 90 | -0.0053369 | -0.0013372 | 0.0053376 | 0.0013373
65 | 63 | 1.6982 | 1.0869 | 2.8518e-09 | 0 | 0 | 0 | 0 | 0 | 1 | -90 | 90 | -0.024158 | -0.0060644 | 0.024169 | 0.0060713
63 | 64 | 0.6627 | 0.42413 | 1.1129e-09 | 0 | 0 | 0 | 0 | 0 | 1 | -90 | 90 | -0.025315 | -0.0063584 | 0.02532 | 0.0063614
107 | 108 | 0.84262 | 0.53927 | 1.415e-09 | 0 | 0 | 0 | 0 | 0 | 1 | -90 | 90 | 0.042293 | 0.01069 | -0.042276 | -0.01068
108 | 110 | 1.0203 | 0.65299 | 1.7133e-09 | 0 | 0 | 0 | 0 | 0 | 1 | -90 | 90 | 0.038961 | 0.0098488 | -0.038943 | -0.009838
50 | 82 | 1.2559 | 0.8038 | 4.2181e-09 | 0 | 0 | 0 | 0 | 0 | 1 | -90 | 90 | -0.16746 | -0.042456 | 0.16784 | 0.042701
82 | 83 | 1.008 | 0.64512 | 3.3854e-09 | 0 | 0 | 0 | 0 | 0 | 1 | -90 | 90 | -0.17015 | -0.043279 | 0.17047 | 0.043482
83 | 84 | 0.02675 | 0.01712 | 8.9842e-11 | 0 | 0 | 0 | 0 | 0 | 1 | -90 | 90 | -0.17192 | -0.043845 | 0.17193 | 0.043851
52 | 54 | 2.5399 | 1.6255 | 4.2651e-09 | 0 | 0 | 0 | 0 | 0 | 1 | -90 | 90 | 0.0074817 | 0.0018753 | -0.0074802 | -0.0018747
66 | 117 | 5.3352 | 3.4145 | 8.9592e-09 | 0 | 0 | 0 | 0 | 0 | 1 | -90 | 90 | -0.035549 | -0.0089319 | 0.035625 | 0.0089794
66 | 59 | 3.8898 | 2.4894 | 6.532e-09 | 0 | 0 | 0 | 0 | 0 | 1 | -90 | 90 | 0.006959 | 0.0017439 | -0.0069568 | -0.0017432
66 | 64 | 2.0568 | 1.3164 | 3.454e-09 | 0 | 0 | 0 | 0 | 0 | 1 | -90 | 90 | 0.02859 | 0.007188 | -0.028571 | -0.0071763
117 | 116 | 4.3584 | 2.7893 | 7.3188e-09 | 0 | 0 | 0 | 0 | 0 | 1 | -90 | 90 | -0.035625 | -0.0089793 | 0.035687 | 0.0090181
59 | 57 | 0.16798 | 0.10751 | 2.8209e-10 | 0 | 0 | 0 | 0 | 0 | 1 | -90 | 90 | 0.0069568 | 0.0017432 | -0.0069568 | -0.0017432
116 | 110 | 0.63602 | 0.40705 | 1.0681e-09 | 0 | 0 | 0 | 0 | 0 | 1 | -90 | 90 | -0.037295 | -0.009421 | 0.037305 | 0.0094272
56 | 57 | 0.062784 | 0.040182 | 1.0543e-10 | 0 | 0 | 0 | 0 | 0 | 1 | -90 | 90 | -0.0061926 | -0.0015516 | 0.0061927 | 0.0015516
77 | 78 | 1.5192 | 0.97227 | 2.5511e-09 | 0 | 0 | 0 | 0 | 0 | 1 | -90 | 90 | -0.0025637 | -0.00064256 | 0.0025638 | 0.00064239
78 | 79 | 1.5703 | 1.005 | 2.6369e-09 | 0 | 0 | 0 | 0 | 0 | 1 | -90 | 90 | -0.0047365 | -0.001187 | 0.0047369 | 0.001187
98 | 105 | 0.0064358 | 0.0041189 | 1.0807e-11 | 0 | 0 | 0 | 0 | 0 | 1 | -90 | 90 | 0.0016718 | 0.000419 | -0.0016718 | -0.000419
98 | 96 | 1.6494 | 1.0556 | 2.7698e-09 | 0 | 0 | 0 | 0 | 0 | 1 | -90 | 90 | -0.0040653 | -0.0010189 | 0.0040656 | 0.0010188
96 | 95 | 0.18848 | 0.12063 | 3.1651e-10 | 0 | 0 | 0 | 0 | 0 | 1 | -90 | 90 | -0.0067439 | -0.00169 | 0.006744 | 0.00169
97 | 99 | 0.10948 | 0.070065 | 1.8384e-10 | 0 | 0 | 0 | 0 | 0 | 1 | -90 | 90 | -0.0095722 | -0.002399 | 0.0095723 | 0.002399
97 | 95 | 0.79935 | 0.51159 | 1.3423e-09 | 0 | 0 | 0 | 0 | 0 | 1 | -90 | 90 | 0.0081568 | 0.0020442 | -0.0081562 | -0.002044
99 | 102 | 1.2113 | 0.77525 | 2.0341e-09 | 0 | 0 | 0 | 0 | 0 | 1 | -90 | 90 | -0.011461 | -0.0028724 | 0.011463 | 0.0028733