## bus_data
BUS_I | BUS_TYPE | Pd | Qd | Gs | Bs | area | Vm | Va | baseKV | zone | Vmax | Vmin
21 | 1 | 0.0027039 | 0.00067765 | 0 | 0 | 1 | 0.9727 | -0.52701 | 0.4 | 1 | 1.1 | 0.9
22 | 1 | 0 | 0 | 0 | 0 | 1 | 0.97276 | -0.52582 | 0.4 | 1 | 1.1 | 0.9
23 | 1 | 0 | 0 | 0 | 0 | 1 | 0.97282 | -0.5246 | 0.4 | 1 | 1.1 | 0.9
52 | 1 | 0.0042408 | 0.0010629 | 0 | 0 | 1 | 0.97241 | -0.53272 | 0.4 | 1 | 1.1 | 0.9
50 | 1 | 0.0033035 | 0.00082795 | 0 | 0 | 1 | 0.97311 | -0.51901 | 0.4 | 1 | 1.1 | 0.9
146 | 1 | 0.0034625 | 0.0008678 | 0 | 0 | 1 | 0.97198 | -0.54131 | 0.4 | 1 | 1.1 | 0.9
51 | 1 | 0 | 0 | 0 | 0 | 1 | 0.97348 | -0.5116 | 0.4 | 1 | 1.1 | 0.9
104 | 1 | 0 | 0 | 0 | 0 | 1 | 0.97893 | -0.40463 | 0.4 | 1 | 1.1 | 0.9
106 | 1 | 0.0032717 | 0.00081996 | 0 | 0 | 1 | 0.9775 | -0.43259 | 0.4 | 1 | 1.1 | 0.9
102 | 1 | 0.0020878 | 0.00052326 | 0 | 0 | 1 | 0.97954 | -0.39279 | 0.4 | 1 | 1.1 | 0.9
53 | 1 | 0 | 0 | 0 | 0 | 1 | 0.97359 | -0.50943 | 0.4 | 1 | 1.1 | 0.9
131 | 1 | 0.0033852 | 0.00084841 | 0 | 0 | 1 | 0.97346 | -0.512 | 0.4 | 1 | 1.1 | 0.9
132 | 1 | 0.0032245 | 0.00080815 | 0 | 0 | 1 | 0.97358 | -0.50965 | 0.4 | 1 | 1.1 | 0.9
112 | 1 | 0.0058364 | 0.0014627 | 0 | 0 | 1 | 0.9747 | -0.48763 | 0.4 | 1 | 1.1 | 0.9
54 | 1 | 0.0080739 | 0.0020235 | 0 | 0 | 1 | 0.9702 | -0.57642 | 0.4 | 1 | 1.1 | 0.9
141 | 1 | 0 | 0 | 0 | 0 | 1 | 0.97066 | -0.56739 | 0.4 | 1 | 1.1 | 0.9
145 | 1 | 0.0018175 | 0.0004555 | 0 | 0 | 1 | 0.9714 | -0.55274 | 0.4 | 1 | 1.1 | 0.9
119 | 1 | 0.0016024 | 0.00040159 | 0 | 0 | 1 | 0.97345 | -0.51226 | 0.4 | 1 | 1.1 | 0.9
110 | 1 | 0.0022605 | 0.00056653 | 0 | 0 | 1 | 0.97587 | -0.46461 | 0.4 | 1 | 1.1 | 0.9
142 | 1 | 0 | 0 | 0 | 0 | 1 | 0.97082 | -0.56413 | 0.4 | 1 | 1.1 | 0.9
140 | 1 | 0.00153 | 0.00038346 | 0 | 0 | 1 | 0.97063 | -0.56805 | 0.4 | 1 | 1.1 | 0.9
56 | 1 | 0.0029153 | 0.00073064 | 0 | 0 | 1 | 0.98641 | -0.2603 | 0.4 | 1 | 1.1 | 0.9
57 | 1 | 0.0018506 | 0.00046381 | 0 | 0 | 1 | 0.98635 | -0.26136 | 0.4 | 1 | 1.1 | 0.9
58 | 1 | 0.004366 | 0.0010942 | 0 | 0 | 1 | 0.98653 | -0.25786 | 0.4 | 1 | 1.1 | 0.9
59 | 1 | 0.0019462 | 0.00048777 | 0 | 0 | 1 | 0.98631 | -0.26228 | 0.4 | 1 | 1.1 | 0.9
60 | 1 | 0.0036434 | 0.00091312 | 0 | 0 | 1 | 0.9867 | -0.25463 | 0.4 | 1 | 1.1 | 0.9
95 | 1 | 0.0043365 | 0.0010868 | 0 | 0 | 1 | 0.987 | -0.24867 | 0.4 | 1 | 1.1 | 0.9
72 | 1 | 0 | 0 | 0 | 0 | 1 | 0.9874 | -0.24092 | 0.4 | 1 | 1.1 | 0.9
61 | 1 | 0.0031143 | 0.00078051 | 0 | 0 | 1 | 0.98265 | -0.33251 | 0.4 | 1 | 1.1 | 0.9
62 | 1 | 0.0017803 | 0.00044618 | 0 | 0 | 1 | 0.98256 | -0.33426 | 0.4 | 1 | 1.1 | 0.9
63 | 1 | 0.0017818 | 0.00044656 | 0 | 0 | 1 | 0.98267 | -0.33201 | 0.4 | 1 | 1.1 | 0.9
64 | 1 | 0.0067029 | 0.0016799 | 0 | 0 | 1 | 0.98191 | -0.34694 | 0.4 | 1 | 1.1 | 0.9
65 | 1 | 0.002199 | 0.00055112 | 0 | 0 | 1 | 0.98323 | -0.32123 | 0.4 | 1 | 1.1 | 0.9
67 | 1 | 0.008382 | 0.0021007 | 0 | 0 | 1 | 0.98154 | -0.35428 | 0.4 | 1 | 1.1 | 0.9
101 | 1 | 0.0021988 | 0.00055107 | 0 | 0 | 1 | 0.98347 | -0.31638 | 0.4 | 1 | 1.1 | 0.9
66 | 1 | 0.005036 | 0.0012621 | 0 | 0 | 1 | 0.98139 | -0.35708 | 0.4 | 1 | 1.1 | 0.9
98 | 1 | 0 | 0 | 0 | 0 | 1 | 0.98404 | -0.30539 | 0.4 | 1 | 1.1 | 0.9
70 | 1 | 0.0046645 | 0.001169 | 0 | 0 | 1 | 0.98721 | -0.2446 | 0.4 | 1 | 1.1 | 0.9
71 | 1 | 0.0043198 | 0.0010826 | 0 | 0 | 1 | 0.9873 | -0.24294 | 0.4 | 1 | 1.1 | 0.9
86 | 1 | 0 | 0 | 0 | 0 | 1 | 0.9885 | -0.21949 | 0.4 | 1 | 1.1 | 0.9
88 | 1 | 0 | 0 | 0 | 0 | 1 | 0.99298 | -0.13319 | 0.4 | 1 | 1.1 | 0.9
89 | 1 | 0.0017092 | 0.00042836 | 0 | 0 | 1 | 0.98802 | -0.22885 | 0.4 | 1 | 1.1 | 0.9
84 | 1 | 0.0084802 | 0.0021253 | 0 | 0 | 1 | 0.98563 | -0.27528 | 0.4 | 1 | 1.1 | 0.9
74 | 1 | 0.005942 | 0.0014892 | 0 | 0 | 1 | 0.98277 | -0.33088 | 0.4 | 1 | 1.1 | 0.9
75 | 1 | 0.0035376 | 0.00088662 | 0 | 0 | 1 | 0.98296 | -0.32719 | 0.4 | 1 | 1.1 | 0.9
83 | 1 | 0 | 0 | 0 | 0 | 1 | 0.98303 | -0.32577 | 0.4 | 1 | 1.1 | 0.9
87 | 1 | 0.0034836 | 0.00087307 | 0 | 0 | 1 | 0.98353 | -0.31601 | 0.4 | 1 | 1.1 | 0.9
81 | 1 | 0.010569 | 0.0026488 | 0 | 0 | 1 | 0.98133 | -0.35911 | 0.4 | 1 | 1.1 | 0.9
79 | 1 | 0.0086896 | 0.0021778 | 0 | 0 | 1 | 0.98083 | -0.36886 | 0.4 | 1 | 1.1 | 0.9
80 | 1 | 0.010559 | 0.0026464 | 0 | 0 | 1 | 0.98057 | -0.37399 | 0.4 | 1 | 1.1 | 0.9
82 | 1 | 0.0086298 | 0.0021628 | 0 | 0 | 1 | 0.98053 | -0.37474 | 0.4 | 1 | 1.1 | 0.9
85 | 1 | 0.006344 | 0.0015899 | 0 | 0 | 1 | 0.98444 | -0.29836 | 0.4 | 1 | 1.1 | 0.9
93 | 1 | 0.0038948 | 0.00097612 | 0 | 0 | 1 | 0.99185 | -0.15494 | 0.4 | 1 | 1.1 | 0.9
90 | 1 | 0.0056412 | 0.0014138 | 0 | 0 | 1 | 0.99625 | -0.070889 | 0.4 | 1 | 1.1 | 0.9
109 | 1 | 0.0048977 | 0.0012275 | 0 | 0 | 1 | 0.98799 | -0.22952 | 0.4 | 1 | 1.1 | 0.9
123 | 1 | 0 | 0 | 0 | 0 | 1 | 0.98902 | -0.20919 | 0.4 | 1 | 1.1 | 0.9
91 | 1 | 0.0046757 | 0.0011718 | 0 | 0 | 1 | 0.99649 | -0.066422 | 0.4 | 1 | 1.1 | 0.9
108 | 1 | 0.0026475 | 0.00066353 | 0 | 0 | 1 | 0.98786 | -0.23201 | 0.4 | 1 | 1.1 | 0.9
92 | 3 | 0.004804 | 0.001204 | 0 | 0 | 1 | 1 | 0 | 0.4 | 1 | 1.1 | 0.9
94 | 1 | 0.0025926 | 0.00064976 | 0 | 0 | 1 | 0.99998 | -0.00031825 | 0.4 | 1 | 1.1 | 0.9
124 | 1 | 0.0014981 | 0.00037546 | 0 | 0 | 1 | 0.98829 | -0.22315 | 0.4 | 1 | 1.1 | 0.9
125 | 1 | 0.0016696 | 0.00041845 | 0 | 0 | 1 | 0.98892 | -0.21103 | 0.4 | 1 | 1.1 | 0.9
96 | 1 | 0.006247 | 0.0015657 | 0 | 0 | 1 | 0.98635 | -0.26054 | 0.4 | 1 | 1.1 | 0.9
97 | 1 | 0.0059123 | 0.0014817 | 0 | 0 | 1 | 0.98656 | -0.2565 | 0.4 | 1 | 1.1 | 0.9
99 | 1 | 0.0043015 | 0.0010781 | 0 | 0 | 1 | 0.98825 | -0.22398 | 0.4 | 1 | 1.1 | 0.9
100 | 1 | 0 | 0 | 0 | 0 | 1 | 0.98275 | -0.33046 | 0.4 | 1 | 1.1 | 0.9
116 | 1 | 0.0024829 | 0.00062227 | 0 | 0 | 1 | 0.9827 | -0.33134 | 0.4 | 1 | 1.1 | 0.9
113 | 1 | 0.0025471 | 0.00063836 | 0 | 0 | 1 | 0.98258 | -0.33362 | 0.4 | 1 | 1.1 | 0.9
129 | 1 | 0.0027978 | 0.00070119 | 0 | 0 | 1 | 0.98256 | -0.334 | 0.4 | 1 | 1.1 | 0.9
114 | 1 | 0.0024746 | 0.00062019 | 0 | 0 | 1 | 0.98182 | -0.34848 | 0.4 | 1 | 1.1 | 0.9
103 | 1 | 0.001608 | 0.000403 | 0 | 0 | 1 | 0.97951 | -0.39336 | 0.4 | 1 | 1.1 | 0.9
122 | 1 | 0.0083809 | 0.0021005 | 0 | 0 | 1 | 0.98065 | -0.37128 | 0.4 | 1 | 1.1 | 0.9
111 | 1 | 0.0032099 | 0.00080447 | 0 | 0 | 1 | 0.97691 | -0.44424 | 0.4 | 1 | 1.1 | 0.9
107 | 1 | 0.0027129 | 0.00067992 | 0 | 0 | 1 | 0.98777 | -0.23376 | 0.4 | 1 | 1.1 | 0.9
115 | 1 | 0.0025532 | 0.00063989 | 0 | 0 | 1 | 0.98159 | -0.353 | 0.4 | 1 | 1.1 | 0.9
121 | 1 | 0.0018853 | 0.00047251 | 0 | 0 | 1 | 0.98091 | -0.36621 | 0.4 | 1 | 1.1 | 0.9
120 | 1 | 0.0019203 | 0.00048128 | 0 | 0 | 1 | 0.98071 | -0.37009 | 0.4 | 1 | 1.1 | 0.9
130 | 1 | 0.0072208 | 0.0018097 | 0 | 0 | 1 | 0.98251 | -0.33513 | 0.4 | 1 | 1.1 | 0.9
117 | 1 | 0.00079323 | 0.0001988 | 0 | 0 | 1 | 0.97344 | -0.51253 | 0.4 | 1 | 1.1 | 0.9
118 | 1 | 0.00082008 | 0.00020553 | 0 | 0 | 1 | 0.97344 | -0.51244 | 0.4 | 1 | 1.1 | 0.9
127 | 1 | 0.0023935 | 0.00059988 | 0 | 0 | 1 | 0.98892 | -0.21104 | 0.4 | 1 | 1.1 | 0.9
126 | 1 | 0.0031839 | 0.00079795 | 0 | 0 | 1 | 0.98887 | -0.21214 | 0.4 | 1 | 1.1 | 0.9
138 | 1 | 0.0018181 | 0.00045565 | 0 | 0 | 1 | 0.9708 | -0.56464 | 0.4 | 1 | 1.1 | 0.9
143 | 1 | 0 | 0 | 0 | 0 | 1 | 0.97101 | -0.5604 | 0.4 | 1 | 1.1 | 0.9
144 | 1 | 0.0015981 | 0.00040053 | 0 | 0 | 1 | 0.9712 | -0.55664 | 0.4 | 1 | 1.1 | 0.9

## generator_data
GEN_BUS | PG | QG | QMAX | QMIN | VG | MBASE | GEN_STATUS | PMAX | PMIN
92 | 0.27757 | 0.071259 | 10 | -10 | 1 | 100 | 1 | 10 | 0

## branch_data
F_BUS | T_BUS | BR_R | BR_X | BR_B | RATE_A | RATE_B | RATE_C | TAP | SHIFT | BR_STATUS | ANGMIN | ANGMAX | P_in | Q_in | P_out | Q_out
21 | 22 | 1.8696 | 1.1965 | 3.1395e-09 | 0 | 0 | 0 | 0 | 0 | 1 | -90 | 90 | -0.0027038 | -0.00067768 | 0.0027039 | 0.00067748
22 | 23 | 1.9122 | 1.2238 | 3.2111e-09 | 0 | 0 | 0 | 0 | 0 | 1 | -90 | 90 | -0.0027039 | -0.00067748 | 0.0027041 | 0.00067727
23 | 52 | 1.5276 | 0.97769 | 2.5653e-09 | 0 | 0 | 0 | 0 | 0 | 1 | -90 | 90 | 0.022576 | 0.0056693 | -0.022567 | -0.005664
23 | 50 | 0.93894 | 0.60092 | 1.5767e-09 | 0 | 0 | 0 | 0 | 0 | 1 | -90 | 90 | -0.02528 | -0.0063466 | 0.025287 | 0.0063507
52 | 146 | 1.9881 | 1.2724 | 3.3386e-09 | 0 | 0 | 0 | 0 | 0 | 1 | -90 | 90 | 0.018327 | 0.0046011 | -0.018319 | -0.0045966
50 | 51 | 1.102 | 0.70528 | 1.8505e-09 | 0 | 0 | 0 | 0 | 0 | 1 | -90 | 90 | -0.028591 | -0.0071787 | 0.028601 | 0.007185
146 | 145 | 3.2569 | 2.0844 | 5.4691e-09 | 0 | 0 | 0 | 0 | 0 | 1 | -90 | 90 | 0.014857 | 0.0037288 | -0.014849 | -0.0037241
51 | 53 | 0.32367 | 0.20715 | 5.4353e-10 | 0 | 0 | 0 | 0 | 0 | 1 | -90 | 90 | -0.028601 | -0.007185 | 0.028604 | 0.0071868
104 | 106 | 2.2637 | 1.4488 | 7.6029e-09 | 0 | 0 | 0 | 0 | 0 | 1 | -90 | 90 | 0.053241 | 0.01345 | -0.05317 | -0.013405
104 | 102 | 0.96111 | 0.61511 | 3.2279e-09 | 0 | 0 | 0 | 0 | 0 | 1 | -90 | 90 | -0.053241 | -0.01345 | 0.053271 | 0.013469
106 | 111 | 1.004 | 0.64255 | 3.3719e-09 | 0 | 0 | 0 | 0 | 0 | 1 | -90 | 90 | 0.049898 | 0.012585 | -0.04987 | -0.012568
102 | 103 | 1.5282 | 0.97806 | 2.5663e-09 | 0 | 0 | 0 | 0 | 0 | 1 | -90 | 90 | 0.001608 | 0.00040279 | -0.001608 | -0.00040301
102 | 122 | 1.6345 | 1.0461 | 5.4897e-09 | 0 | 0 | 0 | 0 | 0 | 1 | -90 | 90 | -0.056967 | -0.014395 | 0.057026 | 0.014432
53 | 131 | 1.6549 | 1.0592 | 2.7791e-09 | 0 | 0 | 0 | 0 | 0 | 1 | -90 | 90 | 0.0066015 | 0.0016545 | -0.0066007 | -0.0016542
53 | 132 | 0.29656 | 0.1898 | 4.9801e-10 | 0 | 0 | 0 | 0 | 0 | 1 | -90 | 90 | 0.0032245 | 0.00080815 | -0.0032245 | -0.00080818
53 | 112 | 2.4158 | 1.5461 | 4.0568e-09 | 0 | 0 | 0 | 0 | 0 | 1 | -90 | 90 | -0.03843 | -0.0096494 | 0.03847 | 0.0096746
131 | 119 | 0.34433 | 0.22037 | 5.7822e-10 | 0 | 0 | 0 | 0 | 0 | 1 | -90 | 90 | 0.0032156 | 0.00080578 | -0.0032156 | -0.00080581
112 | 110 | 2.2187 | 1.4199 | 3.7257e-09 | 0 | 0 | 0 | 0 | 0 | 1 | -90 | 90 | -0.044306 | -0.011137 | 0.044355 | 0.011168
54 | 141 | 4.7235 | 3.0231 | 7.9321e-09 | 0 | 0 | 0 | 0 | 0 | 1 | -90 | 90 | -0.0080736 | -0.0020236 | 0.0080771 | 0.0020251
141 | 142 | 1.4312 | 0.91595 | 2.4033e-09 | 0 | 0 | 0 | 0 | 0 | 1 | -90 | 90 | -0.0096071 | -0.0024083 | 0.0096086 | 0.002409
141 | 140 | 1.8295 | 1.1709 | 3.0723e-09 | 0 | 0 | 0 | 0 | 0 | 1 | -90 | 90 | 0.00153 | 0.00038322 | -0.00153 | -0.00038348
145 | 144 | 1.2689 | 0.81208 | 2.1308e-09 | 0 | 0 | 0 | 0 | 0 | 1 | -90 | 90 | 0.013031 | 0.0032686 | -0.013029 | -0.0032672
119 | 118 | 0.46962 | 0.30056 | 7.8862e-10 | 0 | 0 | 0 | 0 | 0 | 1 | -90 | 90 | 0.0016133 | 0.00040421 | -0.0016133 | -0.00040427
110 | 111 | 1.8727 | 1.1986 | 3.1448e-09 | 0 | 0 | 0 | 0 | 0 | 1 | -90 | 90 | -0.046615 | -0.011735 | 0.046661 | 0.011763
142 | 143 | 1.3825 | 0.8848 | 2.3216e-09 | 0 | 0 | 0 | 0 | 0 | 1 | -90 | 90 | -0.011427 | -0.0028645 | 0.011429 | 0.0028656
142 | 138 | 1.178 | 0.75391 | 1.9781e-09 | 0 | 0 | 0 | 0 | 0 | 1 | -90 | 90 | 0.0018181 | 0.00045552 | -0.001818 | -0.00045568
56 | 57 | 1.2182 | 0.77965 | 2.0457e-09 | 0 | 0 | 0 | 0 | 0 | 1 | -90 | 90 | 0.0037971 | 0.00095122 | -0.0037969 | -0.0009513
56 | 58 | 1.5822 | 1.0126 | 2.657e-09 | 0 | 0 | 0 | 0 | 0 | 1 | -90 | 90 | -0.0067124 | -0.0016819 | 0.0067131 | 0.0016821
57 | 59 | 2.0668 | 1.3227 | 3.4707e-09 | 0 | 0 | 0 | 0 | 0 | 1 | -90 | 90 | 0.0019463 | 0.00048749 | -0.0019462 | -0.00048777
58 | 60 | 1.2715 | 0.81373 | 2.1351e-09 | 0 | 0 | 0 | 0 | 0 | 1 | -90 | 90 | -0.011079 | -0.0027763 | 0.011081 | 0.0027772
60 | 95 | 1.7673 | 1.1311 | 2.9678e-09 | 0 | 0 | 0 | 0 | 0 | 1 | -90 | 90 | -0.014724 | -0.0036904 | 0.014728 | 0.0036927
95 | 72 | 1.7752 | 1.1362 | 2.9811e-09 | 0 | 0 | 0 | 0 | 0 | 1 | -90 | 90 | -0.019065 | -0.0047796 | 0.019072 | 0.0047838
72 | 86 | 3.3428 | 2.1394 | 5.6135e-09 | 0 | 0 | 0 | 0 | 0 | 1 | -90 | 90 | -0.028057 | -0.0070359 | 0.028086 | 0.0070537
72 | 71 | 0.97933 | 0.62677 | 1.6446e-09 | 0 | 0 | 0 | 0 | 0 | 1 | -90 | 90 | 0.0089856 | 0.0022521 | -0.0089847 | -0.0022517
61 | 62 | 0.34519 | 0.22092 | 5.7967e-10 | 0 | 0 | 0 | 0 | 0 | 1 | -90 | 90 | 0.02192 | 0.0055001 | -0.021918 | -0.005499
61 | 63 | 0.087949 | 0.056288 | 1.4769e-10 | 0 | 0 | 0 | 0 | 0 | 1 | -90 | 90 | -0.025035 | -0.0062807 | 0.025035 | 0.006281
62 | 64 | 2.7239 | 1.7433 | 4.5742e-09 | 0 | 0 | 0 | 0 | 0 | 1 | -90 | 90 | 0.020138 | 0.0050528 | -0.020126 | -0.0050455
63 | 65 | 1.7417 | 1.1147 | 2.9248e-09 | 0 | 0 | 0 | 0 | 0 | 1 | -90 | 90 | -0.026817 | -0.0067276 | 0.026831 | 0.0067361
64 | 67 | 2.3653 | 1.5138 | 3.972e-09 | 0 | 0 | 0 | 0 | 0 | 1 | -90 | 90 | 0.013423 | 0.0033656 | -0.013418 | -0.0033629
65 | 101 | 0.72417 | 0.46347 | 1.2161e-09 | 0 | 0 | 0 | 0 | 0 | 1 | -90 | 90 | -0.02903 | -0.0072873 | 0.029036 | 0.0072914
67 | 66 | 2.3958 | 1.5333 | 4.0232e-09 | 0 | 0 | 0 | 0 | 0 | 1 | -90 | 90 | 0.0050366 | 0.0012622 | -0.0050359 | -0.0012622
101 | 98 | 1.5281 | 0.97798 | 2.5661e-09 | 0 | 0 | 0 | 0 | 0 | 1 | -90 | 90 | -0.031235 | -0.0078425 | 0.031252 | 0.0078527
98 | 100 | 1.222 | 0.7821 | 4.1042e-09 | 0 | 0 | 0 | 0 | 0 | 1 | -90 | 90 | 0.089539 | 0.022677 | -0.089431 | -0.022608
98 | 96 | 1.6245 | 1.0397 | 5.4561e-09 | 0 | 0 | 0 | 0 | 0 | 1 | -90 | 90 | -0.12079 | -0.030529 | 0.12105 | 0.030695
70 | 71 | 1.5519 | 0.99321 | 2.6061e-09 | 0 | 0 | 0 | 0 | 0 | 1 | -90 | 90 | -0.0046645 | -0.0011691 | 0.0046649 | 0.001169
86 | 88 | 3.5734 | 2.287 | 6.0008e-09 | 0 | 0 | 0 | 0 | 0 | 1 | -90 | 90 | -0.10668 | -0.026901 | 0.10713 | 0.027184
86 | 89 | 3.422 | 2.1901 | 5.7464e-09 | 0 | 0 | 0 | 0 | 0 | 1 | -90 | 90 | 0.011974 | 0.0030021 | -0.011968 | -0.0029992
86 | 84 | 3.678 | 2.3539 | 6.1764e-09 | 0 | 0 | 0 | 0 | 0 | 1 | -90 | 90 | 0.066623 | 0.016846 | -0.066445 | -0.016732
88 | 93 | 0.64348 | 0.41183 | 2.1612e-09 | 0 | 0 | 0 | 0 | 0 | 1 | -90 | 90 | 0.15103 | 0.038547 | -0.15087 | -0.038445
88 | 90 | 1.0812 | 0.69197 | 3.6313e-09 | 0 | 0 | 0 | 0 | 0 | 1 | -90 | 90 | -0.25815 | -0.06573 | 0.25893 | 0.066228
89 | 109 | 0.28623 | 0.18318 | 4.8065e-10 | 0 | 0 | 0 | 0 | 0 | 1 | -90 | 90 | 0.010259 | 0.0025709 | -0.010259 | -0.0025707
84 | 85 | 1.7376 | 1.112 | 2.9179e-09 | 0 | 0 | 0 | 0 | 0 | 1 | -90 | 90 | 0.057965 | 0.014607 | -0.057901 | -0.014567
74 | 75 | 2.6867 | 1.7195 | 4.5116e-09 | 0 | 0 | 0 | 0 | 0 | 1 | -90 | 90 | -0.0059419 | -0.0014892 | 0.005943 | 0.0014895
75 | 83 | 0.64813 | 0.41481 | 1.0884e-09 | 0 | 0 | 0 | 0 | 0 | 1 | -90 | 90 | -0.0094806 | -0.0023761 | 0.0094812 | 0.0023764
83 | 87 | 0.88243 | 0.56475 | 1.4818e-09 | 0 | 0 | 0 | 0 | 0 | 1 | -90 | 90 | -0.048007 | -0.012062 | 0.04803 | 0.012076
83 | 81 | 3.7491 | 2.3994 | 6.2957e-09 | 0 | 0 | 0 | 0 | 0 | 1 | -90 | 90 | 0.038526 | 0.0096855 | -0.038465 | -0.0096469
87 | 85 | 1.4904 | 0.95384 | 2.5027e-09 | 0 | 0 | 0 | 0 | 0 | 1 | -90 | 90 | -0.051513 | -0.012949 | 0.051557 | 0.012977
81 | 79 | 1.5094 | 0.96603 | 2.5347e-09 | 0 | 0 | 0 | 0 | 0 | 1 | -90 | 90 | 0.027896 | 0.0069981 | -0.027883 | -0.00699
79 | 80 | 1.1517 | 0.73707 | 1.934e-09 | 0 | 0 | 0 | 0 | 0 | 1 | -90 | 90 | 0.019194 | 0.0048122 | -0.019189 | -0.0048094
80 | 82 | 0.37445 | 0.23965 | 6.288e-10 | 0 | 0 | 0 | 0 | 0 | 1 | -90 | 90 | 0.00863 | 0.002163 | -0.0086297 | -0.0021629
93 | 123 | 1.6412 | 1.0504 | 5.5121e-09 | 0 | 0 | 0 | 0 | 0 | 1 | -90 | 90 | 0.14697 | 0.037469 | -0.14659 | -0.037224
90 | 91 | 0.076122 | 0.048718 | 2.5566e-10 | 0 | 0 | 0 | 0 | 0 | 1 | -90 | 90 | -0.26457 | -0.067642 | 0.26463 | 0.067678
109 | 108 | 2.0334 | 1.3014 | 3.4146e-09 | 0 | 0 | 0 | 0 | 0 | 1 | -90 | 90 | 0.0053613 | 0.0013432 | -0.0053606 | -0.0013431
123 | 124 | 0.44289 | 0.28345 | 1.4875e-09 | 0 | 0 | 0 | 0 | 0 | 1 | -90 | 90 | 0.13934 | 0.035408 | -0.13925 | -0.035348
123 | 125 | 1.1113 | 0.71121 | 1.8661e-09 | 0 | 0 | 0 | 0 | 0 | 1 | -90 | 90 | 0.0072478 | 0.0018164 | -0.0072472 | -0.0018161
91 | 92 | 1.1161 | 0.7143 | 3.7484e-09 | 0 | 0 | 0 | 0 | 0 | 1 | -90 | 90 | -0.2693 | -0.06885 | 0.27017 | 0.069405
108 | 107 | 2.8093 | 1.7979 | 4.7175e-09 | 0 | 0 | 0 | 0 | 0 | 1 | -90 | 90 | 0.0027131 | 0.00067961 | -0.0027129 | -0.00067992
92 | 94 | 0.5502 | 0.35213 | 9.2393e-10 | 0 | 0 | 0 | 0 | 0 | 1 | -90 | 90 | 0.0025926 | 0.00064969 | -0.0025926 | -0.00064976
124 | 99 | 0.026576 | 0.017008 | 8.9255e-11 | 0 | 0 | 0 | 0 | 0 | 1 | -90 | 90 | 0.13775 | 0.034973 | -0.13774 | -0.034969
125 | 127 | 0.006247 | 0.0039981 | 1.049e-11 | 0 | 0 | 0 | 0 | 0 | 1 | -90 | 90 | 0.0055775 | 0.0013977 | -0.0055775 | -0.0013977
96 | 97 | 0.13936 | 0.089192 | 4.6805e-10 | 0 | 0 | 0 | 0 | 0 | 1 | -90 | 90 | -0.1273 | -0.032261 | 0.12732 | 0.032277
97 | 99 | 1.0741 | 0.68741 | 3.6073e-09 | 0 | 0 | 0 | 0 | 0 | 1 | -90 | 90 | -0.13323 | -0.033758 | 0.13344 | 0.033891
100 | 116 | 0.3047 | 0.19501 | 5.1168e-10 | 0 | 0 | 0 | 0 | 0 | 1 | -90 | 90 | 0.012503 | 0.0031343 | -0.012503 | -0.003134
100 | 113 | 0.17874 | 0.1144 | 6.0032e-10 | 0 | 0 | 0 | 0 | 0 | 1 | -90 | 90 | 0.076928 | 0.019474 | -0.076916 | -0.019466
116 | 129 | 1.1451 | 0.73284 | 1.9229e-09 | 0 | 0 | 0 | 0 | 0 | 1 | -90 | 90 | 0.01002 | 0.0025117 | -0.010019 | -0.0025111
113 | 114 | 0.86992 | 0.55675 | 2.9216e-09 | 0 | 0 | 0 | 0 | 0 | 1 | -90 | 90 | 0.074369 | 0.018828 | -0.074316 | -0.018794
129 | 130 | 0.68107 | 0.43589 | 1.1437e-09 | 0 | 0 | 0 | 0 | 0 | 1 | -90 | 90 | 0.0072211 | 0.0018099 | -0.0072207 | -0.0018097
114 | 115 | 0.27312 | 0.17479 | 9.1727e-10 | 0 | 0 | 0 | 0 | 0 | 1 | -90 | 90 | 0.071841 | 0.018174 | -0.071826 | -0.018164
122 | 120 | 0.078996 | 0.050557 | 2.6531e-10 | 0 | 0 | 0 | 0 | 0 | 1 | -90 | 90 | -0.065407 | -0.016533 | 0.065411 | 0.016535
115 | 121 | 0.82812 | 0.53 | 2.7813e-09 | 0 | 0 | 0 | 0 | 0 | 1 | -90 | 90 | 0.069273 | 0.017525 | -0.069229 | -0.017497
121 | 120 | 0.24955 | 0.15971 | 8.3813e-10 | 0 | 0 | 0 | 0 | 0 | 1 | -90 | 90 | 0.067343 | 0.017024 | -0.067331 | -0.017016
117 | 118 | 0.48587 | 0.31096 | 8.1591e-10 | 0 | 0 | 0 | 0 | 0 | 1 | -90 | 90 | -0.00079321 | -0.00019881 | 0.00079321 | 0.00019873
127 | 126 | 1.5201 | 0.97283 | 2.5526e-09 | 0 | 0 | 0 | 0 | 0 | 1 | -90 | 90 | 0.003184 | 0.00079781 | -0.0031838 | -0.00079795
143 | 144 | 1.388 | 0.88834 | 2.3309e-09 | 0 | 0 | 0 | 0 | 0 | 1 | -90 | 90 | -0.011429 | -0.0028656 | 0.011431 | 0.0028667