## bus_data
BUS_I | BUS_TYPE | Pd | Qd | Gs | Bs | area | Vm | Va | baseKV | zone | Vmax | Vmin
1 | 1 | 0.0026298 | 0.00065908 | 0 | 0 | 1 | 0.97087 | -0.56162 | 0.4 | 1 | 1.1 | 0.9
2 | 1 | 0.0028862 | 0.00072334 | 0 | 0 | 1 | 0.97074 | -0.5641 | 0.4 | 1 | 1.1 | 0.9
3 | 1 | 0 | 0 | 0 | 0 | 1 | 0.97099 | -0.5592 | 0.4 | 1 | 1.1 | 0.9
4 | 1 | 0.0026916 | 0.00067459 | 0 | 0 | 1 | 0.97069 | -0.56515 | 0.4 | 1 | 1.1 | 0.9
5 | 1 | 0.0019603 | 0.00049129 | 0 | 0 | 1 | 0.9712 | -0.55515 | 0.4 | 1 | 1.1 | 0.9
10 | 1 | 0.0021418 | 0.00053678 | 0 | 0 | 1 | 0.97223 | -0.53485 | 0.4 | 1 | 1.1 | 0.9
9 | 1 | 0.0018817 | 0.00047159 | 0 | 0 | 1 | 0.97229 | -0.53356 | 0.4 | 1 | 1.1 | 0.9
6 | 1 | 0.0049219 | 0.0012336 | 0 | 0 | 1 | 0.97151 | -0.54896 | 0.4 | 1 | 1.1 | 0.9
13 | 1 | 0 | 0 | 0 | 0 | 1 | 0.97208 | -0.53766 | 0.4 | 1 | 1.1 | 0.9
14 | 1 | 0.0039665 | 0.00099411 | 0 | 0 | 1 | 0.97252 | -0.52902 | 0.4 | 1 | 1.1 | 0.9
15 | 1 | 0 | 0 | 0 | 0 | 1 | 0.97166 | -0.54604 | 0.4 | 1 | 1.1 | 0.9
7 | 1 | 0.0021958 | 0.00055033 | 0 | 0 | 1 | 0.97247 | -0.53009 | 0.4 | 1 | 1.1 | 0.9
8 | 1 | 0 | 0 | 0 | 0 | 1 | 0.97252 | -0.52902 | 0.4 | 1 | 1.1 | 0.9
12 | 1 | 0.001301 | 0.00032606 | 0 | 0 | 1 | 0.97267 | -0.52599 | 0.4 | 1 | 1.1 | 0.9
11 | 1 | 0 | 0 | 0 | 0 | 1 | 0.97246 | -0.53016 | 0.4 | 1 | 1.1 | 0.9
19 | 1 | 0.0026754 | 0.00067053 | 0 | 0 | 1 | 0.97291 | -0.52137 | 0.4 | 1 | 1.1 | 0.9
20 | 1 | 0.0016642 | 0.00041708 | 0 | 0 | 1 | 0.973 | -0.51948 | 0.4 | 1 | 1.1 | 0.9
16 | 1 | 0.0046646 | 0.0011691 | 0 | 0 | 1 | 0.97307 | -0.5182 | 0.4 | 1 | 1.1 | 0.9
17 | 1 | 0.0017242 | 0.00043213 | 0 | 0 | 1 | 0.97154 | -0.54829 | 0.4 | 1 | 1.1 | 0.9
18 | 1 | 0.0021669 | 0.00054308 | 0 | 0 | 1 | 0.97152 | -0.54882 | 0.4 | 1 | 1.1 | 0.9
22 | 1 | 0 | 0 | 0 | 0 | 1 | 0.9735 | -0.50969 | 0.4 | 1 | 1.1 | 0.9
86 | 1 | 0 | 0 | 0 | 0 | 1 | 0.97149 | -0.54937 | 0.4 | 1 | 1.1 | 0.9
83 | 1 | 0.0016136 | 0.00040441 | 0 | 0 | 1 | 0.9715 | -0.54906 | 0.4 | 1 | 1.1 | 0.9
26 | 1 | 0.0033411 | 0.00083736 | 0 | 0 | 1 | 0.97397 | -0.50047 | 0.4 | 1 | 1.1 | 0.9
23 | 1 | 0.0036918 | 0.00092524 | 0 | 0 | 1 | 0.97334 | -0.51286 | 0.4 | 1 | 1.1 | 0.9
21 | 1 | 0.0017354 | 0.00043494 | 0 | 0 | 1 | 0.97327 | -0.51413 | 0.4 | 1 | 1.1 | 0.9
120 | 1 | 0.015123 | 0.0037902 | 0 | 0 | 1 | 0.97094 | -0.56021 | 0.4 | 1 | 1.1 | 0.9
84 | 1 | 0.0016339 | 0.00040951 | 0 | 0 | 1 | 0.97148 | -0.54951 | 0.4 | 1 | 1.1 | 0.9
28 | 1 | 0.0036752 | 0.00092109 | 0 | 0 | 1 | 0.97493 | -0.48154 | 0.4 | 1 | 1.1 | 0.9
24 | 1 | 0.0058729 | 0.0014719 | 0 | 0 | 1 | 0.97297 | -0.52015 | 0.4 | 1 | 1.1 | 0.9
25 | 1 | 0.0011888 | 0.00029793 | 0 | 0 | 1 | 0.97275 | -0.5244 | 0.4 | 1 | 1.1 | 0.9
27 | 1 | 0.0022917 | 0.00057435 | 0 | 0 | 1 | 0.97274 | -0.52464 | 0.4 | 1 | 1.1 | 0.9
36 | 1 | 0.0049058 | 0.0012295 | 0 | 0 | 1 | 0.9726 | -0.52746 | 0.4 | 1 | 1.1 | 0.9
40 | 1 | 0.0059982 | 0.0015033 | 0 | 0 | 1 | 0.97549 | -0.4705 | 0.4 | 1 | 1.1 | 0.9
41 | 1 | 0.0036674 | 0.00091915 | 0 | 0 | 1 | 0.976 | -0.46054 | 0.4 | 1 | 1.1 | 0.9
29 | 1 | 0.0026693 | 0.00066899 | 0 | 0 | 1 | 0.99078 | -0.17455 | 0.4 | 1 | 1.1 | 0.9
30 | 1 | 0 | 0 | 0 | 0 | 1 | 0.99059 | -0.17838 | 0.4 | 1 | 1.1 | 0.9
31 | 1 | 0 | 0 | 0 | 0 | 1 | 0.99107 | -0.16906 | 0.4 | 1 | 1.1 | 0.9
32 | 1 | 0.0018785 | 0.00047079 | 0 | 0 | 1 | 0.99023 | -0.18526 | 0.4 | 1 | 1.1 | 0.9
33 | 1 | 0.0026117 | 0.00065455 | 0 | 0 | 1 | 0.99262 | -0.1395 | 0.4 | 1 | 1.1 | 0.9
34 | 1 | 0.0013517 | 0.00033876 | 0 | 0 | 1 | 0.98968 | -0.19546 | 0.4 | 1 | 1.1 | 0.9
37 | 1 | 0.0014676 | 0.00036781 | 0 | 0 | 1 | 0.99 | -0.18971 | 0.4 | 1 | 1.1 | 0.9
38 | 1 | 0.0032548 | 0.00081572 | 0 | 0 | 1 | 0.99266 | -0.13865 | 0.4 | 1 | 1.1 | 0.9
39 | 1 | 0.0020844 | 0.00052241 | 0 | 0 | 1 | 0.98939 | -0.20105 | 0.4 | 1 | 1.1 | 0.9
113 | 1 | 0.0027836 | 0.00069763 | 0 | 0 | 1 | 0.9899 | -0.19172 | 0.4 | 1 | 1.1 | 0.9
43 | 1 | 0.0020486 | 0.00051343 | 0 | 0 | 1 | 0.9942 | -0.10945 | 0.4 | 1 | 1.1 | 0.9
106 | 1 | 0.0019427 | 0.00048688 | 0 | 0 | 1 | 0.98796 | -0.22857 | 0.4 | 1 | 1.1 | 0.9
114 | 1 | 0.0013419 | 0.00033631 | 0 | 0 | 1 | 0.98988 | -0.192 | 0.4 | 1 | 1.1 | 0.9
44 | 1 | 0.0020555 | 0.00051515 | 0 | 0 | 1 | 0.99431 | -0.10736 | 0.4 | 1 | 1.1 | 0.9
74 | 1 | 0.0013739 | 0.00034434 | 0 | 0 | 1 | 0.98769 | -0.23373 | 0.4 | 1 | 1.1 | 0.9
42 | 1 | 0.004098 | 0.0010271 | 0 | 0 | 1 | 0.97615 | -0.45757 | 0.4 | 1 | 1.1 | 0.9
56 | 1 | 0 | 0 | 0 | 0 | 1 | 0.97661 | -0.44848 | 0.4 | 1 | 1.1 | 0.9
57 | 1 | 0.0023889 | 0.00059872 | 0 | 0 | 1 | 0.97697 | -0.44148 | 0.4 | 1 | 1.1 | 0.9
49 | 1 | 0.0025251 | 0.00063285 | 0 | 0 | 1 | 0.99448 | -0.10419 | 0.4 | 1 | 1.1 | 0.9
47 | 1 | 0.0021467 | 0.00053801 | 0 | 0 | 1 | 0.99482 | -0.09773 | 0.4 | 1 | 1.1 | 0.9
45 | 1 | 0.0025908 | 0.00064931 | 0 | 0 | 1 | 0.99588 | -0.077652 | 0.4 | 1 | 1.1 | 0.9
46 | 1 | 0.0022596 | 0.00056632 | 0 | 0 | 1 | 0.99591 | -0.077165 | 0.4 | 1 | 1.1 | 0.9
48 | 1 | 0.0018993 | 0.00047602 | 0 | 0 | 1 | 0.99617 | -0.072144 | 0.4 | 1 | 1.1 | 0.9
50 | 1 | 0.001987 | 0.000498 | 0 | 0 | 1 | 0.99619 | -0.071819 | 0.4 | 1 | 1.1 | 0.9
54 | 1 | 0.0024567 | 0.00061572 | 0 | 0 | 1 | 0.99764 | -0.04441 | 0.4 | 1 | 1.1 | 0.9
52 | 1 | 0.0033983 | 0.0008517 | 0 | 0 | 1 | 0.99771 | -0.043128 | 0.4 | 1 | 1.1 | 0.9
51 | 1 | 0.0033448 | 0.00083828 | 0 | 0 | 1 | 0.9978 | -0.041365 | 0.4 | 1 | 1.1 | 0.9
53 | 1 | 0.0019461 | 0.00048774 | 0 | 0 | 1 | 0.99843 | -0.029507 | 0.4 | 1 | 1.1 | 0.9
55 | 3 | 0.003305 | 0.00082831 | 0 | 0 | 1 | 1 | 0 | 0.4 | 1 | 1.1 | 0.9
108 | 1 | 0 | 0 | 0 | 0 | 1 | 0.97778 | -0.42573 | 0.4 | 1 | 1.1 | 0.9
110 | 1 | 0.0054426 | 0.0013641 | 0 | 0 | 1 | 0.97806 | -0.42013 | 0.4 | 1 | 1.1 | 0.9
109 | 1 | 0.0019214 | 0.00048155 | 0 | 0 | 1 | 0.97727 | -0.43564 | 0.4 | 1 | 1.1 | 0.9
58 | 1 | 0.0041065 | 0.0010292 | 0 | 0 | 1 | 0.9744 | -0.49204 | 0.4 | 1 | 1.1 | 0.9
59 | 1 | 0.0014093 | 0.0003532 | 0 | 0 | 1 | 0.97449 | -0.49036 | 0.4 | 1 | 1.1 | 0.9
60 | 1 | 0.0020586 | 0.00051594 | 0 | 0 | 1 | 0.97403 | -0.49938 | 0.4 | 1 | 1.1 | 0.9
61 | 1 | 0.001269 | 0.00031803 | 0 | 0 | 1 | 0.97457 | -0.48882 | 0.4 | 1 | 1.1 | 0.9
62 | 1 | 0.0061166 | 0.001533 | 0 | 0 | 1 | 0.97398 | -0.50047 | 0.4 | 1 | 1.1 | 0.9
63 | 1 | 0.0012592 | 0.00031557 | 0 | 0 | 1 | 0.97469 | -0.48632 | 0.4 | 1 | 1.1 | 0.9
64 | 1 | 0.0012763 | 0.00031988 | 0 | 0 | 1 | 0.97395 | -0.5009 | 0.4 | 1 | 1.1 | 0.9
94 | 1 | 0 | 0 | 0 | 0 | 1 | 0.97541 | -0.4723 | 0.4 | 1 | 1.1 | 0.9
92 | 1 | 0.001429 | 0.00035815 | 0 | 0 | 1 | 0.97383 | -0.50339 | 0.4 | 1 | 1.1 | 0.9
96 | 1 | 0.00095547 | 0.00023946 | 0 | 0 | 1 | 0.97614 | -0.45784 | 0.4 | 1 | 1.1 | 0.9
93 | 1 | 0.0060074 | 0.0015056 | 0 | 0 | 1 | 0.97535 | -0.47343 | 0.4 | 1 | 1.1 | 0.9
90 | 1 | 0.0038483 | 0.00096447 | 0 | 0 | 1 | 0.97382 | -0.50356 | 0.4 | 1 | 1.1 | 0.9
65 | 1 | 0.0025871 | 0.0006484 | 0 | 0 | 1 | 0.98307 | -0.32277 | 0.4 | 1 | 1.1 | 0.9
66 | 1 | 0.0007993 | 0.00020032 | 0 | 0 | 1 | 0.98293 | -0.32538 | 0.4 | 1 | 1.1 | 0.9
67 | 1 | 0 | 0 | 0 | 0 | 1 | 0.98434 | -0.29811 | 0.4 | 1 | 1.1 | 0.9
68 | 1 | 0.0028164 | 0.00070587 | 0 | 0 | 1 | 0.98247 | -0.33436 | 0.4 | 1 | 1.1 | 0.9
69 | 1 | 0 | 0 | 0 | 0 | 1 | 0.98633 | -0.25975 | 0.4 | 1 | 1.1 | 0.9
70 | 1 | 0.0022618 | 0.00056686 | 0 | 0 | 1 | 0.98398 | -0.30523 | 0.4 | 1 | 1.1 | 0.9
71 | 1 | 0.0033593 | 0.00084193 | 0 | 0 | 1 | 0.98422 | -0.30061 | 0.4 | 1 | 1.1 | 0.9
72 | 1 | 0.0027032 | 0.00067748 | 0 | 0 | 1 | 0.98144 | -0.35429 | 0.4 | 1 | 1.1 | 0.9
73 | 1 | 0.0016543 | 0.0004146 | 0 | 0 | 1 | 0.98616 | -0.26313 | 0.4 | 1 | 1.1 | 0.9
75 | 1 | 0 | 0 | 0 | 0 | 1 | 0.98396 | -0.30552 | 0.4 | 1 | 1.1 | 0.9
112 | 1 | 0.002723 | 0.00068245 | 0 | 0 | 1 | 0.98051 | -0.37232 | 0.4 | 1 | 1.1 | 0.9
107 | 1 | 0.0033594 | 0.00084195 | 0 | 0 | 1 | 0.98604 | -0.26544 | 0.4 | 1 | 1.1 | 0.9
87 | 1 | 0.0014276 | 0.00035778 | 0 | 0 | 1 | 0.98369 | -0.31077 | 0.4 | 1 | 1.1 | 0.9
111 | 1 | 0.0027815 | 0.00069711 | 0 | 0 | 1 | 0.97954 | -0.39131 | 0.4 | 1 | 1.1 | 0.9
115 | 1 | 0.0022586 | 0.00056607 | 0 | 0 | 1 | 0.98604 | -0.26549 | 0.4 | 1 | 1.1 | 0.9
88 | 1 | 0 | 0 | 0 | 0 | 1 | 0.98363 | -0.31199 | 0.4 | 1 | 1.1 | 0.9
76 | 1 | 0.0024754 | 0.00062039 | 0 | 0 | 1 | 0.97057 | -0.56745 | 0.4 | 1 | 1.1 | 0.9
77 | 1 | 0.003374 | 0.0008456 | 0 | 0 | 1 | 0.97086 | -0.5617 | 0.4 | 1 | 1.1 | 0.9
78 | 1 | 0.0020708 | 0.00051898 | 0 | 0 | 1 | 0.97047 | -0.56943 | 0.4 | 1 | 1.1 | 0.9
79 | 1 | 0.0021284 | 0.00053343 | 0 | 0 | 1 | 0.97099 | -0.55912 | 0.4 | 1 | 1.1 | 0.9
80 | 1 | 0.0011984 | 0.00030035 | 0 | 0 | 1 | 0.97047 | -0.56949 | 0.4 | 1 | 1.1 | 0.9
81 | 1 | 0.0020832 | 0.00052209 | 0 | 0 | 1 | 0.971 | -0.55911 | 0.4 | 1 | 1.1 | 0.9
82 | 1 | 0.011302 | 0.0028326 | 0 | 0 | 1 | 0.97044 | -0.57003 | 0.4 | 1 | 1.1 | 0.9
105 | 1 | 0.002155 | 0.00054009 | 0 | 0 | 1 | 0.971 | -0.55911 | 0.4 | 1 | 1.1 | 0.9
85 | 1 | 0.0023471 | 0.00058824 | 0 | 0 | 1 | 0.97141 | -0.55092 | 0.4 | 1 | 1.1 | 0.9
89 | 1 | 0.001175 | 0.00029449 | 0 | 0 | 1 | 0.9834 | -0.31645 | 0.4 | 1 | 1.1 | 0.9
91 | 1 | 0 | 0 | 0 | 0 | 1 | 0.98324 | -0.31958 | 0.4 | 1 | 1.1 | 0.9
103 | 1 | 0.0024804 | 0.00062166 | 0 | 0 | 1 | 0.98306 | -0.32319 | 0.4 | 1 | 1.1 | 0.9
102 | 1 | 0.0018823 | 0.00047175 | 0 | 0 | 1 | 0.9829 | -0.32629 | 0.4 | 1 | 1.1 | 0.9
95 | 1 | 0.00094739 | 0.00023744 | 0 | 0 | 1 | 0.9752 | -0.47628 | 0.4 | 1 | 1.1 | 0.9
97 | 1 | 0.002632 | 0.00065964 | 0 | 0 | 1 | 0.97486 | -0.48308 | 0.4 | 1 | 1.1 | 0.9
118 | 1 | 0.0014087 | 0.00035305 | 0 | 0 | 1 | 0.97512 | -0.47783 | 0.4 | 1 | 1.1 | 0.9
98 | 1 | 0.0038272 | 0.00095918 | 0 | 0 | 1 | 0.97667 | -0.4474 | 0.4 | 1 | 1.1 | 0.9
99 | 1 | 0.0010507 | 0.00026332 | 0 | 0 | 1 | 0.97483 | -0.48358 | 0.4 | 1 | 1.1 | 0.9
100 | 1 | 0.0010581 | 0.00026519 | 0 | 0 | 1 | 0.9748 | -0.48414 | 0.4 | 1 | 1.1 | 0.9
101 | 1 | 0.0153 | 0.0038344 | 0 | 0 | 1 | 0.97462 | -0.48773 | 0.4 | 1 | 1.1 | 0.9
104 | 1 | 0.0034479 | 0.00086412 | 0 | 0 | 1 | 0.98286 | -0.32699 | 0.4 | 1 | 1.1 | 0.9
116 | 1 | 0.004453 | 0.001116 | 0 | 0 | 1 | 0.98591 | -0.26794 | 0.4 | 1 | 1.1 | 0.9
117 | 1 | 0.0023222 | 0.00058199 | 0 | 0 | 1 | 0.98984 | -0.19294 | 0.4 | 1 | 1.1 | 0.9

## generator_data
GEN_BUS | PG | QG | QMAX | QMIN | VG | MBASE | GEN_STATUS | PMAX | PMIN
55 | 0.2982 | 0.076978 | 10 | -10 | 1 | 100 | 1 | 10 | 0

## branch_data
F_BUS | T_BUS | BR_R | BR_X | BR_B | RATE_A | RATE_B | RATE_C | TAP | SHIFT | BR_STATUS | ANGMIN | ANGMAX | P_in | Q_in | P_out | Q_out
1 | 2 | 1.874 | 1.1994 | 3.147e-09 | 0 | 0 | 0 | 0 | 0 | 1 | -90 | 90 | 0.0055784 | 0.0013979 | -0.0055777 | -0.0013978
1 | 3 | 1.2458 | 0.79731 | 2.092e-09 | 0 | 0 | 0 | 0 | 0 | 1 | -90 | 90 | -0.0082081 | -0.0020571 | 0.008209 | 0.0020575
2 | 4 | 1.6537 | 1.0584 | 2.777e-09 | 0 | 0 | 0 | 0 | 0 | 1 | -90 | 90 | 0.0026917 | 0.00067445 | -0.0026915 | -0.00067462
3 | 5 | 2.087 | 1.3357 | 3.5047e-09 | 0 | 0 | 0 | 0 | 0 | 1 | -90 | 90 | -0.008209 | -0.0020575 | 0.0082106 | 0.0020582
5 | 6 | 2.575 | 1.648 | 4.3241e-09 | 0 | 0 | 0 | 0 | 0 | 1 | -90 | 90 | -0.010171 | -0.0025495 | 0.010174 | 0.002551
10 | 9 | 2.5428 | 1.6274 | 4.27e-09 | 0 | 0 | 0 | 0 | 0 | 1 | -90 | 90 | -0.0021417 | -0.00053681 | 0.0021419 | 0.00053649
9 | 11 | 3.5852 | 2.2945 | 6.0205e-09 | 0 | 0 | 0 | 0 | 0 | 1 | -90 | 90 | -0.0040235 | -0.0010081 | 0.0040241 | 0.0010079
6 | 13 | 3.1693 | 2.0283 | 5.3221e-09 | 0 | 0 | 0 | 0 | 0 | 1 | -90 | 90 | -0.015096 | -0.0037846 | 0.015104 | 0.0037893
13 | 14 | 0.55027 | 0.35217 | 3.6962e-09 | 0 | 0 | 0 | 0 | 0 | 1 | -90 | 90 | -0.066556 | -0.016705 | 0.066583 | 0.016722
13 | 15 | 0.69025 | 0.44176 | 4.6365e-09 | 0 | 0 | 0 | 0 | 0 | 1 | -90 | 90 | 0.051452 | 0.012916 | -0.051432 | -0.012903
14 | 16 | 0.6517 | 0.41709 | 4.3775e-09 | 0 | 0 | 0 | 0 | 0 | 1 | -90 | 90 | -0.07055 | -0.017716 | 0.070586 | 0.017739
15 | 17 | 0.56477 | 0.36145 | 3.7936e-09 | 0 | 0 | 0 | 0 | 0 | 1 | -90 | 90 | 0.016857 | 0.0042277 | -0.016855 | -0.0042269
15 | 18 | 0.34009 | 0.21766 | 2.2844e-09 | 0 | 0 | 0 | 0 | 0 | 1 | -90 | 90 | 0.034575 | 0.0086754 | -0.03457 | -0.0086727
7 | 8 | 2.0826 | 1.3328 | 3.4972e-09 | 0 | 0 | 0 | 0 | 0 | 1 | -90 | 90 | -0.0021958 | -0.00055035 | 0.0021959 | 0.00055009
8 | 12 | 2.0632 | 1.3205 | 3.4647e-09 | 0 | 0 | 0 | 0 | 0 | 1 | -90 | 90 | -0.0062202 | -0.001558 | 0.0062211 | 0.0015582
8 | 11 | 1.2017 | 0.7691 | 2.018e-09 | 0 | 0 | 0 | 0 | 0 | 1 | -90 | 90 | 0.0040243 | 0.0010079 | -0.0040241 | -0.0010079
12 | 19 | 2.6035 | 1.6663 | 4.372e-09 | 0 | 0 | 0 | 0 | 0 | 1 | -90 | 90 | -0.007522 | -0.0018843 | 0.0075237 | 0.0018849
19 | 20 | 0.78648 | 0.50335 | 1.3207e-09 | 0 | 0 | 0 | 0 | 0 | 1 | -90 | 90 | -0.010199 | -0.0025555 | 0.0102 | 0.002556
20 | 21 | 1.914 | 1.2249 | 3.2141e-09 | 0 | 0 | 0 | 0 | 0 | 1 | -90 | 90 | -0.011864 | -0.0029731 | 0.011867 | 0.0029747
16 | 22 | 0.48106 | 0.30788 | 3.2313e-09 | 0 | 0 | 0 | 0 | 0 | 1 | -90 | 90 | -0.075251 | -0.018908 | 0.075281 | 0.018927
17 | 86 | 0.30357 | 0.19428 | 2.0391e-09 | 0 | 0 | 0 | 0 | 0 | 1 | -90 | 90 | 0.015131 | 0.0037947 | -0.01513 | -0.0037944
18 | 83 | 0.032522 | 0.020814 | 2.1845e-10 | 0 | 0 | 0 | 0 | 0 | 1 | -90 | 90 | 0.032403 | 0.0081296 | -0.032403 | -0.0081293
22 | 26 | 0.36722 | 0.23502 | 2.4666e-09 | 0 | 0 | 0 | 0 | 0 | 1 | -90 | 90 | -0.10685 | -0.026843 | 0.10689 | 0.026873
22 | 23 | 0.75024 | 0.48015 | 1.2599e-09 | 0 | 0 | 0 | 0 | 0 | 1 | -90 | 90 | 0.017961 | 0.0045044 | -0.017958 | -0.0045027
22 | 21 | 1.3865 | 0.88733 | 2.3282e-09 | 0 | 0 | 0 | 0 | 0 | 1 | -90 | 90 | 0.013605 | 0.0034113 | -0.013602 | -0.0034096
86 | 120 | 3.0311 | 1.9399 | 1.018e-08 | 0 | 0 | 0 | 0 | 0 | 1 | -90 | 90 | 0.01513 | 0.0037944 | -0.015122 | -0.0037904
83 | 84 | 0.061859 | 0.03959 | 4.1551e-10 | 0 | 0 | 0 | 0 | 0 | 1 | -90 | 90 | 0.030789 | 0.0077249 | -0.030789 | -0.0077245
26 | 28 | 0.73217 | 0.46859 | 4.9181e-09 | 0 | 0 | 0 | 0 | 0 | 1 | -90 | 90 | -0.11024 | -0.02771 | 0.11034 | 0.027773
23 | 24 | 2.1702 | 1.3889 | 3.6443e-09 | 0 | 0 | 0 | 0 | 0 | 1 | -90 | 90 | 0.014266 | 0.0035775 | -0.014261 | -0.0035746
84 | 85 | 0.20351 | 0.13025 | 1.0253e-09 | 0 | 0 | 0 | 0 | 0 | 1 | -90 | 90 | 0.029155 | 0.007315 | -0.029153 | -0.0073138
28 | 40 | 0.41391 | 0.2649 | 2.7803e-09 | 0 | 0 | 0 | 0 | 0 | 1 | -90 | 90 | -0.11401 | -0.028694 | 0.11407 | 0.028733
24 | 25 | 2.1495 | 1.3757 | 3.6096e-09 | 0 | 0 | 0 | 0 | 0 | 1 | -90 | 90 | 0.0083885 | 0.0021027 | -0.0083868 | -0.002102
25 | 27 | 0.14062 | 0.089995 | 2.3613e-10 | 0 | 0 | 0 | 0 | 0 | 1 | -90 | 90 | 0.007198 | 0.001804 | -0.0071979 | -0.001804
27 | 36 | 2.4399 | 1.5615 | 4.0972e-09 | 0 | 0 | 0 | 0 | 0 | 1 | -90 | 90 | 0.0049063 | 0.0012296 | -0.0049057 | -0.0012296
40 | 41 | 0.35503 | 0.22722 | 2.3848e-09 | 0 | 0 | 0 | 0 | 0 | 1 | -90 | 90 | -0.12007 | -0.030236 | 0.12013 | 0.030272
41 | 42 | 0.10281 | 0.065795 | 6.9055e-10 | 0 | 0 | 0 | 0 | 0 | 1 | -90 | 90 | -0.12379 | -0.031191 | 0.12381 | 0.031203
29 | 30 | 1.717 | 1.0989 | 2.8832e-09 | 0 | 0 | 0 | 0 | 0 | 1 | -90 | 90 | 0.0098011 | 0.0024575 | -0.0097993 | -0.0024567
29 | 31 | 1.9376 | 1.2401 | 3.2538e-09 | 0 | 0 | 0 | 0 | 0 | 1 | -90 | 90 | -0.01247 | -0.0031265 | 0.012474 | 0.0031283
30 | 32 | 3.0891 | 1.977 | 5.1874e-09 | 0 | 0 | 0 | 0 | 0 | 1 | -90 | 90 | 0.0097993 | 0.0024567 | -0.0097961 | -0.0024551
31 | 33 | 0.51199 | 0.32767 | 3.4391e-09 | 0 | 0 | 0 | 0 | 0 | 1 | -90 | 90 | -0.2581 | -0.066048 | 0.25847 | 0.066284
31 | 34 | 0.47934 | 0.30678 | 3.2197e-09 | 0 | 0 | 0 | 0 | 0 | 1 | -90 | 90 | 0.24563 | 0.06292 | -0.24531 | -0.062719
32 | 37 | 2.4737 | 1.5832 | 4.154e-09 | 0 | 0 | 0 | 0 | 0 | 1 | -90 | 90 | 0.0079176 | 0.0019843 | -0.0079159 | -0.0019837
33 | 38 | 0.014664 | 0.009385 | 9.8499e-11 | 0 | 0 | 0 | 0 | 0 | 1 | -90 | 90 | -0.26108 | -0.066939 | 0.26109 | 0.066946
34 | 39 | 0.10187 | 0.065199 | 6.8429e-10 | 0 | 0 | 0 | 0 | 0 | 1 | -90 | 90 | 0.24396 | 0.062381 | -0.24389 | -0.062338
37 | 113 | 1.3629 | 0.87227 | 2.2887e-09 | 0 | 0 | 0 | 0 | 0 | 1 | -90 | 90 | 0.0064484 | 0.0016159 | -0.0064478 | -0.0016157
38 | 43 | 0.49588 | 0.31736 | 3.3309e-09 | 0 | 0 | 0 | 0 | 0 | 1 | -90 | 90 | -0.26435 | -0.067761 | 0.26472 | 0.068001
39 | 106 | 0.50515 | 0.3233 | 3.3932e-09 | 0 | 0 | 0 | 0 | 0 | 1 | -90 | 90 | 0.24181 | 0.061816 | -0.24149 | -0.061611
113 | 114 | 0.3398 | 0.21747 | 5.7062e-10 | 0 | 0 | 0 | 0 | 0 | 1 | -90 | 90 | 0.0036642 | 0.00091805 | -0.0036641 | -0.00091808
43 | 44 | 0.035321 | 0.022605 | 2.3725e-10 | 0 | 0 | 0 | 0 | 0 | 1 | -90 | 90 | -0.26677 | -0.068514 | 0.2668 | 0.068531
106 | 74 | 0.095293 | 0.060988 | 6.4009e-10 | 0 | 0 | 0 | 0 | 0 | 1 | -90 | 90 | 0.23955 | 0.061124 | -0.23949 | -0.061086
114 | 117 | 1.775 | 1.136 | 2.9807e-09 | 0 | 0 | 0 | 0 | 0 | 1 | -90 | 90 | 0.0023223 | 0.00058177 | -0.0023222 | -0.00058199
44 | 49 | 0.052978 | 0.033906 | 3.5586e-10 | 0 | 0 | 0 | 0 | 0 | 1 | -90 | 90 | -0.26885 | -0.069047 | 0.26889 | 0.069073
74 | 69 | 0.48282 | 0.309 | 3.2431e-09 | 0 | 0 | 0 | 0 | 0 | 1 | -90 | 90 | 0.23811 | 0.060742 | -0.23781 | -0.060551
42 | 56 | 0.30479 | 0.19507 | 2.0473e-09 | 0 | 0 | 0 | 0 | 0 | 1 | -90 | 90 | -0.12791 | -0.03223 | 0.12796 | 0.032265
56 | 57 | 0.23485 | 0.15031 | 1.5775e-09 | 0 | 0 | 0 | 0 | 0 | 1 | -90 | 90 | -0.12796 | -0.032265 | 0.12801 | 0.032292
57 | 108 | 0.51961 | 0.33255 | 3.4902e-09 | 0 | 0 | 0 | 0 | 0 | 1 | -90 | 90 | -0.1304 | -0.032891 | 0.13049 | 0.032954
49 | 47 | 0.10731 | 0.068676 | 7.2078e-10 | 0 | 0 | 0 | 0 | 0 | 1 | -90 | 90 | -0.27142 | -0.069706 | 0.27151 | 0.06976
47 | 45 | 0.33116 | 0.21194 | 2.2244e-09 | 0 | 0 | 0 | 0 | 0 | 1 | -90 | 90 | -0.27365 | -0.070298 | 0.27392 | 0.070469
45 | 46 | 0.0079575 | 0.0050928 | 5.3451e-11 | 0 | 0 | 0 | 0 | 0 | 1 | -90 | 90 | -0.27651 | -0.071118 | 0.27652 | 0.071122
46 | 48 | 0.081456 | 0.052132 | 5.4714e-10 | 0 | 0 | 0 | 0 | 0 | 1 | -90 | 90 | -0.27878 | -0.071689 | 0.27884 | 0.071732
48 | 50 | 0.0052355 | 0.0033507 | 3.5167e-11 | 0 | 0 | 0 | 0 | 0 | 1 | -90 | 90 | -0.28074 | -0.072208 | 0.28075 | 0.072211
50 | 54 | 0.43923 | 0.28111 | 2.9504e-09 | 0 | 0 | 0 | 0 | 0 | 1 | -90 | 90 | -0.28273 | -0.072709 | 0.28311 | 0.07295
54 | 52 | 0.020394 | 0.013052 | 1.3699e-10 | 0 | 0 | 0 | 0 | 0 | 1 | -90 | 90 | -0.28557 | -0.073566 | 0.28559 | 0.073577
52 | 51 | 0.027727 | 0.017745 | 1.8624e-10 | 0 | 0 | 0 | 0 | 0 | 1 | -90 | 90 | -0.28898 | -0.074429 | 0.28901 | 0.074445
51 | 53 | 0.18437 | 0.118 | 1.2384e-09 | 0 | 0 | 0 | 0 | 0 | 1 | -90 | 90 | -0.29235 | -0.075283 | 0.29252 | 0.075391
53 | 55 | 0.45673 | 0.29231 | 3.0679e-09 | 0 | 0 | 0 | 0 | 0 | 1 | -90 | 90 | -0.29447 | -0.075879 | 0.29489 | 0.076149
108 | 110 | 0.12773 | 0.081745 | 8.5795e-10 | 0 | 0 | 0 | 0 | 0 | 1 | -90 | 90 | -0.18854 | -0.047561 | 0.18859 | 0.047593
108 | 109 | 0.73338 | 0.46936 | 2.4631e-09 | 0 | 0 | 0 | 0 | 0 | 1 | -90 | 90 | 0.058042 | 0.014607 | -0.058014 | -0.01459
110 | 111 | 0.64068 | 0.41004 | 4.3035e-09 | 0 | 0 | 0 | 0 | 0 | 1 | -90 | 90 | -0.19403 | -0.048957 | 0.1943 | 0.049128
109 | 98 | 0.89893 | 0.57532 | 1.5095e-09 | 0 | 0 | 0 | 0 | 0 | 1 | -90 | 90 | 0.056093 | 0.014108 | -0.056061 | -0.014088
58 | 59 | 0.38054 | 0.24355 | 6.3903e-10 | 0 | 0 | 0 | 0 | 0 | 1 | -90 | 90 | -0.018842 | -0.0047242 | 0.018843 | 0.0047251
58 | 60 | 2.1209 | 1.3574 | 3.5616e-09 | 0 | 0 | 0 | 0 | 0 | 1 | -90 | 90 | 0.014735 | 0.003695 | -0.01473 | -0.003692
59 | 61 | 0.32386 | 0.20727 | 5.4385e-10 | 0 | 0 | 0 | 0 | 0 | 1 | -90 | 90 | -0.020252 | -0.0050783 | 0.020254 | 0.0050792
60 | 62 | 0.36467 | 0.23339 | 6.1238e-10 | 0 | 0 | 0 | 0 | 0 | 1 | -90 | 90 | 0.012671 | 0.0031761 | -0.012671 | -0.0031757
61 | 63 | 0.49469 | 0.3166 | 8.3071e-10 | 0 | 0 | 0 | 0 | 0 | 1 | -90 | 90 | -0.021523 | -0.0053973 | 0.021525 | 0.0053988
62 | 64 | 0.27545 | 0.17629 | 4.6256e-10 | 0 | 0 | 0 | 0 | 0 | 1 | -90 | 90 | 0.0065543 | 0.0016427 | -0.0065542 | -0.0016426
63 | 94 | 2.6228 | 1.6786 | 4.4044e-09 | 0 | 0 | 0 | 0 | 0 | 1 | -90 | 90 | -0.022784 | -0.0057144 | 0.0228 | 0.0057237
64 | 92 | 2.0115 | 1.2874 | 3.3778e-09 | 0 | 0 | 0 | 0 | 0 | 1 | -90 | 90 | 0.0052778 | 0.0013227 | -0.0052772 | -0.0013227
94 | 96 | 1.2054 | 0.77148 | 2.0243e-09 | 0 | 0 | 0 | 0 | 0 | 1 | -90 | 90 | -0.051217 | -0.012851 | 0.051253 | 0.012873
94 | 93 | 0.16904 | 0.10819 | 2.8386e-10 | 0 | 0 | 0 | 0 | 0 | 1 | -90 | 90 | 0.028418 | 0.007127 | -0.028416 | -0.007126
92 | 90 | 0.18968 | 0.1214 | 3.1853e-10 | 0 | 0 | 0 | 0 | 0 | 1 | -90 | 90 | 0.0038482 | 0.0009645 | -0.0038482 | -0.00096451
96 | 98 | 0.85646 | 0.54814 | 1.4382e-09 | 0 | 0 | 0 | 0 | 0 | 1 | -90 | 90 | -0.052208 | -0.013113 | 0.052234 | 0.013129
93 | 95 | 0.54229 | 0.34706 | 9.1065e-10 | 0 | 0 | 0 | 0 | 0 | 1 | -90 | 90 | 0.022409 | 0.0056204 | -0.022406 | -0.0056185
65 | 66 | 0.055209 | 0.035333 | 3.7084e-10 | 0 | 0 | 0 | 0 | 0 | 1 | -90 | 90 | 0.20678 | 0.052513 | -0.20676 | -0.052496
65 | 67 | 0.51526 | 0.32977 | 3.4611e-09 | 0 | 0 | 0 | 0 | 0 | 1 | -90 | 90 | -0.20937 | -0.053161 | 0.20962 | 0.05332
66 | 68 | 0.19033 | 0.12181 | 1.2785e-09 | 0 | 0 | 0 | 0 | 0 | 1 | -90 | 90 | 0.20596 | 0.052296 | -0.20587 | -0.052239
67 | 69 | 0.74629 | 0.47762 | 5.0129e-09 | 0 | 0 | 0 | 0 | 0 | 1 | -90 | 90 | -0.22567 | -0.057344 | 0.22608 | 0.057611
67 | 70 | 2.4385 | 1.5607 | 4.095e-09 | 0 | 0 | 0 | 0 | 0 | 1 | -90 | 90 | 0.012688 | 0.0031826 | -0.012683 | -0.0031802
67 | 71 | 3.2311 | 2.0679 | 5.426e-09 | 0 | 0 | 0 | 0 | 0 | 1 | -90 | 90 | 0.0033597 | 0.00084167 | -0.0033593 | -0.00084194
68 | 72 | 0.42768 | 0.27372 | 2.8728e-09 | 0 | 0 | 0 | 0 | 0 | 1 | -90 | 90 | 0.20305 | 0.051534 | -0.20286 | -0.051409
69 | 73 | 1.2542 | 0.80267 | 2.1061e-09 | 0 | 0 | 0 | 0 | 0 | 1 | -90 | 90 | 0.011729 | 0.0029402 | -0.011727 | -0.0029392
70 | 75 | 0.12222 | 0.078224 | 2.0525e-10 | 0 | 0 | 0 | 0 | 0 | 1 | -90 | 90 | 0.010422 | 0.0026134 | -0.010422 | -0.0026133
72 | 112 | 0.39147 | 0.25054 | 2.6295e-09 | 0 | 0 | 0 | 0 | 0 | 1 | -90 | 90 | 0.20016 | 0.050732 | -0.19998 | -0.050622
73 | 107 | 1.001 | 0.64064 | 1.681e-09 | 0 | 0 | 0 | 0 | 0 | 1 | -90 | 90 | 0.010073 | 0.0025246 | -0.010072 | -0.002524
75 | 87 | 2.1861 | 1.3991 | 3.671e-09 | 0 | 0 | 0 | 0 | 0 | 1 | -90 | 90 | 0.010422 | 0.0026133 | -0.010419 | -0.002612
112 | 111 | 0.41709 | 0.26694 | 2.8016e-09 | 0 | 0 | 0 | 0 | 0 | 1 | -90 | 90 | 0.19726 | 0.049939 | -0.19708 | -0.049825
107 | 115 | 0.034218 | 0.021899 | 5.7461e-11 | 0 | 0 | 0 | 0 | 0 | 1 | -90 | 90 | 0.0067121 | 0.0016821 | -0.0067121 | -0.0016821
87 | 88 | 0.58832 | 0.37653 | 9.8795e-10 | 0 | 0 | 0 | 0 | 0 | 1 | -90 | 90 | 0.0089914 | 0.0022542 | -0.0089909 | -0.0022539
115 | 116 | 2.3941 | 1.5322 | 4.0204e-09 | 0 | 0 | 0 | 0 | 0 | 1 | -90 | 90 | 0.0044535 | 0.001116 | -0.004453 | -0.001116
88 | 89 | 2.1509 | 1.3766 | 3.612e-09 | 0 | 0 | 0 | 0 | 0 | 1 | -90 | 90 | 0.0089909 | 0.0022539 | -0.008989 | -0.0022531
76 | 77 | 1.4231 | 0.91081 | 2.3898e-09 | 0 | 0 | 0 | 0 | 0 | 1 | -90 | 90 | -0.017048 | -0.0042735 | 0.017052 | 0.0042762
76 | 78 | 0.57468 | 0.3678 | 9.6504e-10 | 0 | 0 | 0 | 0 | 0 | 1 | -90 | 90 | 0.014572 | 0.0036531 | -0.014571 | -0.0036523
77 | 79 | 0.53321 | 0.34125 | 8.9539e-10 | 0 | 0 | 0 | 0 | 0 | 1 | -90 | 90 | -0.020426 | -0.0051219 | 0.020429 | 0.0051234
78 | 80 | 0.0207 | 0.013248 | 3.4761e-11 | 0 | 0 | 0 | 0 | 0 | 1 | -90 | 90 | 0.0125 | 0.0031333 | -0.0125 | -0.0031332
79 | 81 | 0.0021425 | 0.0013712 | 3.5979e-12 | 0 | 0 | 0 | 0 | 0 | 1 | -90 | 90 | -0.022557 | -0.0056569 | 0.022557 | 0.0056569
80 | 82 | 0.20344 | 0.1302 | 3.4163e-10 | 0 | 0 | 0 | 0 | 0 | 1 | -90 | 90 | 0.011302 | 0.0028329 | -0.011302 | -0.0028327
81 | 105 | 0.00037009 | 0.00023686 | 6.2148e-13 | 0 | 0 | 0 | 0 | 0 | 1 | -90 | 90 | -0.02464 | -0.006179 | 0.02464 | 0.006179
105 | 85 | 1.2935 | 0.82784 | 2.1721e-09 | 0 | 0 | 0 | 0 | 0 | 1 | -90 | 90 | -0.026795 | -0.0067191 | 0.026806 | 0.0067256
89 | 91 | 1.7383 | 1.1125 | 2.9191e-09 | 0 | 0 | 0 | 0 | 0 | 1 | -90 | 90 | 0.0078139 | 0.0019586 | -0.0078128 | -0.0019581
91 | 103 | 2.0009 | 1.2806 | 3.36e-09 | 0 | 0 | 0 | 0 | 0 | 1 | -90 | 90 | 0.0078128 | 0.0019581 | -0.0078114 | -0.0019576
103 | 102 | 2.5167 | 1.6107 | 4.2263e-09 | 0 | 0 | 0 | 0 | 0 | 1 | -90 | 90 | 0.005331 | 0.0013359 | -0.0053302 | -0.0013358
102 | 104 | 0.88439 | 0.56601 | 1.4851e-09 | 0 | 0 | 0 | 0 | 0 | 1 | -90 | 90 | 0.003448 | 0.00086406 | -0.0034478 | -0.00086413
95 | 97 | 1.4472 | 0.92622 | 2.4303e-09 | 0 | 0 | 0 | 0 | 0 | 1 | -90 | 90 | 0.02005 | 0.0050287 | -0.020043 | -0.0050248
95 | 118 | 4.6913 | 3.0024 | 7.8779e-09 | 0 | 0 | 0 | 0 | 0 | 1 | -90 | 90 | 0.0014087 | 0.00035238 | -0.0014086 | -0.00035306
97 | 99 | 0.12085 | 0.077345 | 2.0294e-10 | 0 | 0 | 0 | 0 | 0 | 1 | -90 | 90 | 0.017411 | 0.0043651 | -0.017411 | -0.0043649
99 | 100 | 0.14656 | 0.093797 | 2.4611e-10 | 0 | 0 | 0 | 0 | 0 | 1 | -90 | 90 | 0.01636 | 0.0041015 | -0.01636 | -0.0041013
100 | 101 | 1.0001 | 0.64004 | 1.6794e-09 | 0 | 0 | 0 | 0 | 0 | 1 | -90 | 90 | 0.015302 | 0.0038361 | -0.015299 | -0.0038346