## bus_data
BUS_I | BUS_TYPE | Pd | Qd | Gs | Bs | area | Vm | Va | baseKV | zone | Vmax | Vmin
1 | 1 | 0.090606 | 0.022708 | 0 | 0 | 1 | 0.99859 | -0.027093 | 0.4 | 1 | 1.1 | 0.9
3 | 3 | 0.0058481 | 0.0014657 | 0 | 0 | 1 | 1 | 0 | 0.4 | 1 | 1.1 | 0.9
4 | 1 | 0.090307 | 0.022633 | 0 | 0 | 1 | 0.99976 | -0.0045196 | 0.4 | 1 | 1.1 | 0.9
7 | 1 | 0 | 0 | 0 | 0 | 1 | 0.99971 | -0.0056597 | 0.4 | 1 | 1.1 | 0.9
6 | 1 | 0 | 0 | 0 | 0 | 1 | 0.99962 | -0.007284 | 0.4 | 1 | 1.1 | 0.9
5 | 1 | 0.0010969 | 0.0002749 | 0 | 0 | 1 | 0.99953 | -0.0090632 | 0.4 | 1 | 1.1 | 0.9

## generator_data
GEN_BUS | PG | QG | QMAX | QMIN | VG | MBASE | GEN_STATUS | PMAX | PMIN
3 | 0.18799 | 0.047166 | 10 | -10 | 1 | 100 | 1 | 10 | 0

## branch_data
F_BUS | T_BUS | BR_R | BR_X | BR_B | RATE_A | RATE_B | RATE_C | TAP | SHIFT | BR_STATUS | ANGMIN | ANGMAX | P_in | Q_in | P_out | Q_out
1 | 3 | 1.3384 | 0.8566 | 2.2476e-09 | 0 | 0 | 0 | 0 | 0 | 1 | -90 | 90 | -0.090606 | -0.022708 | 0.090723 | 0.022783
3 | 4 | 0.22157 | 0.1418 | 3.7207e-10 | 0 | 0 | 0 | 0 | 0 | 1 | -90 | 90 | 0.091424 | 0.022918 | -0.091404 | -0.022905
4 | 7 | 4.6273 | 2.9615 | 7.7706e-09 | 0 | 0 | 0 | 0 | 0 | 1 | -90 | 90 | 0.0010971 | 0.00027195 | -0.0010971 | -0.00027269
7 | 6 | 6.6057 | 4.2276 | 1.1093e-08 | 0 | 0 | 0 | 0 | 0 | 1 | -90 | 90 | 0.0010971 | 0.00027269 | -0.001097 | -0.00027375
6 | 5 | 7.2543 | 4.6427 | 1.2182e-08 | 0 | 0 | 0 | 0 | 0 | 1 | -90 | 90 | 0.001097 | 0.00027375 | -0.0010969 | -0.0002749