## bus_data
BUS_I | BUS_TYPE | Pd | Qd | Gs | Bs | area | Vm | Va | baseKV | zone | Vmax | Vmin
1 | 1 | 0.00079623 | 0.00019955 | 0 | 0 | 1 | 0.97183 | -0.54279 | 0.4 | 1 | 1.1 | 0.9
2 | 1 | 0 | 0 | 0 | 0 | 1 | 0.97189 | -0.54174 | 0.4 | 1 | 1.1 | 0.9
3 | 1 | 0.0034153 | 0.00085594 | 0 | 0 | 1 | 0.97143 | -0.55073 | 0.4 | 1 | 1.1 | 0.9
11 | 1 | 0 | 0 | 0 | 0 | 1 | 0.97258 | -0.5281 | 0.4 | 1 | 1.1 | 0.9
13 | 1 | 0.00057502 | 0.00014411 | 0 | 0 | 1 | 0.97273 | -0.52503 | 0.4 | 1 | 1.1 | 0.9
9 | 1 | 0.00082687 | 0.00020723 | 0 | 0 | 1 | 0.97255 | -0.52855 | 0.4 | 1 | 1.1 | 0.9
4 | 1 | 0.0024522 | 0.00061459 | 0 | 0 | 1 | 0.99865 | -0.025396 | 0.4 | 1 | 1.1 | 0.9
5 | 3 | 0.0024355 | 0.00061038 | 0 | 0 | 1 | 1 | 0 | 0.4 | 1 | 1.1 | 0.9
6 | 1 | 0.0016654 | 0.00041738 | 0 | 0 | 1 | 0.99839 | -0.03031 | 0.4 | 1 | 1.1 | 0.9
7 | 1 | 0 | 0 | 0 | 0 | 1 | 0.99687 | -0.059331 | 0.4 | 1 | 1.1 | 0.9
8 | 1 | 0.0012104 | 0.00030336 | 0 | 0 | 1 | 0.99712 | -0.054278 | 0.4 | 1 | 1.1 | 0.9
14 | 1 | 0 | 0 | 0 | 0 | 1 | 0.99632 | -0.069942 | 0.4 | 1 | 1.1 | 0.9
15 | 1 | 0.0021684 | 0.00054345 | 0 | 0 | 1 | 0.99489 | -0.097054 | 0.4 | 1 | 1.1 | 0.9
35 | 1 | 0 | 0 | 0 | 0 | 1 | 0.99544 | -0.086021 | 0.4 | 1 | 1.1 | 0.9
49 | 1 | 0.0016377 | 0.00041044 | 0 | 0 | 1 | 0.99629 | -0.070568 | 0.4 | 1 | 1.1 | 0.9
47 | 1 | 0.0014691 | 0.00036818 | 0 | 0 | 1 | 0.99541 | -0.08746 | 0.4 | 1 | 1.1 | 0.9
118 | 1 | 0 | 0 | 0 | 0 | 1 | 0.99291 | -0.13501 | 0.4 | 1 | 1.1 | 0.9
36 | 1 | 0.0017506 | 0.00043874 | 0 | 0 | 1 | 0.99487 | -0.096766 | 0.4 | 1 | 1.1 | 0.9
33 | 1 | 0.0019442 | 0.00048726 | 0 | 0 | 1 | 0.9954 | -0.08682 | 0.4 | 1 | 1.1 | 0.9
10 | 1 | 0.00074018 | 0.00018551 | 0 | 0 | 1 | 0.97641 | -0.45281 | 0.4 | 1 | 1.1 | 0.9
12 | 1 | 0.00054403 | 0.00013635 | 0 | 0 | 1 | 0.97641 | -0.45274 | 0.4 | 1 | 1.1 | 0.9
79 | 1 | 0.00075745 | 0.00018984 | 0 | 0 | 1 | 0.97644 | -0.45213 | 0.4 | 1 | 1.1 | 0.9
95 | 1 | 0.00060541 | 0.00015173 | 0 | 0 | 1 | 0.97283 | -0.52305 | 0.4 | 1 | 1.1 | 0.9
114 | 1 | 0.0017695 | 0.00044347 | 0 | 0 | 1 | 0.97652 | -0.45064 | 0.4 | 1 | 1.1 | 0.9
93 | 1 | 0.00077503 | 0.00019424 | 0 | 0 | 1 | 0.97298 | -0.52007 | 0.4 | 1 | 1.1 | 0.9
48 | 1 | 0 | 0 | 0 | 0 | 1 | 0.99485 | -0.098225 | 0.4 | 1 | 1.1 | 0.9
51 | 1 | 0 | 0 | 0 | 0 | 1 | 0.99243 | -0.14426 | 0.4 | 1 | 1.1 | 0.9
116 | 1 | 0.0017636 | 0.00044199 | 0 | 0 | 1 | 0.99257 | -0.14144 | 0.4 | 1 | 1.1 | 0.9
16 | 1 | 0.0036873 | 0.00092412 | 0 | 0 | 1 | 0.9929 | -0.13603 | 0.4 | 1 | 1.1 | 0.9
17 | 1 | 0.00947 | 0.0023734 | 0 | 0 | 1 | 0.99265 | -0.14076 | 0.4 | 1 | 1.1 | 0.9
18 | 1 | 0 | 0 | 0 | 0 | 1 | 0.99324 | -0.12932 | 0.4 | 1 | 1.1 | 0.9
20 | 1 | 0.0022666 | 0.00056807 | 0 | 0 | 1 | 0.99347 | -0.12489 | 0.4 | 1 | 1.1 | 0.9
21 | 1 | 0.0036686 | 0.00091943 | 0 | 0 | 1 | 0.99307 | -0.13277 | 0.4 | 1 | 1.1 | 0.9
53 | 1 | 0.0073516 | 0.0018425 | 0 | 0 | 1 | 0.99412 | -0.11237 | 0.4 | 1 | 1.1 | 0.9
74 | 1 | 0.0073941 | 0.0018531 | 0 | 0 | 1 | 0.99274 | -0.13914 | 0.4 | 1 | 1.1 | 0.9
50 | 1 | 0.0050961 | 0.0012772 | 0 | 0 | 1 | 0.99419 | -0.11111 | 0.4 | 1 | 1.1 | 0.9
22 | 1 | 0.0013745 | 0.00034447 | 0 | 0 | 1 | 0.97755 | -0.43292 | 0.4 | 1 | 1.1 | 0.9
23 | 1 | 0.0013681 | 0.00034288 | 0 | 0 | 1 | 0.97759 | -0.43215 | 0.4 | 1 | 1.1 | 0.9
25 | 1 | 0 | 0 | 0 | 0 | 1 | 0.97772 | -0.42965 | 0.4 | 1 | 1.1 | 0.9
106 | 1 | 0.0021467 | 0.00053801 | 0 | 0 | 1 | 0.97773 | -0.42945 | 0.4 | 1 | 1.1 | 0.9
105 | 1 | 0.0011295 | 0.00028308 | 0 | 0 | 1 | 0.97779 | -0.42825 | 0.4 | 1 | 1.1 | 0.9
34 | 1 | 0.0010264 | 0.00025725 | 0 | 0 | 1 | 0.99536 | -0.087539 | 0.4 | 1 | 1.1 | 0.9
32 | 1 | 0.0013055 | 0.00032719 | 0 | 0 | 1 | 0.99537 | -0.087254 | 0.4 | 1 | 1.1 | 0.9
27 | 1 | 0.0013688 | 0.00034304 | 0 | 0 | 1 | 0.98149 | -0.35608 | 0.4 | 1 | 1.1 | 0.9
28 | 1 | 0.0029282 | 0.00073389 | 0 | 0 | 1 | 0.98151 | -0.35572 | 0.4 | 1 | 1.1 | 0.9
29 | 1 | 0.0010666 | 0.00026732 | 0 | 0 | 1 | 0.98141 | -0.35764 | 0.4 | 1 | 1.1 | 0.9
30 | 1 | 0.0010748 | 0.00026936 | 0 | 0 | 1 | 0.98164 | -0.35316 | 0.4 | 1 | 1.1 | 0.9
31 | 1 | 0.0017115 | 0.00042895 | 0 | 0 | 1 | 0.98138 | -0.35814 | 0.4 | 1 | 1.1 | 0.9
102 | 1 | 0.0026472 | 0.00066346 | 0 | 0 | 1 | 0.98169 | -0.35222 | 0.4 | 1 | 1.1 | 0.9
59 | 1 | 0.0015631 | 0.00039175 | 0 | 0 | 1 | 0.98138 | -0.35821 | 0.4 | 1 | 1.1 | 0.9
67 | 1 | 0.0014377 | 0.00036032 | 0 | 0 | 1 | 0.98191 | -0.34776 | 0.4 | 1 | 1.1 | 0.9
37 | 1 | 0.0016733 | 0.00041936 | 0 | 0 | 1 | 0.99349 | -0.12301 | 0.4 | 1 | 1.1 | 0.9
38 | 1 | 0.0010809 | 0.00027091 | 0 | 0 | 1 | 0.99253 | -0.14126 | 0.4 | 1 | 1.1 | 0.9
39 | 1 | 0.0012095 | 0.00030313 | 0 | 0 | 1 | 0.99091 | -0.17207 | 0.4 | 1 | 1.1 | 0.9
40 | 1 | 0.0042173 | 0.001057 | 0 | 0 | 1 | 0.98911 | -0.20648 | 0.4 | 1 | 1.1 | 0.9
61 | 1 | 0.003361 | 0.00084235 | 0 | 0 | 1 | 0.98898 | -0.20895 | 0.4 | 1 | 1.1 | 0.9
60 | 1 | 0.0025444 | 0.00063769 | 0 | 0 | 1 | 0.98579 | -0.27017 | 0.4 | 1 | 1.1 | 0.9
41 | 1 | 0.0024905 | 0.00062418 | 0 | 0 | 1 | 0.97591 | -0.46234 | 0.4 | 1 | 1.1 | 0.9
42 | 1 | 0.0013757 | 0.00034478 | 0 | 0 | 1 | 0.97598 | -0.46099 | 0.4 | 1 | 1.1 | 0.9
43 | 1 | 0 | 0 | 0 | 0 | 1 | 0.97501 | -0.48004 | 0.4 | 1 | 1.1 | 0.9
44 | 1 | 0.0012594 | 0.00031564 | 0 | 0 | 1 | 0.97747 | -0.43188 | 0.4 | 1 | 1.1 | 0.9
45 | 1 | 0.0012588 | 0.00031549 | 0 | 0 | 1 | 0.9741 | -0.49798 | 0.4 | 1 | 1.1 | 0.9
46 | 1 | 0.0019254 | 0.00048256 | 0 | 0 | 1 | 0.97436 | -0.49282 | 0.4 | 1 | 1.1 | 0.9
58 | 1 | 0 | 0 | 0 | 0 | 1 | 0.97823 | -0.41702 | 0.4 | 1 | 1.1 | 0.9
80 | 1 | 0.0024174 | 0.00060586 | 0 | 0 | 1 | 0.9729 | -0.52157 | 0.4 | 1 | 1.1 | 0.9
96 | 1 | 0.0025517 | 0.00063953 | 0 | 0 | 1 | 0.97383 | -0.50335 | 0.4 | 1 | 1.1 | 0.9
77 | 1 | 0.002555 | 0.00064034 | 0 | 0 | 1 | 0.98002 | -0.382 | 0.4 | 1 | 1.1 | 0.9
78 | 1 | 0.0014419 | 0.00036137 | 0 | 0 | 1 | 0.9782 | -0.41747 | 0.4 | 1 | 1.1 | 0.9
56 | 1 | 0.0027257 | 0.00068314 | 0 | 0 | 1 | 0.9778 | -0.42547 | 0.4 | 1 | 1.1 | 0.9
81 | 1 | 0.0022151 | 0.00055515 | 0 | 0 | 1 | 0.97179 | -0.54341 | 0.4 | 1 | 1.1 | 0.9
94 | 1 | 0 | 0 | 0 | 0 | 1 | 0.97373 | -0.50519 | 0.4 | 1 | 1.1 | 0.9
52 | 1 | 0 | 0 | 0 | 0 | 1 | 0.99211 | -0.1505 | 0.4 | 1 | 1.1 | 0.9
145 | 1 | 0.0124 | 0.0031077 | 0 | 0 | 1 | 0.99198 | -0.15294 | 0.4 | 1 | 1.1 | 0.9
152 | 1 | 0.021063 | 0.005279 | 0 | 0 | 1 | 0.99198 | -0.15303 | 0.4 | 1 | 1.1 | 0.9
86 | 1 | 0.0031581 | 0.00079149 | 0 | 0 | 1 | 0.97018 | -0.57523 | 0.4 | 1 | 1.1 | 0.9
87 | 1 | 0.0020796 | 0.00052119 | 0 | 0 | 1 | 0.9702 | -0.57499 | 0.4 | 1 | 1.1 | 0.9
54 | 1 | 0.0023307 | 0.00058414 | 0 | 0 | 1 | 0.97749 | -0.43149 | 0.4 | 1 | 1.1 | 0.9
55 | 1 | 0.0040849 | 0.0010238 | 0 | 0 | 1 | 0.97706 | -0.43989 | 0.4 | 1 | 1.1 | 0.9
57 | 1 | 0.0019347 | 0.00048489 | 0 | 0 | 1 | 0.97691 | -0.44286 | 0.4 | 1 | 1.1 | 0.9
112 | 1 | 0.0024415 | 0.0006119 | 0 | 0 | 1 | 0.97674 | -0.44617 | 0.4 | 1 | 1.1 | 0.9
111 | 1 | 0.0016177 | 0.00040544 | 0 | 0 | 1 | 0.97664 | -0.44831 | 0.4 | 1 | 1.1 | 0.9
76 | 1 | 0.0013596 | 0.00034075 | 0 | 0 | 1 | 0.98009 | -0.38075 | 0.4 | 1 | 1.1 | 0.9
62 | 1 | 0.005349 | 0.0013406 | 0 | 0 | 1 | 0.98568 | -0.27233 | 0.4 | 1 | 1.1 | 0.9
63 | 1 | 0.0024835 | 0.00062243 | 0 | 0 | 1 | 0.98286 | -0.32679 | 0.4 | 1 | 1.1 | 0.9
75 | 1 | 0.0016353 | 0.00040986 | 0 | 0 | 1 | 0.98279 | -0.32827 | 0.4 | 1 | 1.1 | 0.9
64 | 1 | 0.0015435 | 0.00038684 | 0 | 0 | 1 | 0.98228 | -0.34051 | 0.4 | 1 | 1.1 | 0.9
65 | 1 | 0.0012334 | 0.00030911 | 0 | 0 | 1 | 0.98194 | -0.34721 | 0.4 | 1 | 1.1 | 0.9
66 | 1 | 0.004557 | 0.0011421 | 0 | 0 | 1 | 0.98239 | -0.33837 | 0.4 | 1 | 1.1 | 0.9
68 | 1 | 0.0045382 | 0.0011374 | 0 | 0 | 1 | 0.9824 | -0.33831 | 0.4 | 1 | 1.1 | 0.9
98 | 1 | 0.0028411 | 0.00071204 | 0 | 0 | 1 | 0.98261 | -0.33408 | 0.4 | 1 | 1.1 | 0.9
97 | 1 | 0.0072192 | 0.0018093 | 0 | 0 | 1 | 0.98277 | -0.33101 | 0.4 | 1 | 1.1 | 0.9
69 | 1 | 0.0025978 | 0.00065108 | 0 | 0 | 1 | 0.97062 | -0.56653 | 0.4 | 1 | 1.1 | 0.9
70 | 1 | 0.0017436 | 0.00043698 | 0 | 0 | 1 | 0.97071 | -0.56475 | 0.4 | 1 | 1.1 | 0.9
71 | 1 | 0.0010767 | 0.00026984 | 0 | 0 | 1 | 0.97057 | -0.56758 | 0.4 | 1 | 1.1 | 0.9
72 | 1 | 0 | 0 | 0 | 0 | 1 | 0.97088 | -0.56149 | 0.4 | 1 | 1.1 | 0.9
73 | 1 | 0.0014073 | 0.00035271 | 0 | 0 | 1 | 0.97056 | -0.56782 | 0.4 | 1 | 1.1 | 0.9
84 | 1 | 0 | 0 | 0 | 0 | 1 | 0.97129 | -0.55336 | 0.4 | 1 | 1.1 | 0.9
104 | 1 | 0.0033327 | 0.00083525 | 0 | 0 | 1 | 0.97083 | -0.56251 | 0.4 | 1 | 1.1 | 0.9
101 | 1 | 0.0014363 | 0.00035996 | 0 | 0 | 1 | 0.97054 | -0.56812 | 0.4 | 1 | 1.1 | 0.9
82 | 1 | 0.0024185 | 0.00060614 | 0 | 0 | 1 | 0.97095 | -0.56004 | 0.4 | 1 | 1.1 | 0.9
113 | 1 | 0.0010361 | 0.00025967 | 0 | 0 | 1 | 0.97656 | -0.44977 | 0.4 | 1 | 1.1 | 0.9
83 | 1 | 0.0030667 | 0.00076858 | 0 | 0 | 1 | 0.97085 | -0.56214 | 0.4 | 1 | 1.1 | 0.9
85 | 1 | 0.0025342 | 0.00063513 | 0 | 0 | 1 | 0.97064 | -0.56613 | 0.4 | 1 | 1.1 | 0.9
89 | 1 | 0.0024956 | 0.00062545 | 0 | 0 | 1 | 0.97051 | -0.56885 | 0.4 | 1 | 1.1 | 0.9
90 | 1 | 0.0019341 | 0.00048472 | 0 | 0 | 1 | 0.9705 | -0.56892 | 0.4 | 1 | 1.1 | 0.9
88 | 1 | 0.0014827 | 0.00037159 | 0 | 0 | 1 | 0.97029 | -0.57304 | 0.4 | 1 | 1.1 | 0.9
103 | 1 | 0.0013882 | 0.00034791 | 0 | 0 | 1 | 0.97032 | -0.5726 | 0.4 | 1 | 1.1 | 0.9
91 | 1 | 0.0025354 | 0.00063543 | 0 | 0 | 1 | 0.97317 | -0.51643 | 0.4 | 1 | 1.1 | 0.9
92 | 1 | 0.0032757 | 0.00082097 | 0 | 0 | 1 | 0.97339 | -0.51208 | 0.4 | 1 | 1.1 | 0.9
99 | 1 | 0.0041713 | 0.0010454 | 0 | 0 | 1 | 0.98296 | -0.32736 | 0.4 | 1 | 1.1 | 0.9
100 | 1 | 0.007089 | 0.0017767 | 0 | 0 | 1 | 0.98334 | -0.31991 | 0.4 | 1 | 1.1 | 0.9
130 | 1 | 0.0052311 | 0.001311 | 0 | 0 | 1 | 0.98377 | -0.31155 | 0.4 | 1 | 1.1 | 0.9
131 | 1 | 0.0037371 | 0.0009366 | 0 | 0 | 1 | 0.98441 | -0.29894 | 0.4 | 1 | 1.1 | 0.9
107 | 1 | 0 | 0 | 0 | 0 | 1 | 0.97781 | -0.42786 | 0.4 | 1 | 1.1 | 0.9
108 | 1 | 0.0012108 | 0.00030345 | 0 | 0 | 1 | 0.97785 | -0.42702 | 0.4 | 1 | 1.1 | 0.9
109 | 1 | 0.0025325 | 0.00063469 | 0 | 0 | 1 | 0.97801 | -0.42385 | 0.4 | 1 | 1.1 | 0.9
110 | 1 | 0.0024253 | 0.00060784 | 0 | 0 | 1 | 0.97816 | -0.42088 | 0.4 | 1 | 1.1 | 0.9
148 | 1 | 0.0018863 | 0.00047274 | 0 | 0 | 1 | 0.97823 | -0.41968 | 0.4 | 1 | 1.1 | 0.9
146 | 1 | 0.0021574 | 0.00054071 | 0 | 0 | 1 | 0.97846 | -0.41504 | 0.4 | 1 | 1.1 | 0.9
117 | 1 | 0.0047256 | 0.0011844 | 0 | 0 | 1 | 0.98997 | -0.19131 | 0.4 | 1 | 1.1 | 0.9
119 | 1 | 0.0075918 | 0.0019027 | 0 | 0 | 1 | 0.98678 | -0.25291 | 0.4 | 1 | 1.1 | 0.9
142 | 1 | 0.026168 | 0.0065583 | 0 | 0 | 1 | 0.98598 | -0.26842 | 0.4 | 1 | 1.1 | 0.9
143 | 1 | 0 | 0 | 0 | 0 | 1 | 0.98544 | -0.27896 | 0.4 | 1 | 1.1 | 0.9
120 | 1 | 0.0036453 | 0.00091359 | 0 | 0 | 1 | 0.97916 | -0.4014 | 0.4 | 1 | 1.1 | 0.9
121 | 1 | 0.0015068 | 0.00037763 | 0 | 0 | 1 | 0.97861 | -0.41203 | 0.4 | 1 | 1.1 | 0.9
122 | 1 | 0.0030585 | 0.00076654 | 0 | 0 | 1 | 0.97938 | -0.39704 | 0.4 | 1 | 1.1 | 0.9
123 | 1 | 0.0070656 | 0.0017708 | 0 | 0 | 1 | 0.97812 | -0.4218 | 0.4 | 1 | 1.1 | 0.9
124 | 1 | 0 | 0 | 0 | 0 | 1 | 0.97967 | -0.39138 | 0.4 | 1 | 1.1 | 0.9
125 | 1 | 0 | 0 | 0 | 0 | 1 | 0.97793 | -0.42542 | 0.4 | 1 | 1.1 | 0.9
151 | 1 | 0.0023487 | 0.00058863 | 0 | 0 | 1 | 0.97929 | -0.39881 | 0.4 | 1 | 1.1 | 0.9
135 | 1 | 0 | 0 | 0 | 0 | 1 | 0.98012 | -0.38251 | 0.4 | 1 | 1.1 | 0.9
141 | 1 | 0 | 0 | 0 | 0 | 1 | 0.97743 | -0.43522 | 0.4 | 1 | 1.1 | 0.9
150 | 1 | 0.0070013 | 0.0017547 | 0 | 0 | 1 | 0.97929 | -0.39887 | 0.4 | 1 | 1.1 | 0.9
136 | 1 | 0.0047884 | 0.0012001 | 0 | 0 | 1 | 0.98236 | -0.33883 | 0.4 | 1 | 1.1 | 0.9
129 | 1 | 0.00096103 | 0.00024086 | 0 | 0 | 1 | 0.97731 | -0.43769 | 0.4 | 1 | 1.1 | 0.9
139 | 1 | 0.0044585 | 0.0011174 | 0 | 0 | 1 | 0.97723 | -0.43921 | 0.4 | 1 | 1.1 | 0.9
126 | 1 | 0.001888 | 0.00047318 | 0 | 0 | 1 | 0.97719 | -0.43994 | 0.4 | 1 | 1.1 | 0.9
127 | 1 | 0.0013112 | 0.00032863 | 0 | 0 | 1 | 0.97717 | -0.44043 | 0.4 | 1 | 1.1 | 0.9
128 | 1 | 0.0014346 | 0.00035954 | 0 | 0 | 1 | 0.97726 | -0.4386 | 0.4 | 1 | 1.1 | 0.9
133 | 1 | 0.0024094 | 0.00060386 | 0 | 0 | 1 | 0.97702 | -0.44346 | 0.4 | 1 | 1.1 | 0.9
132 | 1 | 0.0037189 | 0.00093205 | 0 | 0 | 1 | 0.98457 | -0.29592 | 0.4 | 1 | 1.1 | 0.9
144 | 1 | 0.0012796 | 0.00032069 | 0 | 0 | 1 | 0.98345 | -0.31761 | 0.4 | 1 | 1.1 | 0.9
137 | 1 | 0.0063568 | 0.0015932 | 0 | 0 | 1 | 0.97711 | -0.44165 | 0.4 | 1 | 1.1 | 0.9
138 | 1 | 0.003753 | 0.0009406 | 0 | 0 | 1 | 0.97705 | -0.44274 | 0.4 | 1 | 1.1 | 0.9
147 | 1 | 0.0016097 | 0.00040343 | 0 | 0 | 1 | 0.97851 | -0.41411 | 0.4 | 1 | 1.1 | 0.9
149 | 1 | 0.0017119 | 0.00042905 | 0 | 0 | 1 | 0.9788 | -0.4085 | 0.4 | 1 | 1.1 | 0.9

## generator_data
GEN_BUS | PG | QG | QMAX | QMIN | VG | MBASE | GEN_STATUS | PMAX | PMIN
5 | 0.37941 | 0.097337 | 10 | -10 | 1 | 100 | 1 | 10 | 0

## branch_data
F_BUS | T_BUS | BR_R | BR_X | BR_B | RATE_A | RATE_B | RATE_C | TAP | SHIFT | BR_STATUS | ANGMIN | ANGMAX | P_in | Q_in | P_out | Q_out
1 | 2 | 1.059 | 0.67779 | 1.7784e-09 | 0 | 0 | 0 | 0 | 0 | 1 | -90 | 90 | -0.0042126 | -0.0010548 | 0.0042128 | 0.0010548
1 | 3 | 9.8271 | 6.2893 | 1.6502e-08 | 0 | 0 | 0 | 0 | 0 | 1 | -90 | 90 | 0.0034164 | 0.00085525 | -0.0034151 | -0.00085598
2 | 11 | 13.6994 | 8.7676 | 2.3005e-08 | 0 | 0 | 0 | 0 | 0 | 1 | -90 | 90 | -0.0042128 | -0.0010548 | 0.0042156 | 0.0010544
11 | 13 | 2.5735 | 1.647 | 4.3215e-09 | 0 | 0 | 0 | 0 | 0 | 1 | -90 | 90 | -0.0050424 | -0.0012612 | 0.0050432 | 0.0012613
11 | 9 | 2.2933 | 1.4677 | 3.851e-09 | 0 | 0 | 0 | 0 | 0 | 1 | -90 | 90 | 0.00082686 | 0.00020689 | -0.00082684 | -0.00020724
13 | 95 | 1.493 | 0.95555 | 2.5072e-09 | 0 | 0 | 0 | 0 | 0 | 1 | -90 | 90 | -0.0056182 | -0.0014054 | 0.0056187 | 0.0014055
4 | 5 | 0.94147 | 0.60254 | 3.162e-09 | 0 | 0 | 0 | 0 | 0 | 1 | -90 | 90 | -0.12298 | -0.031692 | 0.12314 | 0.03179
4 | 6 | 0.18563 | 0.1188 | 6.2345e-10 | 0 | 0 | 0 | 0 | 0 | 1 | -90 | 90 | 0.12053 | 0.031078 | -0.1205 | -0.03106
5 | 7 | 1.0585 | 0.67744 | 3.555e-09 | 0 | 0 | 0 | 0 | 0 | 1 | -90 | 90 | 0.25384 | 0.064937 | -0.25312 | -0.064472
6 | 8 | 0.91699 | 0.58687 | 3.0798e-09 | 0 | 0 | 0 | 0 | 0 | 1 | -90 | 90 | 0.11884 | 0.030642 | -0.1187 | -0.030554
7 | 14 | 1.1234 | 0.719 | 1.8866e-09 | 0 | 0 | 0 | 0 | 0 | 1 | -90 | 90 | 0.042174 | 0.010618 | -0.042152 | -0.010605
7 | 15 | 0.80467 | 0.51499 | 2.7025e-09 | 0 | 0 | 0 | 0 | 0 | 1 | -90 | 90 | 0.21094 | 0.053854 | -0.21056 | -0.053609
8 | 35 | 1.2236 | 0.78311 | 4.1095e-09 | 0 | 0 | 0 | 0 | 0 | 1 | -90 | 90 | 0.11749 | 0.03025 | -0.11731 | -0.030135
14 | 49 | 1.6996 | 1.0877 | 2.8541e-09 | 0 | 0 | 0 | 0 | 0 | 1 | -90 | 90 | 0.0016377 | 0.00041018 | -0.0016377 | -0.00041044
14 | 47 | 1.9271 | 1.2334 | 3.2362e-09 | 0 | 0 | 0 | 0 | 0 | 1 | -90 | 90 | 0.040515 | 0.010194 | -0.040481 | -0.010173
15 | 118 | 0.81479 | 0.52147 | 2.7365e-09 | 0 | 0 | 0 | 0 | 0 | 1 | -90 | 90 | 0.20839 | 0.053065 | -0.20801 | -0.052822
35 | 36 | 0.42917 | 0.27467 | 1.4414e-09 | 0 | 0 | 0 | 0 | 0 | 1 | -90 | 90 | 0.11303 | 0.029064 | -0.11297 | -0.029026
35 | 33 | 0.82967 | 0.53099 | 1.3932e-09 | 0 | 0 | 0 | 0 | 0 | 1 | -90 | 90 | 0.0042763 | 0.0010714 | -0.0042762 | -0.0010714
47 | 48 | 1.2271 | 0.78535 | 2.0606e-09 | 0 | 0 | 0 | 0 | 0 | 1 | -90 | 90 | 0.039012 | 0.0098048 | -0.038992 | -0.0097922
118 | 51 | 1.2212 | 0.7816 | 2.0508e-09 | 0 | 0 | 0 | 0 | 0 | 1 | -90 | 90 | 0.033492 | 0.0084041 | -0.033477 | -0.0083948
118 | 116 | 0.16443 | 0.10523 | 5.5224e-10 | 0 | 0 | 0 | 0 | 0 | 1 | -90 | 90 | 0.17452 | 0.044418 | -0.17446 | -0.044383
36 | 37 | 1.0631 | 0.68036 | 3.5703e-09 | 0 | 0 | 0 | 0 | 0 | 1 | -90 | 90 | 0.11122 | 0.028587 | -0.11108 | -0.028497
33 | 32 | 0.82627 | 0.52882 | 1.3875e-09 | 0 | 0 | 0 | 0 | 0 | 1 | -90 | 90 | 0.002332 | 0.00058413 | -0.0023319 | -0.00058424
10 | 12 | 0.36991 | 0.23674 | 6.2118e-10 | 0 | 0 | 0 | 0 | 0 | 1 | -90 | 90 | -0.00074016 | -0.00018551 | 0.00074017 | 0.00018545
12 | 79 | 2.0479 | 1.3106 | 3.4389e-09 | 0 | 0 | 0 | 0 | 0 | 1 | -90 | 90 | -0.0012842 | -0.00032181 | 0.0012842 | 0.0003215
79 | 114 | 3.1101 | 1.9905 | 5.2227e-09 | 0 | 0 | 0 | 0 | 0 | 1 | -90 | 90 | -0.0020417 | -0.00051134 | 0.0020418 | 0.00051094
95 | 93 | 2.0296 | 1.299 | 3.4083e-09 | 0 | 0 | 0 | 0 | 0 | 1 | -90 | 90 | -0.0062241 | -0.0015573 | 0.006225 | 0.0015575
114 | 113 | 0.9807 | 0.62765 | 1.6469e-09 | 0 | 0 | 0 | 0 | 0 | 1 | -90 | 90 | -0.0038112 | -0.00095442 | 0.0038114 | 0.00095436
93 | 91 | 2.2043 | 1.4108 | 3.7016e-09 | 0 | 0 | 0 | 0 | 0 | 1 | -90 | 90 | -0.007 | -0.0017517 | 0.0070012 | 0.0017522
48 | 50 | 1.4666 | 0.93863 | 2.4628e-09 | 0 | 0 | 0 | 0 | 0 | 1 | -90 | 90 | 0.038992 | 0.0097922 | -0.038968 | -0.0097771
51 | 52 | 1.3084 | 0.83735 | 2.1971e-09 | 0 | 0 | 0 | 0 | 0 | 1 | -90 | 90 | 0.021072 | 0.0052843 | -0.021066 | -0.0052806
51 | 145 | 3.0885 | 1.9766 | 5.1864e-09 | 0 | 0 | 0 | 0 | 0 | 1 | -90 | 90 | 0.012405 | 0.0031105 | -0.0124 | -0.0031077
116 | 117 | 1.2846 | 0.82214 | 4.3144e-09 | 0 | 0 | 0 | 0 | 0 | 1 | -90 | 90 | 0.1727 | 0.043941 | -0.17229 | -0.043677
16 | 17 | 2.208 | 1.4132 | 3.7079e-09 | 0 | 0 | 0 | 0 | 0 | 1 | -90 | 90 | 0.0094721 | 0.0023744 | -0.00947 | -0.0023734
16 | 18 | 2.2552 | 1.4433 | 3.787e-09 | 0 | 0 | 0 | 0 | 0 | 1 | -90 | 90 | -0.013159 | -0.0032985 | 0.013164 | 0.0033008
18 | 20 | 0.8089 | 0.5177 | 1.3584e-09 | 0 | 0 | 0 | 0 | 0 | 1 | -90 | 90 | -0.02423 | -0.0060752 | 0.024235 | 0.0060783
18 | 21 | 1.3813 | 0.88402 | 2.3196e-09 | 0 | 0 | 0 | 0 | 0 | 1 | -90 | 90 | 0.011067 | 0.0027743 | -0.011065 | -0.0027734
20 | 53 | 2.091 | 1.3382 | 3.5113e-09 | 0 | 0 | 0 | 0 | 0 | 1 | -90 | 90 | -0.026502 | -0.0066464 | 0.026518 | 0.0066561
21 | 74 | 3.8048 | 2.435 | 6.3892e-09 | 0 | 0 | 0 | 0 | 0 | 1 | -90 | 90 | 0.0073963 | 0.0018539 | -0.0073941 | -0.0018531
53 | 50 | 0.16564 | 0.10601 | 2.7816e-10 | 0 | 0 | 0 | 0 | 0 | 1 | -90 | 90 | -0.033869 | -0.0084986 | 0.033871 | 0.0084999
22 | 23 | 2.3955 | 1.5331 | 4.0226e-09 | 0 | 0 | 0 | 0 | 0 | 1 | -90 | 90 | -0.0013744 | -0.00034448 | 0.0013745 | 0.00034413
23 | 25 | 3.8945 | 2.4925 | 6.54e-09 | 0 | 0 | 0 | 0 | 0 | 1 | -90 | 90 | -0.0027426 | -0.00068702 | 0.0027429 | 0.0006866
25 | 106 | 0.32456 | 0.20772 | 5.4502e-10 | 0 | 0 | 0 | 0 | 0 | 1 | -90 | 90 | -0.0027429 | -0.0006866 | 0.0027429 | 0.00068656
106 | 105 | 1.0492 | 0.6715 | 1.7619e-09 | 0 | 0 | 0 | 0 | 0 | 1 | -90 | 90 | -0.0048896 | -0.0012246 | 0.0048899 | 0.0012246
105 | 107 | 0.27766 | 0.1777 | 4.6626e-10 | 0 | 0 | 0 | 0 | 0 | 1 | -90 | 90 | -0.0060193 | -0.0015077 | 0.0060194 | 0.0015077
34 | 32 | 1.2329 | 0.78904 | 2.0703e-09 | 0 | 0 | 0 | 0 | 0 | 1 | -90 | 90 | -0.0010264 | -0.00025725 | 0.0010264 | 0.00025705
27 | 28 | 0.26783 | 0.17141 | 4.4976e-10 | 0 | 0 | 0 | 0 | 0 | 1 | -90 | 90 | -0.0057104 | -0.001431 | 0.0057104 | 0.001431
27 | 29 | 1.5485 | 0.99105 | 2.6004e-09 | 0 | 0 | 0 | 0 | 0 | 1 | -90 | 90 | 0.0043416 | 0.0010879 | -0.0043413 | -0.0010879
28 | 30 | 1.2807 | 0.81964 | 2.1506e-09 | 0 | 0 | 0 | 0 | 0 | 1 | -90 | 90 | -0.0086387 | -0.0021649 | 0.0086397 | 0.0021653
29 | 31 | 0.66941 | 0.42842 | 1.1241e-09 | 0 | 0 | 0 | 0 | 0 | 1 | -90 | 90 | 0.0032747 | 0.00082063 | -0.0032746 | -0.00082069
30 | 102 | 0.41653 | 0.26658 | 6.9947e-10 | 0 | 0 | 0 | 0 | 0 | 1 | -90 | 90 | -0.0097145 | -0.0024347 | 0.0097149 | 0.0024349
31 | 59 | 0.17978 | 0.11506 | 3.0189e-10 | 0 | 0 | 0 | 0 | 0 | 1 | -90 | 90 | 0.0015631 | 0.00039173 | -0.0015631 | -0.00039175
102 | 67 | 1.5609 | 0.99896 | 2.6211e-09 | 0 | 0 | 0 | 0 | 0 | 1 | -90 | 90 | -0.012362 | -0.0030984 | 0.012365 | 0.0030998
67 | 65 | 0.17146 | 0.10973 | 2.8793e-10 | 0 | 0 | 0 | 0 | 0 | 1 | -90 | 90 | -0.013802 | -0.0034601 | 0.013803 | 0.0034603
37 | 38 | 0.74853 | 0.47906 | 2.514e-09 | 0 | 0 | 0 | 0 | 0 | 1 | -90 | 90 | 0.10941 | 0.028078 | -0.10931 | -0.028016
38 | 39 | 1.274 | 0.81537 | 2.1394e-09 | 0 | 0 | 0 | 0 | 0 | 1 | -90 | 90 | 0.10823 | 0.027745 | -0.10807 | -0.027642
39 | 40 | 1.4338 | 0.91766 | 2.4078e-09 | 0 | 0 | 0 | 0 | 0 | 1 | -90 | 90 | 0.10686 | 0.027339 | -0.10668 | -0.027226
40 | 61 | 0.10714 | 0.068572 | 1.7992e-10 | 0 | 0 | 0 | 0 | 0 | 1 | -90 | 90 | 0.10246 | 0.026169 | -0.10245 | -0.026161
61 | 60 | 2.734 | 1.7498 | 4.5911e-09 | 0 | 0 | 0 | 0 | 0 | 1 | -90 | 90 | 0.099089 | 0.025319 | -0.098796 | -0.025132
60 | 62 | 0.098972 | 0.063342 | 1.662e-10 | 0 | 0 | 0 | 0 | 0 | 1 | -90 | 90 | 0.096252 | 0.024494 | -0.096242 | -0.024488
41 | 42 | 0.099508 | 0.063685 | 1.671e-10 | 0 | 0 | 0 | 0 | 0 | 1 | -90 | 90 | -0.058041 | -0.014624 | 0.058045 | 0.014626
41 | 43 | 1.3637 | 0.87279 | 2.2901e-09 | 0 | 0 | 0 | 0 | 0 | 1 | -90 | 90 | 0.055551 | 0.014 | -0.055504 | -0.01397
42 | 44 | 2.1019 | 1.3452 | 3.5296e-09 | 0 | 0 | 0 | 0 | 0 | 1 | -90 | 90 | -0.059421 | -0.014971 | 0.059504 | 0.015024
43 | 45 | 2.0073 | 1.2847 | 3.3708e-09 | 0 | 0 | 0 | 0 | 0 | 1 | -90 | 90 | 0.038189 | 0.0096248 | -0.038156 | -0.0096041
43 | 46 | 3.1466 | 2.0138 | 5.2839e-09 | 0 | 0 | 0 | 0 | 0 | 1 | -90 | 90 | 0.017315 | 0.0043454 | -0.017304 | -0.0043391
44 | 58 | 1.0531 | 0.67397 | 1.7684e-09 | 0 | 0 | 0 | 0 | 0 | 1 | -90 | 90 | -0.060763 | -0.015339 | 0.060806 | 0.015367
45 | 80 | 2.7235 | 1.7431 | 4.5735e-09 | 0 | 0 | 0 | 0 | 0 | 1 | -90 | 90 | 0.036898 | 0.0092887 | -0.036856 | -0.0092625
46 | 96 | 2.9138 | 1.8648 | 4.893e-09 | 0 | 0 | 0 | 0 | 0 | 1 | -90 | 90 | 0.015379 | 0.0038565 | -0.015371 | -0.0038521
58 | 77 | 1.8373 | 1.1759 | 3.0854e-09 | 0 | 0 | 0 | 0 | 0 | 1 | -90 | 90 | -0.082254 | -0.020748 | 0.082392 | 0.020836
58 | 78 | 1.3378 | 0.85617 | 2.2465e-09 | 0 | 0 | 0 | 0 | 0 | 1 | -90 | 90 | 0.0014419 | 0.00036119 | -0.0014419 | -0.00036138
58 | 56 | 1.812 | 1.1597 | 3.0428e-09 | 0 | 0 | 0 | 0 | 0 | 1 | -90 | 90 | 0.020005 | 0.0050203 | -0.019997 | -0.0050154
80 | 81 | 2.6938 | 1.724 | 4.5235e-09 | 0 | 0 | 0 | 0 | 0 | 1 | -90 | 90 | 0.034439 | 0.0086567 | -0.034403 | -0.0086342
96 | 94 | 0.61014 | 0.39049 | 1.0246e-09 | 0 | 0 | 0 | 0 | 0 | 1 | -90 | 90 | 0.012819 | 0.0032125 | -0.012818 | -0.0032119
77 | 76 | 0.063678 | 0.040754 | 1.0693e-10 | 0 | 0 | 0 | 0 | 0 | 1 | -90 | 90 | -0.084947 | -0.021477 | 0.084952 | 0.02148
56 | 54 | 1.494 | 0.95615 | 2.5088e-09 | 0 | 0 | 0 | 0 | 0 | 1 | -90 | 90 | 0.017272 | 0.0043323 | -0.017267 | -0.0043293
81 | 84 | 1.3084 | 0.83735 | 2.1971e-09 | 0 | 0 | 0 | 0 | 0 | 1 | -90 | 90 | 0.032188 | 0.0080791 | -0.032172 | -0.0080695
94 | 92 | 2.2827 | 1.4609 | 3.8333e-09 | 0 | 0 | 0 | 0 | 0 | 1 | -90 | 90 | 0.012818 | 0.0032119 | -0.012814 | -0.0032096
52 | 152 | 0.52922 | 0.3387 | 8.887e-10 | 0 | 0 | 0 | 0 | 0 | 1 | -90 | 90 | 0.021066 | 0.0052806 | -0.021063 | -0.005279
86 | 87 | 0.32145 | 0.20573 | 5.398e-10 | 0 | 0 | 0 | 0 | 0 | 1 | -90 | 90 | -0.0031579 | -0.00079153 | 0.003158 | 0.0007915
87 | 88 | 1.5655 | 1.0019 | 2.6289e-09 | 0 | 0 | 0 | 0 | 0 | 1 | -90 | 90 | -0.0052375 | -0.0013127 | 0.005238 | 0.0013128
54 | 55 | 2.4079 | 1.5411 | 4.0435e-09 | 0 | 0 | 0 | 0 | 0 | 1 | -90 | 90 | 0.014936 | 0.0037452 | -0.01493 | -0.0037417
55 | 57 | 1.1708 | 0.74933 | 1.9661e-09 | 0 | 0 | 0 | 0 | 0 | 1 | -90 | 90 | 0.010845 | 0.002718 | -0.010844 | -0.0027172
57 | 112 | 1.5893 | 1.0172 | 2.6689e-09 | 0 | 0 | 0 | 0 | 0 | 1 | -90 | 90 | 0.008909 | 0.0022323 | -0.0089076 | -0.0022316
112 | 111 | 1.4196 | 0.90856 | 2.3839e-09 | 0 | 0 | 0 | 0 | 0 | 1 | -90 | 90 | 0.0064661 | 0.0016197 | -0.0064655 | -0.0016195
111 | 113 | 1.2809 | 0.81978 | 2.151e-09 | 0 | 0 | 0 | 0 | 0 | 1 | -90 | 90 | 0.0048478 | 0.0012141 | -0.0048475 | -0.001214
76 | 75 | 2.6398 | 1.6895 | 4.4329e-09 | 0 | 0 | 0 | 0 | 0 | 1 | -90 | 90 | -0.086312 | -0.02182 | 0.086529 | 0.021959
62 | 63 | 2.6292 | 1.6827 | 4.4151e-09 | 0 | 0 | 0 | 0 | 0 | 1 | -90 | 90 | 0.090893 | 0.023147 | -0.090655 | -0.022996
63 | 75 | 0.073368 | 0.046956 | 1.232e-10 | 0 | 0 | 0 | 0 | 0 | 1 | -90 | 90 | 0.088171 | 0.022373 | -0.088165 | -0.022369
64 | 65 | 1.9261 | 1.2327 | 3.2344e-09 | 0 | 0 | 0 | 0 | 0 | 1 | -90 | 90 | 0.015041 | 0.0037722 | -0.015036 | -0.0037694
64 | 66 | 0.56029 | 0.35858 | 9.4087e-10 | 0 | 0 | 0 | 0 | 0 | 1 | -90 | 90 | -0.016584 | -0.0041591 | 0.016586 | 0.00416
66 | 68 | 0.011442 | 0.0073229 | 1.9214e-11 | 0 | 0 | 0 | 0 | 0 | 1 | -90 | 90 | -0.021143 | -0.0053021 | 0.021143 | 0.0053022
68 | 98 | 0.71346 | 0.45662 | 1.1981e-09 | 0 | 0 | 0 | 0 | 0 | 1 | -90 | 90 | -0.025681 | -0.0064396 | 0.025686 | 0.0064428
98 | 97 | 0.46579 | 0.2981 | 7.8218e-10 | 0 | 0 | 0 | 0 | 0 | 1 | -90 | 90 | -0.028527 | -0.0071548 | 0.028532 | 0.0071574
97 | 99 | 0.44196 | 0.28285 | 7.4217e-10 | 0 | 0 | 0 | 0 | 0 | 1 | -90 | 90 | -0.035751 | -0.0089667 | 0.035757 | 0.0089706
69 | 70 | 1.1526 | 0.73766 | 1.9355e-09 | 0 | 0 | 0 | 0 | 0 | 1 | -90 | 90 | -0.0065181 | -0.0016335 | 0.0065187 | 0.0016336
69 | 71 | 1.132 | 0.72448 | 1.9009e-09 | 0 | 0 | 0 | 0 | 0 | 1 | -90 | 90 | 0.0039204 | 0.00098235 | -0.0039202 | -0.0009824
70 | 72 | 1.6633 | 1.0645 | 2.7931e-09 | 0 | 0 | 0 | 0 | 0 | 1 | -90 | 90 | -0.0082622 | -0.0020706 | 0.0082634 | 0.0020712
71 | 73 | 0.36164 | 0.23145 | 6.0729e-10 | 0 | 0 | 0 | 0 | 0 | 1 | -90 | 90 | 0.0028436 | 0.00071255 | -0.0028435 | -0.00071259
72 | 84 | 2.9657 | 1.8981 | 4.9802e-09 | 0 | 0 | 0 | 0 | 0 | 1 | -90 | 90 | -0.011596 | -0.0029064 | 0.011601 | 0.0029088
72 | 104 | 1.2873 | 0.82386 | 2.1617e-09 | 0 | 0 | 0 | 0 | 0 | 1 | -90 | 90 | 0.0033327 | 0.00083519 | -0.0033326 | -0.00083529
73 | 101 | 0.87785 | 0.56183 | 1.4742e-09 | 0 | 0 | 0 | 0 | 0 | 1 | -90 | 90 | 0.0014362 | 0.00035985 | -0.0014362 | -0.00035998
84 | 82 | 1.3735 | 0.87907 | 2.3065e-09 | 0 | 0 | 0 | 0 | 0 | 1 | -90 | 90 | 0.020572 | 0.0051608 | -0.020565 | -0.0051568
82 | 83 | 0.48955 | 0.31331 | 8.2209e-10 | 0 | 0 | 0 | 0 | 0 | 1 | -90 | 90 | 0.018147 | 0.0045506 | -0.018145 | -0.0045495
83 | 85 | 1.1176 | 0.71528 | 1.8768e-09 | 0 | 0 | 0 | 0 | 0 | 1 | -90 | 90 | 0.015078 | 0.0037809 | -0.015075 | -0.0037793
85 | 89 | 0.91708 | 0.58693 | 1.54e-09 | 0 | 0 | 0 | 0 | 0 | 1 | -90 | 90 | 0.012541 | 0.0031441 | -0.01254 | -0.0031432
89 | 90 | 0.027103 | 0.017346 | 4.5512e-11 | 0 | 0 | 0 | 0 | 0 | 1 | -90 | 90 | 0.010044 | 0.0025177 | -0.010044 | -0.0025177
90 | 103 | 1.9151 | 1.2257 | 3.2159e-09 | 0 | 0 | 0 | 0 | 0 | 1 | -90 | 90 | 0.0081102 | 0.002033 | -0.0081088 | -0.0020324
88 | 103 | 0.28183 | 0.18037 | 4.7328e-10 | 0 | 0 | 0 | 0 | 0 | 1 | -90 | 90 | -0.0067206 | -0.0016844 | 0.0067207 | 0.0016844
91 | 92 | 1.9375 | 1.24 | 3.2537e-09 | 0 | 0 | 0 | 0 | 0 | 1 | -90 | 90 | -0.0095365 | -0.0023876 | 0.0095385 | 0.0023886
99 | 100 | 0.80912 | 0.51784 | 1.3587e-09 | 0 | 0 | 0 | 0 | 0 | 1 | -90 | 90 | -0.039928 | -0.010016 | 0.039942 | 0.010025
100 | 130 | 0.77099 | 0.49343 | 1.2947e-09 | 0 | 0 | 0 | 0 | 0 | 1 | -90 | 90 | -0.047031 | -0.011802 | 0.04705 | 0.011814
130 | 131 | 1.0483 | 0.67093 | 1.7604e-09 | 0 | 0 | 0 | 0 | 0 | 1 | -90 | 90 | -0.052281 | -0.013125 | 0.052313 | 0.013145
131 | 132 | 0.23471 | 0.15022 | 3.9414e-10 | 0 | 0 | 0 | 0 | 0 | 1 | -90 | 90 | -0.05605 | -0.014081 | 0.056058 | 0.014086
107 | 108 | 0.59722 | 0.38222 | 1.0029e-09 | 0 | 0 | 0 | 0 | 0 | 1 | -90 | 90 | -0.0060194 | -0.0015077 | 0.0060197 | 0.0015078
108 | 109 | 1.8762 | 1.2008 | 3.1506e-09 | 0 | 0 | 0 | 0 | 0 | 1 | -90 | 90 | -0.0072305 | -0.0018112 | 0.0072315 | 0.0018116
109 | 110 | 1.3032 | 0.83407 | 2.1885e-09 | 0 | 0 | 0 | 0 | 0 | 1 | -90 | 90 | -0.009764 | -0.0024463 | 0.0097653 | 0.002447
110 | 148 | 0.42378 | 0.27122 | 7.1164e-10 | 0 | 0 | 0 | 0 | 0 | 1 | -90 | 90 | -0.012191 | -0.0030549 | 0.012191 | 0.0030552
148 | 146 | 1.4125 | 0.90398 | 2.3719e-09 | 0 | 0 | 0 | 0 | 0 | 1 | -90 | 90 | -0.014078 | -0.003528 | 0.014081 | 0.0035297
146 | 147 | 0.24834 | 0.15894 | 4.1703e-10 | 0 | 0 | 0 | 0 | 0 | 1 | -90 | 90 | -0.016238 | -0.0040705 | 0.016239 | 0.0040709
117 | 119 | 1.622 | 1.0381 | 5.4475e-09 | 0 | 0 | 0 | 0 | 0 | 1 | -90 | 90 | 0.16756 | 0.042493 | -0.16707 | -0.042177
119 | 142 | 0.42645 | 0.27293 | 1.4322e-09 | 0 | 0 | 0 | 0 | 0 | 1 | -90 | 90 | 0.15947 | 0.040274 | -0.15936 | -0.040198
142 | 143 | 0.34629 | 0.22163 | 5.8152e-10 | 0 | 0 | 0 | 0 | 0 | 1 | -90 | 90 | 0.13319 | 0.03364 | -0.13312 | -0.033597
143 | 144 | 2.3053 | 1.4754 | 3.8712e-09 | 0 | 0 | 0 | 0 | 0 | 1 | -90 | 90 | 0.073295 | 0.018548 | -0.073159 | -0.018462
143 | 132 | 1.2357 | 0.79086 | 2.0751e-09 | 0 | 0 | 0 | 0 | 0 | 1 | -90 | 90 | 0.059825 | 0.015049 | -0.059777 | -0.015018
120 | 121 | 1.4668 | 0.93876 | 2.4632e-09 | 0 | 0 | 0 | 0 | 0 | 1 | -90 | 90 | 0.031195 | 0.0078351 | -0.031179 | -0.0078252
120 | 122 | 0.53816 | 0.34442 | 9.0372e-10 | 0 | 0 | 0 | 0 | 0 | 1 | -90 | 90 | -0.03484 | -0.0087487 | 0.034847 | 0.0087533
121 | 123 | 1.4128 | 0.90418 | 2.3724e-09 | 0 | 0 | 0 | 0 | 0 | 1 | -90 | 90 | 0.029672 | 0.0074476 | -0.029658 | -0.007439
122 | 124 | 0.6429 | 0.41146 | 1.0796e-09 | 0 | 0 | 0 | 0 | 0 | 1 | -90 | 90 | -0.037906 | -0.0095198 | 0.037916 | 0.0095263
123 | 125 | 0.68888 | 0.44088 | 1.1568e-09 | 0 | 0 | 0 | 0 | 0 | 1 | -90 | 90 | 0.022593 | 0.0056682 | -0.022589 | -0.0056658
124 | 151 | 1.1052 | 0.70735 | 1.856e-09 | 0 | 0 | 0 | 0 | 0 | 1 | -90 | 90 | 0.028934 | 0.0072614 | -0.028924 | -0.007255
124 | 135 | 0.57187 | 0.366 | 9.6033e-10 | 0 | 0 | 0 | 0 | 0 | 1 | -90 | 90 | -0.06685 | -0.016788 | 0.066879 | 0.016806
125 | 141 | 1.86 | 1.1904 | 3.1235e-09 | 0 | 0 | 0 | 0 | 0 | 1 | -90 | 90 | 0.022589 | 0.0056658 | -0.022578 | -0.0056593
151 | 150 | 0.0099817 | 0.0063883 | 1.6762e-11 | 0 | 0 | 0 | 0 | 0 | 1 | -90 | 90 | 0.026575 | 0.0066664 | -0.026575 | -0.0066663
135 | 136 | 2.8234 | 1.807 | 4.7413e-09 | 0 | 0 | 0 | 0 | 0 | 1 | -90 | 90 | -0.066879 | -0.016806 | 0.067018 | 0.016895
141 | 129 | 1.3194 | 0.84442 | 2.2156e-09 | 0 | 0 | 0 | 0 | 0 | 1 | -90 | 90 | 0.0080062 | 0.002006 | -0.0080053 | -0.0020056
141 | 139 | 1.1711 | 0.74949 | 1.9665e-09 | 0 | 0 | 0 | 0 | 0 | 1 | -90 | 90 | 0.014572 | 0.0036534 | -0.01457 | -0.0036518
150 | 149 | 2.1146 | 1.3533 | 3.5509e-09 | 0 | 0 | 0 | 0 | 0 | 1 | -90 | 90 | 0.019574 | 0.0049116 | -0.019565 | -0.0049062
136 | 144 | 1.2841 | 0.82184 | 2.1564e-09 | 0 | 0 | 0 | 0 | 0 | 1 | -90 | 90 | -0.071807 | -0.018095 | 0.07188 | 0.018141
129 | 128 | 0.55347 | 0.35422 | 9.2942e-10 | 0 | 0 | 0 | 0 | 0 | 1 | -90 | 90 | 0.0070442 | 0.0017647 | -0.0070439 | -0.0017646
139 | 137 | 1.0338 | 0.66162 | 1.736e-09 | 0 | 0 | 0 | 0 | 0 | 1 | -90 | 90 | 0.010111 | 0.0025343 | -0.01011 | -0.0025338
126 | 127 | 0.5667 | 0.36269 | 9.5164e-10 | 0 | 0 | 0 | 0 | 0 | 1 | -90 | 90 | 0.003721 | 0.00093183 | -0.003721 | -0.00093187
126 | 128 | 1.017 | 0.65085 | 1.7077e-09 | 0 | 0 | 0 | 0 | 0 | 1 | -90 | 90 | -0.005609 | -0.001405 | 0.0056094 | 0.0014051
127 | 133 | 5.3736 | 3.4391 | 9.0236e-09 | 0 | 0 | 0 | 0 | 0 | 1 | -90 | 90 | 0.0024097 | 0.00060323 | -0.0024094 | -0.00060387
137 | 138 | 1.2414 | 0.7945 | 2.0846e-09 | 0 | 0 | 0 | 0 | 0 | 1 | -90 | 90 | 0.0037532 | 0.00094055 | -0.003753 | -0.00094062
147 | 149 | 1.3486 | 0.86311 | 2.2647e-09 | 0 | 0 | 0 | 0 | 0 | 1 | -90 | 90 | -0.017849 | -0.0044743 | 0.017853 | 0.0044772