## bus_data
BUS_I | BUS_TYPE | Pd | Qd | Gs | Bs | area | Vm | Va | baseKV | zone | Vmax | Vmin
1 | 1 | 0.001518 | 0.00038044 | 0 | 0 | 1 | 0.97024 | -0.57434 | 0.4 | 1 | 1.1 | 0.9
2 | 1 | 0.0011766 | 0.00029489 | 0 | 0 | 1 | 0.97028 | -0.57365 | 0.4 | 1 | 1.1 | 0.9
4 | 1 | 0.0015004 | 0.00037604 | 0 | 0 | 1 | 0.97028 | -0.57351 | 0.4 | 1 | 1.1 | 0.9
6 | 1 | 0.00097269 | 0.00024378 | 0 | 0 | 1 | 0.97036 | -0.57202 | 0.4 | 1 | 1.1 | 0.9
7 | 1 | 0.0039138 | 0.00098089 | 0 | 0 | 1 | 0.97043 | -0.57054 | 0.4 | 1 | 1.1 | 0.9
9 | 1 | 0.0017659 | 0.00044259 | 0 | 0 | 1 | 0.97176 | -0.54431 | 0.4 | 1 | 1.1 | 0.9
10 | 1 | 0.0029135 | 0.00073019 | 0 | 0 | 1 | 0.97181 | -0.54322 | 0.4 | 1 | 1.1 | 0.9
8 | 1 | 0.0032005 | 0.00080213 | 0 | 0 | 1 | 0.97066 | -0.56605 | 0.4 | 1 | 1.1 | 0.9
139 | 1 | 0.0026356 | 0.00066053 | 0 | 0 | 1 | 0.97088 | -0.56179 | 0.4 | 1 | 1.1 | 0.9
119 | 1 | 0.001798 | 0.00045061 | 0 | 0 | 1 | 0.9715 | -0.54935 | 0.4 | 1 | 1.1 | 0.9
11 | 1 | 0.0018731 | 0.00046945 | 0 | 0 | 1 | 0.97198 | -0.54 | 0.4 | 1 | 1.1 | 0.9
117 | 1 | 0 | 0 | 0 | 0 | 1 | 0.97212 | -0.53719 | 0.4 | 1 | 1.1 | 0.9
118 | 1 | 0 | 0 | 0 | 0 | 1 | 0.97248 | -0.52998 | 0.4 | 1 | 1.1 | 0.9
12 | 1 | 0.0011159 | 0.00027967 | 0 | 0 | 1 | 0.97518 | -0.47692 | 0.4 | 1 | 1.1 | 0.9
13 | 1 | 0.0020859 | 0.00052278 | 0 | 0 | 1 | 0.97435 | -0.49316 | 0.4 | 1 | 1.1 | 0.9
14 | 1 | 0.0020077 | 0.00050318 | 0 | 0 | 1 | 0.97554 | -0.46977 | 0.4 | 1 | 1.1 | 0.9
15 | 1 | 0.0016155 | 0.00040488 | 0 | 0 | 1 | 0.97377 | -0.50461 | 0.4 | 1 | 1.1 | 0.9
16 | 1 | 0 | 0 | 0 | 0 | 1 | 0.97563 | -0.468 | 0.4 | 1 | 1.1 | 0.9
132 | 1 | 0.0030881 | 0.00077394 | 0 | 0 | 1 | 0.97331 | -0.51371 | 0.4 | 1 | 1.1 | 0.9
18 | 1 | 0.0091675 | 0.0022976 | 0 | 0 | 1 | 0.97612 | -0.45841 | 0.4 | 1 | 1.1 | 0.9
28 | 1 | 0.0014053 | 0.0003522 | 0 | 0 | 1 | 0.9756 | -0.46865 | 0.4 | 1 | 1.1 | 0.9
133 | 1 | 0.0016095 | 0.00040338 | 0 | 0 | 1 | 0.97323 | -0.5153 | 0.4 | 1 | 1.1 | 0.9
17 | 1 | 0.0023162 | 0.00058049 | 0 | 0 | 1 | 0.97632 | -0.45441 | 0.4 | 1 | 1.1 | 0.9
29 | 1 | 0 | 0 | 0 | 0 | 1 | 0.97557 | -0.46912 | 0.4 | 1 | 1.1 | 0.9
19 | 1 | 0 | 0 | 0 | 0 | 1 | 0.97654 | -0.45014 | 0.4 | 1 | 1.1 | 0.9
20 | 1 | 0.0020508 | 0.00051398 | 0 | 0 | 1 | 0.97645 | -0.45197 | 0.4 | 1 | 1.1 | 0.9
21 | 1 | 0.0037286 | 0.00093449 | 0 | 0 | 1 | 0.97655 | -0.44997 | 0.4 | 1 | 1.1 | 0.9
46 | 1 | 0.0053816 | 0.0013487 | 0 | 0 | 1 | 0.97642 | -0.45252 | 0.4 | 1 | 1.1 | 0.9
25 | 1 | 0 | 0 | 0 | 0 | 1 | 0.97687 | -0.44377 | 0.4 | 1 | 1.1 | 0.9
23 | 1 | 0.009185 | 0.002302 | 0 | 0 | 1 | 0.97732 | -0.43486 | 0.4 | 1 | 1.1 | 0.9
22 | 1 | 0.0030414 | 0.00076225 | 0 | 0 | 1 | 0.97777 | -0.42607 | 0.4 | 1 | 1.1 | 0.9
24 | 1 | 0 | 0 | 0 | 0 | 1 | 0.9781 | -0.4195 | 0.4 | 1 | 1.1 | 0.9
26 | 1 | 0.0021846 | 0.0005475 | 0 | 0 | 1 | 0.97954 | -0.39148 | 0.4 | 1 | 1.1 | 0.9
27 | 1 | 0 | 0 | 0 | 0 | 1 | 0.97782 | -0.42505 | 0.4 | 1 | 1.1 | 0.9
134 | 1 | 0.0023608 | 0.00059168 | 0 | 0 | 1 | 0.97993 | -0.3839 | 0.4 | 1 | 1.1 | 0.9
32 | 1 | 0 | 0 | 0 | 0 | 1 | 0.97776 | -0.42625 | 0.4 | 1 | 1.1 | 0.9
149 | 1 | 0.010096 | 0.0025304 | 0 | 0 | 1 | 0.97753 | -0.4307 | 0.4 | 1 | 1.1 | 0.9
135 | 1 | 0.0025244 | 0.00063267 | 0 | 0 | 1 | 0.98062 | -0.3705 | 0.4 | 1 | 1.1 | 0.9
31 | 1 | 0.0019968 | 0.00050045 | 0 | 0 | 1 | 0.97738 | -0.43379 | 0.4 | 1 | 1.1 | 0.9
146 | 1 | 0 | 0 | 0 | 0 | 1 | 0.97738 | -0.43376 | 0.4 | 1 | 1.1 | 0.9
30 | 1 | 0.0007701 | 0.000193 | 0 | 0 | 1 | 0.97557 | -0.46919 | 0.4 | 1 | 1.1 | 0.9
33 | 1 | 0 | 0 | 0 | 0 | 1 | 0.97651 | -0.45076 | 0.4 | 1 | 1.1 | 0.9
35 | 1 | 0.00078436 | 0.00019658 | 0 | 0 | 1 | 0.97609 | -0.45901 | 0.4 | 1 | 1.1 | 0.9
34 | 1 | 0.0014275 | 0.00035777 | 0 | 0 | 1 | 0.97718 | -0.43759 | 0.4 | 1 | 1.1 | 0.9
145 | 1 | 0 | 0 | 0 | 0 | 1 | 0.97719 | -0.43742 | 0.4 | 1 | 1.1 | 0.9
39 | 1 | 0 | 0 | 0 | 0 | 1 | 0.97589 | -0.46301 | 0.4 | 1 | 1.1 | 0.9
147 | 1 | 0.00085574 | 0.00021447 | 0 | 0 | 1 | 0.97684 | -0.44423 | 0.4 | 1 | 1.1 | 0.9
47 | 1 | 0 | 0 | 0 | 0 | 1 | 0.97569 | -0.46705 | 0.4 | 1 | 1.1 | 0.9
37 | 1 | 0 | 0 | 0 | 0 | 1 | 0.97588 | -0.46317 | 0.4 | 1 | 1.1 | 0.9
36 | 1 | 0.0011121 | 0.00027872 | 0 | 0 | 1 | 0.97587 | -0.46332 | 0.4 | 1 | 1.1 | 0.9
38 | 1 | 0 | 0 | 0 | 0 | 1 | 0.97654 | -0.45018 | 0.4 | 1 | 1.1 | 0.9
41 | 1 | 0 | 0 | 0 | 0 | 1 | 0.97682 | -0.44464 | 0.4 | 1 | 1.1 | 0.9
42 | 1 | 0 | 0 | 0 | 0 | 1 | 0.97623 | -0.45614 | 0.4 | 1 | 1.1 | 0.9
40 | 1 | 0 | 0 | 0 | 0 | 1 | 0.97462 | -0.48802 | 0.4 | 1 | 1.1 | 0.9
100 | 1 | 0 | 0 | 0 | 0 | 1 | 0.97444 | -0.49158 | 0.4 | 1 | 1.1 | 0.9
50 | 1 | 0 | 0 | 0 | 0 | 1 | 0.9748 | -0.48457 | 0.4 | 1 | 1.1 | 0.9
102 | 1 | 0.00043675 | 0.00010946 | 0 | 0 | 1 | 0.97461 | -0.4883 | 0.4 | 1 | 1.1 | 0.9
63 | 1 | 0 | 0 | 0 | 0 | 1 | 0.97483 | -0.48367 | 0.4 | 1 | 1.1 | 0.9
48 | 1 | 0.0038969 | 0.00097665 | 0 | 0 | 1 | 0.97547 | -0.47124 | 0.4 | 1 | 1.1 | 0.9
105 | 1 | 0.0015692 | 0.00039329 | 0 | 0 | 1 | 0.9744 | -0.49246 | 0.4 | 1 | 1.1 | 0.9
98 | 1 | 0.00090195 | 0.00022605 | 0 | 0 | 1 | 0.97441 | -0.49224 | 0.4 | 1 | 1.1 | 0.9
54 | 1 | 0 | 0 | 0 | 0 | 1 | 0.97459 | -0.48862 | 0.4 | 1 | 1.1 | 0.9
162 | 1 | 0.0022071 | 0.00055314 | 0 | 0 | 1 | 0.97464 | -0.48764 | 0.4 | 1 | 1.1 | 0.9
51 | 1 | 0 | 0 | 0 | 0 | 1 | 0.97449 | -0.49067 | 0.4 | 1 | 1.1 | 0.9
49 | 1 | 0 | 0 | 0 | 0 | 1 | 0.97525 | -0.47553 | 0.4 | 1 | 1.1 | 0.9
103 | 1 | 0.00050908 | 0.00012759 | 0 | 0 | 1 | 0.9746 | -0.48849 | 0.4 | 1 | 1.1 | 0.9
150 | 1 | 0 | 0 | 0 | 0 | 1 | 0.99491 | -0.097417 | 0.4 | 1 | 1.1 | 0.9
153 | 1 | 0.0017129 | 0.00042929 | 0 | 0 | 1 | 0.99621 | -0.072317 | 0.4 | 1 | 1.1 | 0.9
131 | 1 | 0 | 0 | 0 | 0 | 1 | 0.9927 | -0.13994 | 0.4 | 1 | 1.1 | 0.9
68 | 1 | 0.0010609 | 0.00026589 | 0 | 0 | 1 | 0.97456 | -0.48894 | 0.4 | 1 | 1.1 | 0.9
60 | 1 | 0 | 0 | 0 | 0 | 1 | 0.97353 | -0.50933 | 0.4 | 1 | 1.1 | 0.9
159 | 1 | 0.0074587 | 0.0018693 | 0 | 0 | 1 | 0.99238 | -0.14622 | 0.4 | 1 | 1.1 | 0.9
160 | 1 | 0.0033776 | 0.0008465 | 0 | 0 | 1 | 0.9924 | -0.14575 | 0.4 | 1 | 1.1 | 0.9
43 | 1 | 0.0014689 | 0.00036814 | 0 | 0 | 1 | 0.9742 | -0.49629 | 0.4 | 1 | 1.1 | 0.9
44 | 1 | 0.0018848 | 0.00047238 | 0 | 0 | 1 | 0.97419 | -0.49648 | 0.4 | 1 | 1.1 | 0.9
52 | 1 | 0.00071141 | 0.0001783 | 0 | 0 | 1 | 0.97448 | -0.49079 | 0.4 | 1 | 1.1 | 0.9
104 | 1 | 0.00029535 | 7.4021e-05 | 0 | 0 | 1 | 0.97459 | -0.48863 | 0.4 | 1 | 1.1 | 0.9
57 | 1 | 0.014121 | 0.003539 | 0 | 0 | 1 | 0.972 | -0.53954 | 0.4 | 1 | 1.1 | 0.9
58 | 1 | 0.014128 | 0.0035407 | 0 | 0 | 1 | 0.9728 | -0.52369 | 0.4 | 1 | 1.1 | 0.9
59 | 1 | 0 | 0 | 0 | 0 | 1 | 0.97197 | -0.54013 | 0.4 | 1 | 1.1 | 0.9
61 | 1 | 0.012508 | 0.0031347 | 0 | 0 | 1 | 0.9714 | -0.55133 | 0.4 | 1 | 1.1 | 0.9
148 | 1 | 0.014295 | 0.0035827 | 0 | 0 | 1 | 0.97132 | -0.55287 | 0.4 | 1 | 1.1 | 0.9
65 | 1 | 0 | 0 | 0 | 0 | 1 | 0.99262 | -0.14156 | 0.4 | 1 | 1.1 | 0.9
66 | 1 | 0 | 0 | 0 | 0 | 1 | 0.9906 | -0.18059 | 0.4 | 1 | 1.1 | 0.9
72 | 1 | 0.0067496 | 0.0016916 | 0 | 0 | 1 | 0.98952 | -0.20149 | 0.4 | 1 | 1.1 | 0.9
86 | 1 | 0 | 0 | 0 | 0 | 1 | 0.98969 | -0.19818 | 0.4 | 1 | 1.1 | 0.9
67 | 1 | 0.0052181 | 0.0013078 | 0 | 0 | 1 | 0.97455 | -0.48917 | 0.4 | 1 | 1.1 | 0.9
84 | 1 | 0.010177 | 0.0025505 | 0 | 0 | 1 | 0.98955 | -0.20099 | 0.4 | 1 | 1.1 | 0.9
130 | 1 | 0.0062334 | 0.0015622 | 0 | 0 | 1 | 0.99222 | -0.14916 | 0.4 | 1 | 1.1 | 0.9
70 | 1 | 0.0018527 | 0.00046433 | 0 | 0 | 1 | 0.9895 | -0.20189 | 0.4 | 1 | 1.1 | 0.9
69 | 1 | 0.0031853 | 0.00079831 | 0 | 0 | 1 | 0.98928 | -0.20617 | 0.4 | 1 | 1.1 | 0.9
71 | 1 | 0.0023955 | 0.00060037 | 0 | 0 | 1 | 0.98873 | -0.21678 | 0.4 | 1 | 1.1 | 0.9
73 | 1 | 0.0019162 | 0.00048024 | 0 | 0 | 1 | 0.98868 | -0.21774 | 0.4 | 1 | 1.1 | 0.9
83 | 1 | 0.0028132 | 0.00070506 | 0 | 0 | 1 | 0.98837 | -0.22383 | 0.4 | 1 | 1.1 | 0.9
81 | 1 | 0.0026932 | 0.00067499 | 0 | 0 | 1 | 0.98817 | -0.22762 | 0.4 | 1 | 1.1 | 0.9
74 | 1 | 0.0015814 | 0.00039633 | 0 | 0 | 1 | 0.99126 | -0.16537 | 0.4 | 1 | 1.1 | 0.9
75 | 1 | 0.00082383 | 0.00020647 | 0 | 0 | 1 | 0.99128 | -0.1649 | 0.4 | 1 | 1.1 | 0.9
77 | 1 | 0 | 0 | 0 | 0 | 1 | 0.99132 | -0.16427 | 0.4 | 1 | 1.1 | 0.9
90 | 1 | 0.00081889 | 0.00020523 | 0 | 0 | 1 | 0.99235 | -0.14465 | 0.4 | 1 | 1.1 | 0.9
91 | 1 | 0.0034254 | 0.0008585 | 0 | 0 | 1 | 0.98945 | -0.19994 | 0.4 | 1 | 1.1 | 0.9
78 | 1 | 0.0025138 | 0.00063001 | 0 | 0 | 1 | 0.98785 | -0.234 | 0.4 | 1 | 1.1 | 0.9
79 | 1 | 0.0025147 | 0.00063023 | 0 | 0 | 1 | 0.98785 | -0.234 | 0.4 | 1 | 1.1 | 0.9
92 | 1 | 0.0033599 | 0.00084208 | 0 | 0 | 1 | 0.99268 | -0.13835 | 0.4 | 1 | 1.1 | 0.9
115 | 1 | 0 | 0 | 0 | 0 | 1 | 0.98791 | -0.22949 | 0.4 | 1 | 1.1 | 0.9
80 | 1 | 0.0032932 | 0.00082535 | 0 | 0 | 1 | 0.98797 | -0.23161 | 0.4 | 1 | 1.1 | 0.9
82 | 1 | 0.0028225 | 0.00070739 | 0 | 0 | 1 | 0.9881 | -0.229 | 0.4 | 1 | 1.1 | 0.9
85 | 1 | 0 | 0 | 0 | 0 | 1 | 0.98922 | -0.20728 | 0.4 | 1 | 1.1 | 0.9
87 | 1 | 0 | 0 | 0 | 0 | 1 | 0.98873 | -0.21689 | 0.4 | 1 | 1.1 | 0.9
88 | 1 | 0.010218 | 0.0025608 | 0 | 0 | 1 | 0.9887 | -0.21734 | 0.4 | 1 | 1.1 | 0.9
93 | 1 | 0.0011091 | 0.00027796 | 0 | 0 | 1 | 0.99343 | -0.12406 | 0.4 | 1 | 1.1 | 0.9
113 | 1 | 0.0022807 | 0.0005716 | 0 | 0 | 1 | 0.98698 | -0.24742 | 0.4 | 1 | 1.1 | 0.9
94 | 1 | 0.0016453 | 0.00041236 | 0 | 0 | 1 | 0.99382 | -0.11661 | 0.4 | 1 | 1.1 | 0.9
95 | 1 | 0.001891 | 0.00047393 | 0 | 0 | 1 | 0.99494 | -0.095411 | 0.4 | 1 | 1.1 | 0.9
96 | 1 | 0.0024201 | 0.00060654 | 0 | 0 | 1 | 0.99506 | -0.093213 | 0.4 | 1 | 1.1 | 0.9
126 | 1 | 0.0030139 | 0.00075534 | 0 | 0 | 1 | 0.99538 | -0.087038 | 0.4 | 1 | 1.1 | 0.9
127 | 1 | 0.0026818 | 0.00067212 | 0 | 0 | 1 | 0.99643 | -0.067158 | 0.4 | 1 | 1.1 | 0.9
97 | 1 | 0.0010323 | 0.00025872 | 0 | 0 | 1 | 0.97439 | -0.49251 | 0.4 | 1 | 1.1 | 0.9
106 | 1 | 0.0030813 | 0.00077225 | 0 | 0 | 1 | 0.99181 | -0.15721 | 0.4 | 1 | 1.1 | 0.9
107 | 1 | 0.0015785 | 0.0003956 | 0 | 0 | 1 | 0.99168 | -0.15976 | 0.4 | 1 | 1.1 | 0.9
108 | 1 | 0.0018715 | 0.00046905 | 0 | 0 | 1 | 0.99182 | -0.15695 | 0.4 | 1 | 1.1 | 0.9
109 | 1 | 0.0042971 | 0.001077 | 0 | 0 | 1 | 0.99164 | -0.16044 | 0.4 | 1 | 1.1 | 0.9
110 | 1 | 0.002738 | 0.0006862 | 0 | 0 | 1 | 0.9921 | -0.15157 | 0.4 | 1 | 1.1 | 0.9
111 | 1 | 0.0014405 | 0.00036102 | 0 | 0 | 1 | 0.99163 | -0.16066 | 0.4 | 1 | 1.1 | 0.9
112 | 1 | 0.0019764 | 0.00049532 | 0 | 0 | 1 | 0.98695 | -0.248 | 0.4 | 1 | 1.1 | 0.9
114 | 1 | 0.0014617 | 0.00036634 | 0 | 0 | 1 | 0.9855 | -0.27581 | 0.4 | 1 | 1.1 | 0.9
116 | 1 | 0.0018299 | 0.00045861 | 0 | 0 | 1 | 0.9853 | -0.27968 | 0.4 | 1 | 1.1 | 0.9
151 | 1 | 0.0033308 | 0.00083478 | 0 | 0 | 1 | 0.98499 | -0.28564 | 0.4 | 1 | 1.1 | 0.9
137 | 1 | 0.0017292 | 0.00043339 | 0 | 0 | 1 | 0.97245 | -0.5307 | 0.4 | 1 | 1.1 | 0.9
156 | 1 | 0.0020866 | 0.00052295 | 0 | 0 | 1 | 0.98456 | -0.29402 | 0.4 | 1 | 1.1 | 0.9
158 | 1 | 0.00069724 | 0.00017474 | 0 | 0 | 1 | 0.97247 | -0.53025 | 0.4 | 1 | 1.1 | 0.9
120 | 1 | 0.0024666 | 0.00061819 | 0 | 0 | 1 | 0.98263 | -0.33141 | 0.4 | 1 | 1.1 | 0.9
121 | 1 | 0.0019886 | 0.0004984 | 0 | 0 | 1 | 0.98293 | -0.32545 | 0.4 | 1 | 1.1 | 0.9
122 | 1 | 0.0043892 | 0.0011 | 0 | 0 | 1 | 0.98213 | -0.34109 | 0.4 | 1 | 1.1 | 0.9
123 | 1 | 0.0022469 | 0.00056312 | 0 | 0 | 1 | 0.98346 | -0.31531 | 0.4 | 1 | 1.1 | 0.9
124 | 1 | 0.0016532 | 0.00041433 | 0 | 0 | 1 | 0.98182 | -0.34702 | 0.4 | 1 | 1.1 | 0.9
125 | 1 | 0.0037259 | 0.0009338 | 0 | 0 | 1 | 0.98349 | -0.31476 | 0.4 | 1 | 1.1 | 0.9
138 | 1 | 0.0012269 | 0.00030748 | 0 | 0 | 1 | 0.98099 | -0.36327 | 0.4 | 1 | 1.1 | 0.9
154 | 1 | 0.002136 | 0.00053534 | 0 | 0 | 1 | 0.98359 | -0.31271 | 0.4 | 1 | 1.1 | 0.9
136 | 1 | 0.0012118 | 0.00030369 | 0 | 0 | 1 | 0.98098 | -0.36348 | 0.4 | 1 | 1.1 | 0.9
155 | 1 | 0.0014669 | 0.00036764 | 0 | 0 | 1 | 0.98421 | -0.3008 | 0.4 | 1 | 1.1 | 0.9
128 | 1 | 0.0033874 | 0.00084896 | 0 | 0 | 1 | 0.9967 | -0.062053 | 0.4 | 1 | 1.1 | 0.9
129 | 1 | 0.0012013 | 0.00030108 | 0 | 0 | 1 | 0.99721 | -0.052477 | 0.4 | 1 | 1.1 | 0.9
157 | 1 | 0.0014673 | 0.00036774 | 0 | 0 | 1 | 0.99907 | -0.017523 | 0.4 | 1 | 1.1 | 0.9
144 | 1 | 0.0012302 | 0.00030832 | 0 | 0 | 1 | 0.9995 | -0.0094681 | 0.4 | 1 | 1.1 | 0.9
140 | 3 | 0.0018781 | 0.0004707 | 0 | 0 | 1 | 1 | 0 | 0.4 | 1 | 1.1 | 0.9
141 | 1 | 0.0012091 | 0.00030304 | 0 | 0 | 1 | 0.99856 | -0.027477 | 0.4 | 1 | 1.1 | 0.9
142 | 1 | 0.0012063 | 0.00030233 | 0 | 0 | 1 | 0.9995 | -0.0093506 | 0.4 | 1 | 1.1 | 0.9
143 | 1 | 0.0016088 | 0.00040321 | 0 | 0 | 1 | 0.99841 | -0.030299 | 0.4 | 1 | 1.1 | 0.9
152 | 1 | 0.0019134 | 0.00047954 | 0 | 0 | 1 | 0.99805 | -0.037191 | 0.4 | 1 | 1.1 | 0.9

## generator_data
GEN_BUS | PG | QG | QMAX | QMIN | VG | MBASE | GEN_STATUS | PMAX | PMIN
140 | 0.33985 | 0.087363 | 10 | -10 | 1 | 100 | 1 | 10 | 0

## branch_data
F_BUS | T_BUS | BR_R | BR_X | BR_B | RATE_A | RATE_B | RATE_C | TAP | SHIFT | BR_STATUS | ANGMIN | ANGMAX | P_in | Q_in | P_out | Q_out
1 | 2 | 1.9116 | 1.2234 | 3.21e-09 | 0 | 0 | 0 | 0 | 0 | 1 | -90 | 90 | -0.0015179 | -0.00038046 | 0.001518 | 0.00038019
2 | 4 | 0.22377 | 0.14321 | 3.7577e-10 | 0 | 0 | 0 | 0 | 0 | 1 | -90 | 90 | -0.0026945 | -0.00067509 | 0.0026946 | 0.00067507
4 | 6 | 1.4958 | 0.9573 | 2.5118e-09 | 0 | 0 | 0 | 0 | 0 | 1 | -90 | 90 | -0.0041949 | -0.0010511 | 0.0041952 | 0.0010511
6 | 7 | 1.2067 | 0.77227 | 2.0263e-09 | 0 | 0 | 0 | 0 | 0 | 1 | -90 | 90 | -0.0051679 | -0.0012949 | 0.0051682 | 0.0012949
7 | 8 | 2.0871 | 1.3357 | 3.5048e-09 | 0 | 0 | 0 | 0 | 0 | 1 | -90 | 90 | -0.0090819 | -0.0022759 | 0.0090838 | 0.0022768
9 | 10 | 2.6137 | 1.6728 | 4.3891e-09 | 0 | 0 | 0 | 0 | 0 | 1 | -90 | 90 | -0.0017659 | -0.00044261 | 0.001766 | 0.00044225
10 | 11 | 2.9146 | 1.8653 | 4.8944e-09 | 0 | 0 | 0 | 0 | 0 | 1 | -90 | 90 | -0.0046794 | -0.0011725 | 0.0046801 | 0.0011725
8 | 139 | 1.4665 | 0.93858 | 2.4627e-09 | 0 | 0 | 0 | 0 | 0 | 1 | -90 | 90 | -0.012284 | -0.0030789 | 0.012287 | 0.0030803
139 | 119 | 3.5247 | 2.2558 | 5.919e-09 | 0 | 0 | 0 | 0 | 0 | 1 | -90 | 90 | -0.014922 | -0.0037409 | 0.014931 | 0.003746
119 | 117 | 3.077 | 1.9693 | 5.1671e-09 | 0 | 0 | 0 | 0 | 0 | 1 | -90 | 90 | -0.016729 | -0.0041966 | 0.016739 | 0.0042023
11 | 117 | 1.814 | 1.1609 | 3.0461e-09 | 0 | 0 | 0 | 0 | 0 | 1 | -90 | 90 | -0.0065532 | -0.001642 | 0.0065541 | 0.0016422
117 | 118 | 1.3142 | 0.8411 | 2.2069e-09 | 0 | 0 | 0 | 0 | 0 | 1 | -90 | 90 | -0.023293 | -0.0058445 | 0.023301 | 0.0058494
118 | 158 | 1.6409 | 1.0502 | 2.7555e-09 | 0 | 0 | 0 | 0 | 0 | 1 | -90 | 90 | 0.00069723 | 0.0001745 | -0.00069722 | -0.00017475
118 | 133 | 2.4217 | 1.5499 | 4.0668e-09 | 0 | 0 | 0 | 0 | 0 | 1 | -90 | 90 | -0.025727 | -0.0064571 | 0.025745 | 0.0064682
118 | 137 | 1.7814 | 1.1401 | 2.9915e-09 | 0 | 0 | 0 | 0 | 0 | 1 | -90 | 90 | 0.0017292 | 0.00043316 | -0.0017292 | -0.00043341
12 | 13 | 2.027 | 1.2973 | 3.4039e-09 | 0 | 0 | 0 | 0 | 0 | 1 | -90 | 90 | 0.034203 | 0.0086103 | -0.034177 | -0.0085937
12 | 14 | 0.86636 | 0.55447 | 1.4549e-09 | 0 | 0 | 0 | 0 | 0 | 1 | -90 | 90 | -0.035319 | -0.00889 | 0.035331 | 0.0088976
13 | 15 | 1.5209 | 0.97335 | 2.5539e-09 | 0 | 0 | 0 | 0 | 0 | 1 | -90 | 90 | 0.032091 | 0.0080709 | -0.032073 | -0.00806
14 | 16 | 0.20301 | 0.12993 | 3.4091e-10 | 0 | 0 | 0 | 0 | 0 | 1 | -90 | 90 | -0.037339 | -0.0094008 | 0.037342 | 0.0094028
15 | 132 | 1.2727 | 0.81453 | 2.1372e-09 | 0 | 0 | 0 | 0 | 0 | 1 | -90 | 90 | 0.030458 | 0.0076551 | -0.030445 | -0.0076468
16 | 18 | 1.0382 | 0.66444 | 3.4868e-09 | 0 | 0 | 0 | 0 | 0 | 1 | -90 | 90 | -0.039518 | -0.0099473 | 0.039536 | 0.0099586
16 | 28 | 1.2787 | 0.81837 | 2.1473e-09 | 0 | 0 | 0 | 0 | 0 | 1 | -90 | 90 | 0.0021754 | 0.0005446 | -0.0021754 | -0.00054477
132 | 133 | 0.24686 | 0.15799 | 4.1455e-10 | 0 | 0 | 0 | 0 | 0 | 1 | -90 | 90 | 0.027357 | 0.0068729 | -0.027355 | -0.0068716
18 | 17 | 0.35177 | 0.22514 | 2.3629e-09 | 0 | 0 | 0 | 0 | 0 | 1 | -90 | 90 | -0.048703 | -0.012256 | 0.048712 | 0.012262
28 | 29 | 2.608 | 1.6691 | 4.3795e-09 | 0 | 0 | 0 | 0 | 0 | 1 | -90 | 90 | 0.0007701 | 0.00019255 | -0.00077008 | -0.00019295
17 | 19 | 0.35851 | 0.22945 | 2.4081e-09 | 0 | 0 | 0 | 0 | 0 | 1 | -90 | 90 | -0.051029 | -0.012842 | 0.051039 | 0.012849
29 | 30 | 0.37051 | 0.23712 | 6.2218e-10 | 0 | 0 | 0 | 0 | 0 | 1 | -90 | 90 | 0.00077008 | 0.00019295 | -0.00077008 | -0.00019301
19 | 20 | 1.0481 | 0.67081 | 1.7601e-09 | 0 | 0 | 0 | 0 | 0 | 1 | -90 | 90 | 0.007433 | 0.0018631 | -0.0074323 | -0.0018628
19 | 21 | 0.012897 | 0.0082542 | 8.6632e-11 | 0 | 0 | 0 | 0 | 0 | 1 | -90 | 90 | -0.058472 | -0.014712 | 0.058472 | 0.014712
20 | 46 | 0.44202 | 0.28289 | 7.4227e-10 | 0 | 0 | 0 | 0 | 0 | 1 | -90 | 90 | 0.0053816 | 0.0013488 | -0.0053814 | -0.0013488
21 | 25 | 0.42688 | 0.2732 | 2.8674e-09 | 0 | 0 | 0 | 0 | 0 | 1 | -90 | 90 | -0.062201 | -0.015647 | 0.062219 | 0.015658
25 | 23 | 0.61456 | 0.39332 | 4.1281e-09 | 0 | 0 | 0 | 0 | 0 | 1 | -90 | 90 | -0.062219 | -0.015658 | 0.062246 | 0.015675
23 | 22 | 0.52876 | 0.33841 | 3.5517e-09 | 0 | 0 | 0 | 0 | 0 | 1 | -90 | 90 | -0.071431 | -0.017977 | 0.071461 | 0.017996
22 | 24 | 0.37897 | 0.24254 | 2.5456e-09 | 0 | 0 | 0 | 0 | 0 | 1 | -90 | 90 | -0.074502 | -0.018758 | 0.074526 | 0.018773
24 | 26 | 0.72127 | 0.46161 | 4.8448e-09 | 0 | 0 | 0 | 0 | 0 | 1 | -90 | 90 | -0.16744 | -0.042206 | 0.16767 | 0.04235
24 | 27 | 0.25697 | 0.16446 | 1.7261e-09 | 0 | 0 | 0 | 0 | 0 | 1 | -90 | 90 | 0.092918 | 0.023434 | -0.092893 | -0.023418
26 | 134 | 0.19296 | 0.12349 | 1.2961e-09 | 0 | 0 | 0 | 0 | 0 | 1 | -90 | 90 | -0.16985 | -0.042897 | 0.16991 | 0.042937
27 | 32 | 0.27484 | 0.1759 | 4.6154e-10 | 0 | 0 | 0 | 0 | 0 | 1 | -90 | 90 | 0.018855 | 0.0047366 | -0.018853 | -0.004736
27 | 149 | 0.32872 | 0.21038 | 2.208e-09 | 0 | 0 | 0 | 0 | 0 | 1 | -90 | 90 | 0.074039 | 0.018682 | -0.074019 | -0.018669
134 | 135 | 0.33681 | 0.21556 | 2.2624e-09 | 0 | 0 | 0 | 0 | 0 | 1 | -90 | 90 | -0.17228 | -0.043528 | 0.17239 | 0.043599
32 | 31 | 1.7137 | 1.0968 | 2.8778e-09 | 0 | 0 | 0 | 0 | 0 | 1 | -90 | 90 | 0.018853 | 0.004736 | -0.018847 | -0.0047319
149 | 146 | 0.20567 | 0.13163 | 1.3815e-09 | 0 | 0 | 0 | 0 | 0 | 1 | -90 | 90 | 0.063923 | 0.016139 | -0.063913 | -0.016133
135 | 136 | 0.17405 | 0.11139 | 1.1691e-09 | 0 | 0 | 0 | 0 | 0 | 1 | -90 | 90 | -0.17491 | -0.044231 | 0.17497 | 0.044269
31 | 33 | 4.3163 | 2.7625 | 7.2483e-09 | 0 | 0 | 0 | 0 | 0 | 1 | -90 | 90 | 0.01685 | 0.0042315 | -0.016836 | -0.0042235
146 | 145 | 0.24611 | 0.15751 | 1.6532e-09 | 0 | 0 | 0 | 0 | 0 | 1 | -90 | 90 | 0.063913 | 0.016133 | -0.063902 | -0.016126
33 | 35 | 2.0945 | 1.3405 | 3.5173e-09 | 0 | 0 | 0 | 0 | 0 | 1 | -90 | 90 | 0.016836 | 0.0042235 | -0.01683 | -0.0042196
35 | 39 | 1.0633 | 0.68051 | 1.7855e-09 | 0 | 0 | 0 | 0 | 0 | 1 | -90 | 90 | 0.016045 | 0.004023 | -0.016042 | -0.0040212
34 | 145 | 0.52804 | 0.33794 | 8.8672e-10 | 0 | 0 | 0 | 0 | 0 | 1 | -90 | 90 | -0.0014275 | -0.00035778 | 0.0014275 | 0.0003577
145 | 147 | 0.46908 | 0.30021 | 3.1509e-09 | 0 | 0 | 0 | 0 | 0 | 1 | -90 | 90 | 0.062475 | 0.015768 | -0.062454 | -0.015755
39 | 47 | 1.1567 | 0.7403 | 1.9424e-09 | 0 | 0 | 0 | 0 | 0 | 1 | -90 | 90 | 0.01493 | 0.0037427 | -0.014927 | -0.003741
39 | 37 | 0.61914 | 0.39625 | 1.0397e-09 | 0 | 0 | 0 | 0 | 0 | 1 | -90 | 90 | 0.0011121 | 0.00027854 | -0.0011121 | -0.00027864
147 | 41 | 0.028269 | 0.018092 | 1.8988e-10 | 0 | 0 | 0 | 0 | 0 | 1 | -90 | 90 | 0.061599 | 0.015541 | -0.061597 | -0.01554
47 | 48 | 1.1978 | 0.76661 | 2.0115e-09 | 0 | 0 | 0 | 0 | 0 | 1 | -90 | 90 | 0.014927 | 0.003741 | -0.014924 | -0.0037393
37 | 36 | 0.58793 | 0.37627 | 9.8729e-10 | 0 | 0 | 0 | 0 | 0 | 1 | -90 | 90 | 0.0011121 | 0.00027864 | -0.0011121 | -0.00027873
38 | 41 | 0.38637 | 0.24727 | 2.5953e-09 | 0 | 0 | 0 | 0 | 0 | 1 | -90 | 90 | -0.061581 | -0.01553 | 0.061597 | 0.01554
38 | 42 | 0.41486 | 0.26551 | 2.7867e-09 | 0 | 0 | 0 | 0 | 0 | 1 | -90 | 90 | 0.061581 | 0.01553 | -0.061563 | -0.015519
42 | 63 | 1.9147 | 1.2254 | 6.4307e-09 | 0 | 0 | 0 | 0 | 0 | 1 | -90 | 90 | 0.061563 | 0.015519 | -0.061482 | -0.015468
40 | 100 | 4.3277 | 2.7698 | 7.2674e-09 | 0 | 0 | 0 | 0 | 0 | 1 | -90 | 90 | 0.0035041 | 0.00087708 | -0.0035035 | -0.00087739
40 | 50 | 3.0955 | 1.9811 | 5.1982e-09 | 0 | 0 | 0 | 0 | 0 | 1 | -90 | 90 | -0.0047453 | -0.0011876 | 0.0047461 | 0.0011876
40 | 102 | 0.95938 | 0.614 | 1.6111e-09 | 0 | 0 | 0 | 0 | 0 | 1 | -90 | 90 | 0.0012412 | 0.00031048 | -0.0012412 | -0.00031062
100 | 105 | 2.3683 | 1.5157 | 3.9771e-09 | 0 | 0 | 0 | 0 | 0 | 1 | -90 | 90 | 0.0015693 | 0.00039296 | -0.0015692 | -0.0003933
100 | 98 | 1.4416 | 0.92263 | 2.4209e-09 | 0 | 0 | 0 | 0 | 0 | 1 | -90 | 90 | 0.0019343 | 0.00048443 | -0.0019342 | -0.00048462
50 | 162 | 2.0854 | 1.3347 | 3.502e-09 | 0 | 0 | 0 | 0 | 0 | 1 | -90 | 90 | 0.0062745 | 0.0015714 | -0.0062735 | -0.0015712
50 | 49 | 3.4901 | 2.2337 | 5.8609e-09 | 0 | 0 | 0 | 0 | 0 | 1 | -90 | 90 | -0.011021 | -0.002759 | 0.011025 | 0.0027614
102 | 103 | 1.0244 | 0.65563 | 1.7203e-09 | 0 | 0 | 0 | 0 | 0 | 1 | -90 | 90 | 0.00080442 | 0.00020116 | -0.00080441 | -0.00020132
63 | 68 | 3.5741 | 2.2874 | 6.0019e-09 | 0 | 0 | 0 | 0 | 0 | 1 | -90 | 90 | 0.0062805 | 0.0015742 | -0.006279 | -0.0015737
63 | 60 | 1.983 | 1.2692 | 3.3301e-09 | 0 | 0 | 0 | 0 | 0 | 1 | -90 | 90 | 0.055202 | 0.013894 | -0.055134 | -0.013851
48 | 49 | 1.6584 | 1.0614 | 2.7848e-09 | 0 | 0 | 0 | 0 | 0 | 1 | -90 | 90 | 0.011028 | 0.0027626 | -0.011025 | -0.0027614
98 | 97 | 1.1123 | 0.71187 | 1.8679e-09 | 0 | 0 | 0 | 0 | 0 | 1 | -90 | 90 | 0.0010323 | 0.00025856 | -0.0010323 | -0.00025873
54 | 162 | 1.02 | 0.65277 | 1.7128e-09 | 0 | 0 | 0 | 0 | 0 | 1 | -90 | 90 | -0.0040663 | -0.001018 | 0.0040665 | 0.001018
54 | 51 | 2.1488 | 1.3752 | 3.6083e-09 | 0 | 0 | 0 | 0 | 0 | 1 | -90 | 90 | 0.0040663 | 0.001018 | -0.0040659 | -0.0010181
51 | 52 | 0.72513 | 0.46408 | 1.2177e-09 | 0 | 0 | 0 | 0 | 0 | 1 | -90 | 90 | 0.00071139 | 0.00017819 | -0.00071139 | -0.0001783
51 | 43 | 7.1244 | 4.5596 | 1.1964e-08 | 0 | 0 | 0 | 0 | 0 | 1 | -90 | 90 | 0.0033545 | 0.00083993 | -0.0033537 | -0.0008405
103 | 104 | 1.8919 | 1.2108 | 3.177e-09 | 0 | 0 | 0 | 0 | 0 | 1 | -90 | 90 | 0.00029534 | 7.3724e-05 | -0.00029534 | -7.4024e-05
150 | 153 | 1.3082 | 0.83726 | 2.1969e-09 | 0 | 0 | 0 | 0 | 0 | 1 | -90 | 90 | -0.085604 | -0.021597 | 0.085707 | 0.021663
150 | 131 | 2.2084 | 1.4134 | 3.7086e-09 | 0 | 0 | 0 | 0 | 0 | 1 | -90 | 90 | 0.085604 | 0.021597 | -0.08543 | -0.021486
153 | 152 | 1.8004 | 1.1522 | 3.0233e-09 | 0 | 0 | 0 | 0 | 0 | 1 | -90 | 90 | -0.087419 | -0.022092 | 0.087567 | 0.022186
131 | 130 | 1.9175 | 1.2272 | 3.22e-09 | 0 | 0 | 0 | 0 | 0 | 1 | -90 | 90 | 0.021256 | 0.005332 | -0.021246 | -0.0053263
131 | 65 | 0.11211 | 0.07175 | 1.8826e-10 | 0 | 0 | 0 | 0 | 0 | 1 | -90 | 90 | 0.064174 | 0.016154 | -0.064169 | -0.016151
68 | 67 | 0.19072 | 0.12206 | 3.2027e-10 | 0 | 0 | 0 | 0 | 0 | 1 | -90 | 90 | 0.0052181 | 0.0013078 | -0.005218 | -0.0013078
60 | 58 | 1.1076 | 0.70884 | 1.8599e-09 | 0 | 0 | 0 | 0 | 0 | 1 | -90 | 90 | 0.055134 | 0.013851 | -0.055096 | -0.013827
159 | 160 | 0.27867 | 0.17835 | 4.6797e-10 | 0 | 0 | 0 | 0 | 0 | 1 | -90 | 90 | -0.0074587 | -0.0018693 | 0.0074589 | 0.0018694
160 | 65 | 1.7046 | 1.0909 | 2.8625e-09 | 0 | 0 | 0 | 0 | 0 | 1 | -90 | 90 | -0.010836 | -0.0027159 | 0.010839 | 0.002717
43 | 44 | 0.43295 | 0.27709 | 7.2705e-10 | 0 | 0 | 0 | 0 | 0 | 1 | -90 | 90 | 0.0018848 | 0.00047235 | -0.0018848 | -0.0004724
57 | 58 | 1.6417 | 1.0507 | 2.7569e-09 | 0 | 0 | 0 | 0 | 0 | 1 | -90 | 90 | -0.040938 | -0.010267 | 0.040969 | 0.010286
57 | 59 | 0.092779 | 0.059378 | 1.558e-10 | 0 | 0 | 0 | 0 | 0 | 1 | -90 | 90 | 0.026818 | 0.0067277 | -0.026817 | -0.0067272
59 | 61 | 1.7692 | 1.1323 | 2.971e-09 | 0 | 0 | 0 | 0 | 0 | 1 | -90 | 90 | 0.026817 | 0.0067272 | -0.026803 | -0.0067183
61 | 148 | 0.45502 | 0.29121 | 7.6409e-10 | 0 | 0 | 0 | 0 | 0 | 1 | -90 | 90 | 0.014296 | 0.0035834 | -0.014295 | -0.0035828
65 | 66 | 3.236 | 2.071 | 5.4341e-09 | 0 | 0 | 0 | 0 | 0 | 1 | -90 | 90 | 0.05333 | 0.013434 | -0.053231 | -0.013371
66 | 72 | 2.8032 | 1.794 | 4.7073e-09 | 0 | 0 | 0 | 0 | 0 | 1 | -90 | 90 | 0.032809 | 0.0082437 | -0.032776 | -0.0082232
66 | 86 | 3.7906 | 2.426 | 6.3654e-09 | 0 | 0 | 0 | 0 | 0 | 1 | -90 | 90 | 0.020422 | 0.0051272 | -0.020405 | -0.0051169
72 | 70 | 0.068341 | 0.043738 | 1.1476e-10 | 0 | 0 | 0 | 0 | 0 | 1 | -90 | 90 | 0.026027 | 0.0065316 | -0.026026 | -0.0065313
86 | 84 | 0.60446 | 0.38685 | 1.0151e-09 | 0 | 0 | 0 | 0 | 0 | 1 | -90 | 90 | 0.020405 | 0.0051169 | -0.020402 | -0.0051152
84 | 85 | 2.7004 | 1.7283 | 4.5347e-09 | 0 | 0 | 0 | 0 | 0 | 1 | -90 | 90 | 0.010226 | 0.0025647 | -0.010223 | -0.0025632
130 | 110 | 0.7067 | 0.45229 | 1.1867e-09 | 0 | 0 | 0 | 0 | 0 | 1 | -90 | 90 | 0.015013 | 0.0037641 | -0.015011 | -0.0037631
70 | 69 | 0.77815 | 0.49802 | 1.3067e-09 | 0 | 0 | 0 | 0 | 0 | 1 | -90 | 90 | 0.024174 | 0.006067 | -0.024169 | -0.006064
69 | 71 | 2.218 | 1.4195 | 3.7245e-09 | 0 | 0 | 0 | 0 | 0 | 1 | -90 | 90 | 0.020983 | 0.0052657 | -0.020973 | -0.0052592
71 | 73 | 0.22692 | 0.14523 | 3.8106e-10 | 0 | 0 | 0 | 0 | 0 | 1 | -90 | 90 | 0.018577 | 0.0046589 | -0.018576 | -0.0046584
73 | 83 | 1.6011 | 1.0247 | 2.6887e-09 | 0 | 0 | 0 | 0 | 0 | 1 | -90 | 90 | 0.01666 | 0.0041781 | -0.016655 | -0.0041753
83 | 81 | 1.1996 | 0.76777 | 2.0145e-09 | 0 | 0 | 0 | 0 | 0 | 1 | -90 | 90 | 0.013842 | 0.0034702 | -0.01384 | -0.0034688
81 | 82 | 0.54038 | 0.34585 | 9.0745e-10 | 0 | 0 | 0 | 0 | 0 | 1 | -90 | 90 | 0.011146 | 0.0027938 | -0.011146 | -0.0027935
74 | 75 | 1.3104 | 0.83866 | 2.2005e-09 | 0 | 0 | 0 | 0 | 0 | 1 | -90 | 90 | -0.0015814 | -0.00039633 | 0.0015814 | 0.00039613
75 | 77 | 1.1509 | 0.7366 | 1.9327e-09 | 0 | 0 | 0 | 0 | 0 | 1 | -90 | 90 | -0.0024052 | -0.0006026 | 0.0024053 | 0.00060246
77 | 90 | 0.40194 | 0.25724 | 2.6998e-09 | 0 | 0 | 0 | 0 | 0 | 1 | -90 | 90 | -0.21822 | -0.05586 | 0.21843 | 0.055992
77 | 91 | 0.7369 | 0.47162 | 4.9498e-09 | 0 | 0 | 0 | 0 | 0 | 1 | -90 | 90 | 0.21582 | 0.055257 | -0.21544 | -0.05502
90 | 92 | 0.12895 | 0.082529 | 8.6618e-10 | 0 | 0 | 0 | 0 | 0 | 1 | -90 | 90 | -0.21925 | -0.056198 | 0.21931 | 0.05624
91 | 115 | 0.6182 | 0.39565 | 4.1525e-09 | 0 | 0 | 0 | 0 | 0 | 1 | -90 | 90 | 0.21202 | 0.054162 | -0.21172 | -0.053968
78 | 79 | 0.010426 | 0.0066728 | 1.7509e-11 | 0 | 0 | 0 | 0 | 0 | 1 | -90 | 90 | -0.0025138 | -0.00063001 | 0.0025138 | 0.00063001
79 | 80 | 2.0792 | 1.3307 | 3.4916e-09 | 0 | 0 | 0 | 0 | 0 | 1 | -90 | 90 | -0.0050284 | -0.0012602 | 0.005029 | 0.0012603
92 | 93 | 0.28789 | 0.18425 | 1.9338e-09 | 0 | 0 | 0 | 0 | 0 | 1 | -90 | 90 | -0.22267 | -0.057082 | 0.22283 | 0.057181
115 | 113 | 0.37444 | 0.23964 | 2.5151e-09 | 0 | 0 | 0 | 0 | 0 | 1 | -90 | 90 | 0.21172 | 0.053969 | -0.21153 | -0.053852
80 | 82 | 1.3707 | 0.87726 | 2.3018e-09 | 0 | 0 | 0 | 0 | 0 | 1 | -90 | 90 | -0.0083222 | -0.0020856 | 0.0083232 | 0.0020861
85 | 87 | 4.1218 | 2.638 | 6.9216e-09 | 0 | 0 | 0 | 0 | 0 | 1 | -90 | 90 | 0.010223 | 0.0025632 | -0.010218 | -0.0025609
87 | 88 | 0.19289 | 0.12345 | 3.2392e-10 | 0 | 0 | 0 | 0 | 0 | 1 | -90 | 90 | 0.010218 | 0.0025609 | -0.010218 | -0.0025608
93 | 94 | 0.14937 | 0.095597 | 1.0033e-09 | 0 | 0 | 0 | 0 | 0 | 1 | -90 | 90 | -0.22394 | -0.057459 | 0.22402 | 0.057511
113 | 112 | 0.012061 | 0.0077191 | 8.1016e-11 | 0 | 0 | 0 | 0 | 0 | 1 | -90 | 90 | 0.20925 | 0.05328 | -0.20925 | -0.053276
94 | 95 | 0.423 | 0.27072 | 2.8413e-09 | 0 | 0 | 0 | 0 | 0 | 1 | -90 | 90 | -0.22566 | -0.057923 | 0.2259 | 0.058071
95 | 96 | 0.043533 | 0.027861 | 2.9241e-10 | 0 | 0 | 0 | 0 | 0 | 1 | -90 | 90 | -0.22779 | -0.058545 | 0.22781 | 0.058561
96 | 126 | 0.12106 | 0.077476 | 8.1314e-10 | 0 | 0 | 0 | 0 | 0 | 1 | -90 | 90 | -0.23023 | -0.059167 | 0.2303 | 0.059211
126 | 127 | 0.38513 | 0.24648 | 2.587e-09 | 0 | 0 | 0 | 0 | 0 | 1 | -90 | 90 | -0.23332 | -0.059967 | 0.23354 | 0.060111
127 | 128 | 0.097889 | 0.062649 | 6.5753e-10 | 0 | 0 | 0 | 0 | 0 | 1 | -90 | 90 | -0.23622 | -0.060783 | 0.23628 | 0.06082
106 | 107 | 1.538 | 0.98434 | 2.5828e-09 | 0 | 0 | 0 | 0 | 0 | 1 | -90 | 90 | 0.0073171 | 0.0018338 | -0.0073162 | -0.0018335
106 | 108 | 0.10988 | 0.070323 | 1.8452e-10 | 0 | 0 | 0 | 0 | 0 | 1 | -90 | 90 | -0.010398 | -0.0026061 | 0.010399 | 0.0026061
107 | 109 | 0.52349 | 0.33503 | 8.7908e-10 | 0 | 0 | 0 | 0 | 0 | 1 | -90 | 90 | 0.0057378 | 0.0014379 | -0.0057376 | -0.0014379
108 | 110 | 1.9349 | 1.2384 | 3.2493e-09 | 0 | 0 | 0 | 0 | 0 | 1 | -90 | 90 | -0.01227 | -0.0030752 | 0.012273 | 0.0030769
109 | 111 | 0.65743 | 0.42076 | 1.104e-09 | 0 | 0 | 0 | 0 | 0 | 1 | -90 | 90 | 0.0014405 | 0.00036092 | -0.0014405 | -0.00036102
112 | 114 | 0.59114 | 0.37833 | 3.9708e-09 | 0 | 0 | 0 | 0 | 0 | 1 | -90 | 90 | 0.20727 | 0.052781 | -0.20699 | -0.052604
114 | 116 | 0.08268 | 0.052915 | 5.5537e-10 | 0 | 0 | 0 | 0 | 0 | 1 | -90 | 90 | 0.20553 | 0.052238 | -0.20549 | -0.052213
116 | 151 | 0.1285 | 0.082239 | 8.6313e-10 | 0 | 0 | 0 | 0 | 0 | 1 | -90 | 90 | 0.20366 | 0.051755 | -0.2036 | -0.051717
151 | 156 | 0.18344 | 0.1174 | 1.2322e-09 | 0 | 0 | 0 | 0 | 0 | 1 | -90 | 90 | 0.20027 | 0.050883 | -0.20019 | -0.050831
156 | 155 | 0.1501 | 0.096062 | 1.0082e-09 | 0 | 0 | 0 | 0 | 0 | 1 | -90 | 90 | 0.19811 | 0.050308 | -0.19804 | -0.050267
120 | 121 | 0.13965 | 0.089373 | 9.3801e-10 | 0 | 0 | 0 | 0 | 0 | 1 | -90 | 90 | -0.18619 | -0.047189 | 0.18625 | 0.047223
120 | 122 | 0.22947 | 0.14686 | 1.5414e-09 | 0 | 0 | 0 | 0 | 0 | 1 | -90 | 90 | 0.18373 | 0.046571 | -0.18364 | -0.046516
121 | 123 | 0.23521 | 0.15054 | 1.5799e-09 | 0 | 0 | 0 | 0 | 0 | 1 | -90 | 90 | -0.18824 | -0.047721 | 0.18833 | 0.04778
122 | 124 | 0.14397 | 0.092142 | 9.6707e-10 | 0 | 0 | 0 | 0 | 0 | 1 | -90 | 90 | 0.17925 | 0.045416 | -0.1792 | -0.045384
123 | 125 | 0.012545 | 0.0080285 | 8.4263e-11 | 0 | 0 | 0 | 0 | 0 | 1 | -90 | 90 | -0.19057 | -0.048343 | 0.19058 | 0.048346
124 | 138 | 0.39793 | 0.25468 | 2.6729e-09 | 0 | 0 | 0 | 0 | 0 | 1 | -90 | 90 | 0.17755 | 0.04497 | -0.17741 | -0.044881
125 | 154 | 0.046126 | 0.029521 | 3.0983e-10 | 0 | 0 | 0 | 0 | 0 | 1 | -90 | 90 | -0.19431 | -0.04928 | 0.19432 | 0.049292
138 | 136 | 0.005234 | 0.0033497 | 3.5157e-11 | 0 | 0 | 0 | 0 | 0 | 1 | -90 | 90 | 0.17618 | 0.044574 | -0.17618 | -0.044573
154 | 155 | 0.26499 | 0.1696 | 1.78e-09 | 0 | 0 | 0 | 0 | 0 | 1 | -90 | 90 | -0.19646 | -0.049828 | 0.19657 | 0.049899
128 | 129 | 0.18111 | 0.11591 | 1.2166e-09 | 0 | 0 | 0 | 0 | 0 | 1 | -90 | 90 | -0.23967 | -0.061669 | 0.23978 | 0.061741
129 | 157 | 0.65932 | 0.42196 | 4.4287e-09 | 0 | 0 | 0 | 0 | 0 | 1 | -90 | 90 | -0.24098 | -0.062042 | 0.24139 | 0.062304
157 | 144 | 0.15134 | 0.096859 | 1.0166e-09 | 0 | 0 | 0 | 0 | 0 | 1 | -90 | 90 | -0.24286 | -0.062672 | 0.24295 | 0.062733
144 | 142 | 0.0021964 | 0.0014057 | 1.4754e-11 | 0 | 0 | 0 | 0 | 0 | 1 | -90 | 90 | -0.24418 | -0.063041 | 0.24419 | 0.063042
140 | 141 | 1.3414 | 0.8585 | 2.2526e-09 | 0 | 0 | 0 | 0 | 0 | 1 | -90 | 90 | 0.092462 | 0.023477 | -0.09234 | -0.023399
140 | 142 | 0.17407 | 0.11141 | 1.1693e-09 | 0 | 0 | 0 | 0 | 0 | 1 | -90 | 90 | 0.2455 | 0.063416 | -0.24539 | -0.063344
141 | 143 | 0.13939 | 0.089212 | 2.3408e-10 | 0 | 0 | 0 | 0 | 0 | 1 | -90 | 90 | 0.091131 | 0.023096 | -0.091119 | -0.023088
143 | 152 | 0.34642 | 0.22171 | 5.8173e-10 | 0 | 0 | 0 | 0 | 0 | 1 | -90 | 90 | 0.08951 | 0.022684 | -0.08948 | -0.022666