## bus_data
BUS_I | BUS_TYPE | Pd | Qd | Gs | Bs | area | Vm | Va | baseKV | zone | Vmax | Vmin
1 | 1 | 0.0015813 | 0.00039631 | 0 | 0 | 1 | 0.99174 | -0.15908 | 0.4 | 1 | 1.1 | 0.9
2 | 1 | 0.0049758 | 0.0012471 | 0 | 0 | 1 | 0.99169 | -0.16 | 0.4 | 1 | 1.1 | 0.9
3 | 1 | 0 | 0 | 0 | 0 | 1 | 0.99205 | -0.15307 | 0.4 | 1 | 1.1 | 0.9
5 | 1 | 0 | 0 | 0 | 0 | 1 | 0.99213 | -0.15145 | 0.4 | 1 | 1.1 | 0.9
4 | 1 | 0 | 0 | 0 | 0 | 1 | 0.99222 | -0.14972 | 0.4 | 1 | 1.1 | 0.9
27 | 1 | 0.0023787 | 0.00059617 | 0 | 0 | 1 | 0.99218 | -0.15052 | 0.4 | 1 | 1.1 | 0.9
23 | 1 | 0.0014559 | 0.00036489 | 0 | 0 | 1 | 0.9924 | -0.14624 | 0.4 | 1 | 1.1 | 0.9
6 | 1 | 0.00031998 | 8.0195e-05 | 0 | 0 | 1 | 0.99806 | -0.037317 | 0.4 | 1 | 1.1 | 0.9
7 | 1 | 0.00049967 | 0.00012523 | 0 | 0 | 1 | 0.99798 | -0.038753 | 0.4 | 1 | 1.1 | 0.9
8 | 1 | 0 | 0 | 0 | 0 | 1 | 0.99813 | -0.036032 | 0.4 | 1 | 1.1 | 0.9
9 | 1 | 0.00051452 | 0.00012895 | 0 | 0 | 1 | 0.99788 | -0.040865 | 0.4 | 1 | 1.1 | 0.9
10 | 1 | 0.00054922 | 0.00013765 | 0 | 0 | 1 | 0.99818 | -0.034951 | 0.4 | 1 | 1.1 | 0.9
32 | 1 | 0.00047841 | 0.0001199 | 0 | 0 | 1 | 0.99787 | -0.040993 | 0.4 | 1 | 1.1 | 0.9
46 | 1 | 0 | 0 | 0 | 0 | 1 | 0.99846 | -0.029673 | 0.4 | 1 | 1.1 | 0.9
11 | 1 | 0.00060057 | 0.00015052 | 0 | 0 | 1 | 0.99993 | -0.001365 | 0.4 | 1 | 1.1 | 0.9
12 | 1 | 0 | 0 | 0 | 0 | 1 | 0.99913 | -0.016745 | 0.4 | 1 | 1.1 | 0.9
13 | 3 | 0 | 0 | 0 | 0 | 1 | 1 | 0 | 0.4 | 1 | 1.1 | 0.9
14 | 1 | 0.0015827 | 0.00039667 | 0 | 0 | 1 | 0.99838 | -0.031063 | 0.4 | 1 | 1.1 | 0.9
16 | 1 | 0.00134 | 0.00033583 | 0 | 0 | 1 | 0.99889 | -0.021287 | 0.4 | 1 | 1.1 | 0.9
17 | 1 | 0.00048361 | 0.00012121 | 0 | 0 | 1 | 0.99958 | -0.0080938 | 0.4 | 1 | 1.1 | 0.9
15 | 1 | 0 | 0 | 0 | 0 | 1 | 0.99998 | -0.00037291 | 0.4 | 1 | 1.1 | 0.9
21 | 1 | 0.0019317 | 0.00048414 | 0 | 0 | 1 | 0.99775 | -0.043137 | 0.4 | 1 | 1.1 | 0.9
56 | 1 | 0.0003865 | 9.6866e-05 | 0 | 0 | 1 | 0.99997 | -0.00062756 | 0.4 | 1 | 1.1 | 0.9
48 | 1 | 0.00066748 | 0.00016729 | 0 | 0 | 1 | 0.99849 | -0.028951 | 0.4 | 1 | 1.1 | 0.9
43 | 1 | 0.0009639 | 0.00024158 | 0 | 0 | 1 | 0.99944 | -0.010768 | 0.4 | 1 | 1.1 | 0.9
18 | 1 | 0.00037033 | 9.2814e-05 | 0 | 0 | 1 | 0.99713 | -0.055272 | 0.4 | 1 | 1.1 | 0.9
19 | 1 | 0 | 0 | 0 | 0 | 1 | 0.99714 | -0.055175 | 0.4 | 1 | 1.1 | 0.9
20 | 1 | 0.00028719 | 7.1977e-05 | 0 | 0 | 1 | 0.99715 | -0.054961 | 0.4 | 1 | 1.1 | 0.9
34 | 1 | 0.0021798 | 0.00054631 | 0 | 0 | 1 | 0.99715 | -0.054857 | 0.4 | 1 | 1.1 | 0.9
22 | 1 | 0.00025275 | 6.3346e-05 | 0 | 0 | 1 | 0.99759 | -0.046163 | 0.4 | 1 | 1.1 | 0.9
36 | 1 | 0 | 0 | 0 | 0 | 1 | 0.99693 | -0.058766 | 0.4 | 1 | 1.1 | 0.9
24 | 1 | 0 | 0 | 0 | 0 | 1 | 0.9929 | -0.13655 | 0.4 | 1 | 1.1 | 0.9
25 | 1 | 0 | 0 | 0 | 0 | 1 | 0.99299 | -0.1349 | 0.4 | 1 | 1.1 | 0.9
26 | 1 | 0.0018529 | 0.00046437 | 0 | 0 | 1 | 0.99284 | -0.13761 | 0.4 | 1 | 1.1 | 0.9
31 | 1 | 0.0023428 | 0.00058716 | 0 | 0 | 1 | 0.99368 | -0.12139 | 0.4 | 1 | 1.1 | 0.9
28 | 1 | 0.0012365 | 0.00030989 | 0 | 0 | 1 | 0.99235 | -0.14729 | 0.4 | 1 | 1.1 | 0.9
55 | 1 | 0.002359 | 0.00059121 | 0 | 0 | 1 | 0.99279 | -0.13876 | 0.4 | 1 | 1.1 | 0.9
29 | 1 | 0.0075003 | 0.0018798 | 0 | 0 | 1 | 0.99233 | -0.1476 | 0.4 | 1 | 1.1 | 0.9
30 | 1 | 0.0006148 | 0.00015408 | 0 | 0 | 1 | 0.99233 | -0.14767 | 0.4 | 1 | 1.1 | 0.9
54 | 1 | 0 | 0 | 0 | 0 | 1 | 0.99395 | -0.11633 | 0.4 | 1 | 1.1 | 0.9
35 | 1 | 0 | 0 | 0 | 0 | 1 | 0.99728 | -0.052433 | 0.4 | 1 | 1.1 | 0.9
33 | 1 | 0.00042782 | 0.00010722 | 0 | 0 | 1 | 0.99995 | -0.00097956 | 0.4 | 1 | 1.1 | 0.9
41 | 1 | 0.0011964 | 0.00029984 | 0 | 0 | 1 | 0.9956 | -0.084348 | 0.4 | 1 | 1.1 | 0.9
42 | 1 | 0.0012234 | 0.00030663 | 0 | 0 | 1 | 0.99691 | -0.059303 | 0.4 | 1 | 1.1 | 0.9
37 | 1 | 0.0010362 | 0.00025969 | 0 | 0 | 1 | 0.99831 | -0.032752 | 0.4 | 1 | 1.1 | 0.9
38 | 1 | 0.00020112 | 5.0405e-05 | 0 | 0 | 1 | 0.99846 | -0.029859 | 0.4 | 1 | 1.1 | 0.9
39 | 1 | 0 | 0 | 0 | 0 | 1 | 0.99748 | -0.048843 | 0.4 | 1 | 1.1 | 0.9
40 | 1 | 0 | 0 | 0 | 0 | 1 | 0.99848 | -0.029425 | 0.4 | 1 | 1.1 | 0.9
239 | 1 | 0 | 0 | 0 | 0 | 1 | 0.99538 | -0.089751 | 0.4 | 1 | 1.1 | 0.9
44 | 1 | 0 | 0 | 0 | 0 | 1 | 0.9987 | -0.025255 | 0.4 | 1 | 1.1 | 0.9
53 | 1 | 0.00068387 | 0.00017139 | 0 | 0 | 1 | 0.9956 | -0.084365 | 0.4 | 1 | 1.1 | 0.9
45 | 1 | 0.00019275 | 4.8307e-05 | 0 | 0 | 1 | 0.99867 | -0.025725 | 0.4 | 1 | 1.1 | 0.9
420 | 1 | 0.00040394 | 0.00010124 | 0 | 0 | 1 | 0.99867 | -0.025795 | 0.4 | 1 | 1.1 | 0.9
47 | 1 | 0.00025451 | 6.3786e-05 | 0 | 0 | 1 | 0.99845 | -0.029824 | 0.4 | 1 | 1.1 | 0.9
50 | 1 | 0.0006965 | 0.00017456 | 0 | 0 | 1 | 0.99477 | -0.10037 | 0.4 | 1 | 1.1 | 0.9
51 | 1 | 0.0025262 | 0.00063314 | 0 | 0 | 1 | 0.99515 | -0.093077 | 0.4 | 1 | 1.1 | 0.9
52 | 1 | 0.00073505 | 0.00018422 | 0 | 0 | 1 | 0.99451 | -0.10536 | 0.4 | 1 | 1.1 | 0.9
57 | 1 | 0.0011851 | 0.00029702 | 0 | 0 | 1 | 0.99393 | -0.11659 | 0.4 | 1 | 1.1 | 0.9
315 | 1 | 0.00056355 | 0.00014124 | 0 | 0 | 1 | 0.99423 | -0.11217 | 0.4 | 1 | 1.1 | 0.9
390 | 1 | 0 | 0 | 0 | 0 | 1 | 0.99426 | -0.11176 | 0.4 | 1 | 1.1 | 0.9
160 | 1 | 0.00064461 | 0.00016155 | 0 | 0 | 1 | 0.99381 | -0.1203 | 0.4 | 1 | 1.1 | 0.9
158 | 1 | 0.00079846 | 0.00020011 | 0 | 0 | 1 | 0.99382 | -0.12019 | 0.4 | 1 | 1.1 | 0.9
161 | 1 | 0.00019468 | 4.8792e-05 | 0 | 0 | 1 | 0.99387 | -0.11911 | 0.4 | 1 | 1.1 | 0.9
159 | 1 | 0.00072622 | 0.00018201 | 0 | 0 | 1 | 0.99384 | -0.11981 | 0.4 | 1 | 1.1 | 0.9
301 | 1 | 0 | 0 | 0 | 0 | 1 | 0.99394 | -0.11787 | 0.4 | 1 | 1.1 | 0.9
389 | 1 | 0 | 0 | 0 | 0 | 1 | 0.99442 | -0.10848 | 0.4 | 1 | 1.1 | 0.9
200 | 1 | 0 | 0 | 0 | 0 | 1 | 0.99434 | -0.11013 | 0.4 | 1 | 1.1 | 0.9
240 | 1 | 0.0017683 | 0.00044317 | 0 | 0 | 1 | 0.995 | -0.097079 | 0.4 | 1 | 1.1 | 0.9
302 | 1 | 0.00026236 | 6.5753e-05 | 0 | 0 | 1 | 0.99405 | -0.11565 | 0.4 | 1 | 1.1 | 0.9
241 | 1 | 0 | 0 | 0 | 0 | 1 | 0.9942 | -0.11287 | 0.4 | 1 | 1.1 | 0.9
427 | 1 | 0.00018934 | 4.7453e-05 | 0 | 0 | 1 | 0.9942 | -0.11297 | 0.4 | 1 | 1.1 | 0.9
428 | 1 | 0.00012846 | 3.2195e-05 | 0 | 0 | 1 | 0.99416 | -0.1137 | 0.4 | 1 | 1.1 | 0.9
237 | 1 | 0.00035371 | 8.8649e-05 | 0 | 0 | 1 | 0.99537 | -0.090013 | 0.4 | 1 | 1.1 | 0.9
238 | 1 | 0 | 0 | 0 | 0 | 1 | 0.99518 | -0.093622 | 0.4 | 1 | 1.1 | 0.9

## generator_data
GEN_BUS | PG | QG | QMAX | QMIN | VG | MBASE | GEN_STATUS | PMAX | PMIN
13 | 0.056374 | 0.014191 | 10 | -10 | 1 | 100 | 1 | 10 | 0

## branch_data
F_BUS | T_BUS | BR_R | BR_X | BR_B | RATE_A | RATE_B | RATE_C | TAP | SHIFT | BR_STATUS | ANGMIN | ANGMAX | P_in | Q_in | P_out | Q_out
1 | 2 | 0.81795 | 0.52349 | 1.3736e-09 | 0 | 0 | 0 | 0 | 0 | 1 | -90 | 90 | 0.004976 | 0.0012471 | -0.0049758 | -0.0012471
1 | 3 | 4.0368 | 2.5835 | 6.7788e-09 | 0 | 0 | 0 | 0 | 0 | 1 | -90 | 90 | -0.0065573 | -0.0016434 | 0.0065592 | 0.0016439
3 | 5 | 1.0922 | 0.69899 | 1.834e-09 | 0 | 0 | 0 | 0 | 0 | 1 | -90 | 90 | -0.0065592 | -0.0016439 | 0.0065597 | 0.0016441
5 | 27 | 0.62451 | 0.39968 | 1.0487e-09 | 0 | 0 | 0 | 0 | 0 | 1 | -90 | 90 | -0.0065597 | -0.0016441 | 0.00656 | 0.0016441
4 | 27 | 0.39323 | 0.25167 | 6.6034e-10 | 0 | 0 | 0 | 0 | 0 | 1 | -90 | 90 | 0.0089391 | 0.0022405 | -0.0089387 | -0.0022403
4 | 23 | 1.7201 | 1.1009 | 2.8885e-09 | 0 | 0 | 0 | 0 | 0 | 1 | -90 | 90 | -0.0089391 | -0.0022405 | 0.0089406 | 0.0022411
23 | 24 | 4.1183 | 2.6357 | 6.9157e-09 | 0 | 0 | 0 | 0 | 0 | 1 | -90 | 90 | -0.010396 | -0.002606 | 0.010401 | 0.0026084
6 | 7 | 1.4764 | 0.94489 | 2.4792e-09 | 0 | 0 | 0 | 0 | 0 | 1 | -90 | 90 | 0.0043325 | 0.0010818 | -0.0043322 | -0.0010818
6 | 8 | 1.2299 | 0.78715 | 2.0654e-09 | 0 | 0 | 0 | 0 | 0 | 1 | -90 | 90 | -0.0046525 | -0.001162 | 0.0046528 | 0.0011619
7 | 9 | 2.4543 | 1.5708 | 4.1215e-09 | 0 | 0 | 0 | 0 | 0 | 1 | -90 | 90 | 0.0038325 | 0.0009566 | -0.0038321 | -0.00095676
8 | 10 | 1.0355 | 0.6627 | 1.7388e-09 | 0 | 0 | 0 | 0 | 0 | 1 | -90 | 90 | -0.0046528 | -0.0011619 | 0.004653 | 0.0011619
9 | 32 | 0.17159 | 0.10982 | 2.8814e-10 | 0 | 0 | 0 | 0 | 0 | 1 | -90 | 90 | 0.0033176 | 0.00082781 | -0.0033176 | -0.00082783
10 | 46 | 4.5223 | 2.8943 | 7.5942e-09 | 0 | 0 | 0 | 0 | 0 | 1 | -90 | 90 | -0.0052022 | -0.0012996 | 0.0052035 | 0.0012996
32 | 35 | 17.9378 | 11.4802 | 3.0122e-08 | 0 | 0 | 0 | 0 | 0 | 1 | -90 | 90 | 0.0028392 | 0.00070793 | -0.0028376 | -0.00070994
46 | 47 | 2.6493 | 1.6956 | 4.4489e-09 | 0 | 0 | 0 | 0 | 0 | 1 | -90 | 90 | 0.00025451 | 6.3344e-05 | -0.00025451 | -6.3786e-05
46 | 48 | 0.58946 | 0.37725 | 9.8985e-10 | 0 | 0 | 0 | 0 | 0 | 1 | -90 | 90 | -0.005458 | -0.001363 | 0.0054582 | 0.001363
11 | 12 | 1.5033 | 0.96214 | 2.5245e-09 | 0 | 0 | 0 | 0 | 0 | 1 | -90 | 90 | 0.046013 | 0.01161 | -0.045979 | -0.011588
11 | 13 | 0.13181 | 0.084359 | 2.2135e-10 | 0 | 0 | 0 | 0 | 0 | 1 | -90 | 90 | -0.046613 | -0.01176 | 0.046616 | 0.011762
12 | 14 | 1.6703 | 1.069 | 2.8048e-09 | 0 | 0 | 0 | 0 | 0 | 1 | -90 | 90 | 0.038509 | 0.0097211 | -0.038483 | -0.0097045
12 | 16 | 2.7163 | 1.7384 | 4.5614e-09 | 0 | 0 | 0 | 0 | 0 | 1 | -90 | 90 | 0.0074695 | 0.0018672 | -0.0074679 | -0.0018666
13 | 17 | 4.037 | 2.5837 | 6.7793e-09 | 0 | 0 | 0 | 0 | 0 | 1 | -90 | 90 | 0.0089437 | 0.0022259 | -0.0089402 | -0.0022244
13 | 15 | 2.046 | 1.3095 | 3.4358e-09 | 0 | 0 | 0 | 0 | 0 | 1 | -90 | 90 | 0.00081435 | 0.00020291 | -0.00081434 | -0.00020325
14 | 21 | 1.4671 | 0.93897 | 2.4637e-09 | 0 | 0 | 0 | 0 | 0 | 1 | -90 | 90 | 0.0369 | 0.0093078 | -0.036879 | -0.0092944
16 | 48 | 5.5805 | 3.5715 | 9.3712e-09 | 0 | 0 | 0 | 0 | 0 | 1 | -90 | 90 | 0.0061279 | 0.0015308 | -0.0061257 | -0.0015303
17 | 43 | 1.409 | 0.90173 | 2.366e-09 | 0 | 0 | 0 | 0 | 0 | 1 | -90 | 90 | 0.0084566 | 0.0021032 | -0.0084556 | -0.0021027
15 | 56 | 1.3984 | 0.89496 | 2.3482e-09 | 0 | 0 | 0 | 0 | 0 | 1 | -90 | 90 | 0.00081434 | 0.00020325 | -0.00081433 | -0.00020348
21 | 22 | 0.38771 | 0.24813 | 6.5107e-10 | 0 | 0 | 0 | 0 | 0 | 1 | -90 | 90 | 0.034947 | 0.0088103 | -0.034942 | -0.0088071
56 | 33 | 3.6808 | 2.3557 | 6.181e-09 | 0 | 0 | 0 | 0 | 0 | 1 | -90 | 90 | 0.00042783 | 0.00010661 | -0.00042782 | -0.00010722
43 | 44 | 8.6052 | 5.5074 | 1.4451e-08 | 0 | 0 | 0 | 0 | 0 | 1 | -90 | 90 | 0.0074917 | 0.0018612 | -0.0074865 | -0.0018593
18 | 19 | 1.1674 | 0.74715 | 1.9604e-09 | 0 | 0 | 0 | 0 | 0 | 1 | -90 | 90 | -0.00037033 | -9.2814e-05 | 0.00037033 | 9.262e-05
19 | 20 | 2.5612 | 1.6392 | 4.3009e-09 | 0 | 0 | 0 | 0 | 0 | 1 | -90 | 90 | -0.00037033 | -9.262e-05 | 0.00037034 | 9.2195e-05
20 | 34 | 0.70849 | 0.45344 | 1.1898e-09 | 0 | 0 | 0 | 0 | 0 | 1 | -90 | 90 | -0.00065753 | -0.00016417 | 0.00065753 | 0.00016406
34 | 35 | 3.8046 | 2.435 | 6.389e-09 | 0 | 0 | 0 | 0 | 0 | 1 | -90 | 90 | -0.0028373 | -0.00071036 | 0.0028376 | 0.00070994
22 | 36 | 1.6256 | 1.0404 | 2.7298e-09 | 0 | 0 | 0 | 0 | 0 | 1 | -90 | 90 | 0.034689 | 0.0087437 | -0.034668 | -0.0087306
36 | 41 | 3.4143 | 2.1851 | 5.7335e-09 | 0 | 0 | 0 | 0 | 0 | 1 | -90 | 90 | 0.033445 | 0.0084243 | -0.033404 | -0.0083987
36 | 42 | 1.9553 | 1.2514 | 3.2835e-09 | 0 | 0 | 0 | 0 | 0 | 1 | -90 | 90 | 0.0012235 | 0.00030632 | -0.0012234 | -0.00030663
24 | 25 | 0.49867 | 0.31915 | 8.374e-10 | 0 | 0 | 0 | 0 | 0 | 1 | -90 | 90 | -0.014613 | -0.0036637 | 0.014615 | 0.0036643
24 | 26 | 1.1213 | 0.71765 | 1.883e-09 | 0 | 0 | 0 | 0 | 0 | 1 | -90 | 90 | 0.0042122 | 0.0010553 | -0.004212 | -0.0010553
25 | 31 | 2.4918 | 1.5948 | 4.1844e-09 | 0 | 0 | 0 | 0 | 0 | 1 | -90 | 90 | -0.023972 | -0.0060106 | 0.023987 | 0.0060201
25 | 28 | 5.8546 | 3.747 | 9.8315e-09 | 0 | 0 | 0 | 0 | 0 | 1 | -90 | 90 | 0.0093573 | 0.0023463 | -0.0093517 | -0.0023437
26 | 55 | 2.1384 | 1.3685 | 3.5909e-09 | 0 | 0 | 0 | 0 | 0 | 1 | -90 | 90 | 0.0023591 | 0.00059094 | -0.002359 | -0.00059122
31 | 54 | 0.85226 | 0.54544 | 1.4312e-09 | 0 | 0 | 0 | 0 | 0 | 1 | -90 | 90 | -0.02633 | -0.0066072 | 0.026336 | 0.0066111
28 | 29 | 0.16401 | 0.10496 | 2.7541e-10 | 0 | 0 | 0 | 0 | 0 | 1 | -90 | 90 | 0.0081153 | 0.0020338 | -0.0081151 | -0.0020338
29 | 30 | 0.51206 | 0.32772 | 8.5989e-10 | 0 | 0 | 0 | 0 | 0 | 1 | -90 | 90 | 0.0006148 | 0.000154 | -0.0006148 | -0.00015408
54 | 57 | 0.96928 | 0.62034 | 1.6277e-09 | 0 | 0 | 0 | 0 | 0 | 1 | -90 | 90 | 0.0011851 | 0.00029687 | -0.0011851 | -0.00029702
54 | 52 | 1.7678 | 1.1314 | 2.9686e-09 | 0 | 0 | 0 | 0 | 0 | 1 | -90 | 90 | -0.027522 | -0.006908 | 0.027536 | 0.0069169
41 | 53 | 0.0023561 | 0.0015079 | 3.9566e-12 | 0 | 0 | 0 | 0 | 0 | 1 | -90 | 90 | 0.032208 | 0.0080989 | -0.032208 | -0.0080989
37 | 38 | 1.9209 | 1.2293 | 3.2256e-09 | 0 | 0 | 0 | 0 | 0 | 1 | -90 | 90 | -0.0066863 | -0.0016593 | 0.0066872 | 0.0016596
37 | 39 | 12.6235 | 8.0791 | 2.1198e-08 | 0 | 0 | 0 | 0 | 0 | 1 | -90 | 90 | 0.0056501 | 0.0013997 | -0.0056458 | -0.001399
38 | 40 | 0.28019 | 0.17932 | 4.7052e-10 | 0 | 0 | 0 | 0 | 0 | 1 | -90 | 90 | -0.0068883 | -0.00171 | 0.0068885 | 0.0017101
39 | 239 | 32.053 | 20.5139 | 5.3826e-08 | 0 | 0 | 0 | 0 | 0 | 1 | -90 | 90 | 0.0056458 | 0.001399 | -0.0056349 | -0.0013974
40 | 44 | 2.6893 | 1.7211 | 4.5161e-09 | 0 | 0 | 0 | 0 | 0 | 1 | -90 | 90 | -0.0068885 | -0.0017101 | 0.0068898 | 0.0017105
239 | 237 | 0.20465 | 0.13097 | 3.4366e-10 | 0 | 0 | 0 | 0 | 0 | 1 | -90 | 90 | 0.0056349 | 0.0013974 | -0.0056349 | -0.0013974
44 | 45 | 3.5219 | 2.254 | 5.9142e-09 | 0 | 0 | 0 | 0 | 0 | 1 | -90 | 90 | 0.0005967 | 0.00014883 | -0.00059669 | -0.00014942
53 | 51 | 1.23 | 0.78721 | 2.0655e-09 | 0 | 0 | 0 | 0 | 0 | 1 | -90 | 90 | 0.031524 | 0.0079275 | -0.031511 | -0.0079193
45 | 420 | 0.77161 | 0.49383 | 1.2957e-09 | 0 | 0 | 0 | 0 | 0 | 1 | -90 | 90 | 0.00040394 | 0.00010111 | -0.00040394 | -0.00010124
50 | 51 | 1.1185 | 0.71584 | 1.8783e-09 | 0 | 0 | 0 | 0 | 0 | 1 | -90 | 90 | -0.028974 | -0.0072799 | 0.028984 | 0.0072862
50 | 52 | 0.78398 | 0.50174 | 1.3165e-09 | 0 | 0 | 0 | 0 | 0 | 1 | -90 | 90 | 0.028278 | 0.0071053 | -0.028271 | -0.0071012
315 | 390 | 3.2483 | 2.0789 | 5.4549e-09 | 0 | 0 | 0 | 0 | 0 | 1 | -90 | 90 | -0.00056355 | -0.00014124 | 0.00056357 | 0.00014071
390 | 200 | 7.9977 | 5.1185 | 1.343e-08 | 0 | 0 | 0 | 0 | 0 | 1 | -90 | 90 | -0.00088139 | -0.00021369 | 0.00088145 | 0.0002124
390 | 241 | 14.7773 | 9.4575 | 2.4815e-08 | 0 | 0 | 0 | 0 | 0 | 1 | -90 | 90 | 0.00031782 | 7.2981e-05 | -0.00031781 | -7.5424e-05
160 | 158 | 0.77424 | 0.49551 | 1.3002e-09 | 0 | 0 | 0 | 0 | 0 | 1 | -90 | 90 | -0.00064461 | -0.00016155 | 0.00064461 | 0.00016143
158 | 159 | 1.1552 | 0.7393 | 1.9398e-09 | 0 | 0 | 0 | 0 | 0 | 1 | -90 | 90 | -0.0014431 | -0.00036154 | 0.0014431 | 0.00036137
161 | 159 | 1.4295 | 0.91488 | 2.4005e-09 | 0 | 0 | 0 | 0 | 0 | 1 | -90 | 90 | 0.0021694 | 0.00054318 | -0.0021693 | -0.00054338
161 | 301 | 2.3246 | 1.4877 | 3.9036e-09 | 0 | 0 | 0 | 0 | 0 | 1 | -90 | 90 | -0.0023641 | -0.00059198 | 0.0023642 | 0.00059168
301 | 302 | 4.1469 | 2.654 | 6.9638e-09 | 0 | 0 | 0 | 0 | 0 | 1 | -90 | 90 | -0.0023642 | -0.00059168 | 0.0023645 | 0.00059115
389 | 200 | 8.0925 | 5.1792 | 1.3589e-08 | 0 | 0 | 0 | 0 | 0 | 1 | -90 | 90 | 0.00088152 | 0.0002111 | -0.00088145 | -0.0002124
389 | 240 | 14.2633 | 9.1285 | 2.3952e-08 | 0 | 0 | 0 | 0 | 0 | 1 | -90 | 90 | -0.0035092 | -0.00086658 | 0.0035111 | 0.00086541
389 | 302 | 12.0697 | 7.7246 | 2.0268e-08 | 0 | 0 | 0 | 0 | 0 | 1 | -90 | 90 | 0.0026277 | 0.00065547 | -0.0026268 | -0.00065691
240 | 238 | 2.8854 | 1.8467 | 4.8454e-09 | 0 | 0 | 0 | 0 | 0 | 1 | -90 | 90 | -0.0052794 | -0.0013086 | 0.0052802 | 0.0013087
241 | 427 | 1.3852 | 0.88655 | 2.3262e-09 | 0 | 0 | 0 | 0 | 0 | 1 | -90 | 90 | 0.00031781 | 7.5424e-05 | -0.0003178 | -7.5653e-05
427 | 428 | 24.089 | 15.417 | 4.0452e-08 | 0 | 0 | 0 | 0 | 0 | 1 | -90 | 90 | 0.00012847 | 2.82e-05 | -0.00012846 | -3.2195e-05
237 | 238 | 3.0133 | 1.9285 | 5.0601e-09 | 0 | 0 | 0 | 0 | 0 | 1 | -90 | 90 | 0.0052811 | 0.0013087 | -0.0052802 | -0.0013087