## bus_data
BUS_I | BUS_TYPE | Pd | Qd | Gs | Bs | area | Vm | Va | baseKV | zone | Vmax | Vmin
8 | 1 | 0.00042048 | 0.00010538 | 0 | 0 | 1 | 0.9753 | -0.47478 | 0.4 | 1 | 1.1 | 0.9
9 | 1 | 0.00097599 | 0.00024461 | 0 | 0 | 1 | 0.97529 | -0.47506 | 0.4 | 1 | 1.1 | 0.9
10 | 1 | 0.0070623 | 0.00177 | 0 | 0 | 1 | 0.97533 | -0.47417 | 0.4 | 1 | 1.1 | 0.9
12 | 1 | 0 | 0 | 0 | 0 | 1 | 0.97555 | -0.46988 | 0.4 | 1 | 1.1 | 0.9
249 | 1 | 0 | 0 | 0 | 0 | 1 | 0.97516 | -0.47747 | 0.4 | 1 | 1.1 | 0.9
176 | 1 | 0 | 0 | 0 | 0 | 1 | 0.97665 | -0.4482 | 0.4 | 1 | 1.1 | 0.9
13 | 1 | 0.0016068 | 0.00040271 | 0 | 0 | 1 | 0.97777 | -0.42718 | 0.4 | 1 | 1.1 | 0.9
14 | 1 | 0.00091176 | 0.00022851 | 0 | 0 | 1 | 0.97784 | -0.42578 | 0.4 | 1 | 1.1 | 0.9
15 | 1 | 0.0023056 | 0.00057785 | 0 | 0 | 1 | 0.97773 | -0.42793 | 0.4 | 1 | 1.1 | 0.9
16 | 1 | 0 | 0 | 0 | 0 | 1 | 0.97789 | -0.42479 | 0.4 | 1 | 1.1 | 0.9
180 | 1 | 0.0019262 | 0.00048274 | 0 | 0 | 1 | 0.97783 | -0.42603 | 0.4 | 1 | 1.1 | 0.9
105 | 1 | 0 | 0 | 0 | 0 | 1 | 0.97759 | -0.43064 | 0.4 | 1 | 1.1 | 0.9
179 | 1 | 0.0039186 | 0.0009821 | 0 | 0 | 1 | 0.97824 | -0.41786 | 0.4 | 1 | 1.1 | 0.9
17 | 1 | 0.0030028 | 0.00075258 | 0 | 0 | 1 | 0.99057 | -0.17876 | 0.4 | 1 | 1.1 | 0.9
18 | 1 | 0.001378 | 0.00034535 | 0 | 0 | 1 | 0.99029 | -0.1841 | 0.4 | 1 | 1.1 | 0.9
19 | 1 | 0 | 0 | 0 | 0 | 1 | 0.9923 | -0.14581 | 0.4 | 1 | 1.1 | 0.9
20 | 1 | 0 | 0 | 0 | 0 | 1 | 0.98905 | -0.20796 | 0.4 | 1 | 1.1 | 0.9
21 | 1 | 0.0012098 | 0.0003032 | 0 | 0 | 1 | 0.9946 | -0.10194 | 0.4 | 1 | 1.1 | 0.9
22 | 1 | 0 | 0 | 0 | 0 | 1 | 0.99017 | -0.1866 | 0.4 | 1 | 1.1 | 0.9
181 | 1 | 0.0019198 | 0.00048114 | 0 | 0 | 1 | 0.98848 | -0.21887 | 0.4 | 1 | 1.1 | 0.9
182 | 1 | 0.00094734 | 0.00023743 | 0 | 0 | 1 | 0.989 | -0.20895 | 0.4 | 1 | 1.1 | 0.9
153 | 1 | 0.0025213 | 0.00063189 | 0 | 0 | 1 | 0.99761 | -0.045036 | 0.4 | 1 | 1.1 | 0.9
185 | 1 | 0 | 0 | 0 | 0 | 1 | 0.98739 | -0.24003 | 0.4 | 1 | 1.1 | 0.9
284 | 1 | 0.003868 | 0.00096942 | 0 | 0 | 1 | 0.99005 | -0.18883 | 0.4 | 1 | 1.1 | 0.9
23 | 1 | 0.001715 | 0.00042982 | 0 | 0 | 1 | 0.9841 | -0.30361 | 0.4 | 1 | 1.1 | 0.9
24 | 1 | 0.0037341 | 0.00093584 | 0 | 0 | 1 | 0.98413 | -0.30291 | 0.4 | 1 | 1.1 | 0.9
25 | 1 | 0.0020831 | 0.00052207 | 0 | 0 | 1 | 0.9824 | -0.33663 | 0.4 | 1 | 1.1 | 0.9
26 | 1 | 0.0021819 | 0.00054685 | 0 | 0 | 1 | 0.98593 | -0.26814 | 0.4 | 1 | 1.1 | 0.9
27 | 1 | 0.0042018 | 0.0010531 | 0 | 0 | 1 | 0.98105 | -0.36287 | 0.4 | 1 | 1.1 | 0.9
65 | 1 | 0.0026101 | 0.00065415 | 0 | 0 | 1 | 0.98009 | -0.3817 | 0.4 | 1 | 1.1 | 0.9
28 | 1 | 0.0020089 | 0.00050349 | 0 | 0 | 1 | 0.97031 | -0.57315 | 0.4 | 1 | 1.1 | 0.9
29 | 1 | 0.0020059 | 0.00050272 | 0 | 0 | 1 | 0.9704 | -0.57136 | 0.4 | 1 | 1.1 | 0.9
30 | 1 | 0.0039945 | 0.0010011 | 0 | 0 | 1 | 0.97027 | -0.57385 | 0.4 | 1 | 1.1 | 0.9
31 | 1 | 0.0015418 | 0.00038642 | 0 | 0 | 1 | 0.97057 | -0.56792 | 0.4 | 1 | 1.1 | 0.9
32 | 1 | 0.001745 | 0.00043735 | 0 | 0 | 1 | 0.97026 | -0.57416 | 0.4 | 1 | 1.1 | 0.9
109 | 1 | 0 | 0 | 0 | 0 | 1 | 0.97062 | -0.56704 | 0.4 | 1 | 1.1 | 0.9
39 | 1 | 0.0052105 | 0.0013059 | 0 | 0 | 1 | 0.97131 | -0.55328 | 0.4 | 1 | 1.1 | 0.9
40 | 1 | 0.00048915 | 0.00012259 | 0 | 0 | 1 | 0.97141 | -0.5513 | 0.4 | 1 | 1.1 | 0.9
41 | 1 | 0.00062188 | 0.00015586 | 0 | 0 | 1 | 0.97104 | -0.55878 | 0.4 | 1 | 1.1 | 0.9
42 | 1 | 0.0048514 | 0.0012159 | 0 | 0 | 1 | 0.97187 | -0.5422 | 0.4 | 1 | 1.1 | 0.9
43 | 1 | 0.0052103 | 0.0013058 | 0 | 0 | 1 | 0.97086 | -0.56231 | 0.4 | 1 | 1.1 | 0.9
159 | 1 | 0.0016236 | 0.00040691 | 0 | 0 | 1 | 0.97235 | -0.53276 | 0.4 | 1 | 1.1 | 0.9
108 | 1 | 0.0015462 | 0.00038751 | 0 | 0 | 1 | 0.97078 | -0.56375 | 0.4 | 1 | 1.1 | 0.9
51 | 1 | 0.00029008 | 7.27e-05 | 0 | 0 | 1 | 0.97234 | -0.5343 | 0.4 | 1 | 1.1 | 0.9
123 | 1 | 4.4864e-05 | 1.1244e-05 | 0 | 0 | 1 | 0.97234 | -0.53429 | 0.4 | 1 | 1.1 | 0.9
53 | 1 | 0.0015048 | 0.00037713 | 0 | 0 | 1 | 0.97565 | -0.4689 | 0.4 | 1 | 1.1 | 0.9
54 | 1 | 0.0019061 | 0.00047771 | 0 | 0 | 1 | 0.9756 | -0.46971 | 0.4 | 1 | 1.1 | 0.9
55 | 1 | 0.0011372 | 0.00028501 | 0 | 0 | 1 | 0.97589 | -0.46408 | 0.4 | 1 | 1.1 | 0.9
56 | 1 | 0.0018101 | 0.00045365 | 0 | 0 | 1 | 0.97541 | -0.47349 | 0.4 | 1 | 1.1 | 0.9
57 | 1 | 0 | 0 | 0 | 0 | 1 | 0.97611 | -0.45969 | 0.4 | 1 | 1.1 | 0.9
191 | 1 | 0.0015476 | 0.00038787 | 0 | 0 | 1 | 0.97541 | -0.47357 | 0.4 | 1 | 1.1 | 0.9
125 | 1 | 0 | 0 | 0 | 0 | 1 | 0.97558 | -0.47023 | 0.4 | 1 | 1.1 | 0.9
126 | 1 | 0 | 0 | 0 | 0 | 1 | 0.97666 | -0.44884 | 0.4 | 1 | 1.1 | 0.9
58 | 1 | 0.0016994 | 0.00042591 | 0 | 0 | 1 | 0.98601 | -0.26633 | 0.4 | 1 | 1.1 | 0.9
59 | 1 | 0.0024308 | 0.00060921 | 0 | 0 | 1 | 0.98636 | -0.25957 | 0.4 | 1 | 1.1 | 0.9
60 | 1 | 0.0048924 | 0.0012262 | 0 | 0 | 1 | 0.98467 | -0.29207 | 0.4 | 1 | 1.1 | 0.9
61 | 1 | 0.0019836 | 0.00049713 | 0 | 0 | 1 | 0.98747 | -0.23826 | 0.4 | 1 | 1.1 | 0.9
62 | 1 | 0.0027115 | 0.00067957 | 0 | 0 | 1 | 0.98434 | -0.29861 | 0.4 | 1 | 1.1 | 0.9
254 | 1 | 0.0012527 | 0.00031396 | 0 | 0 | 1 | 0.98312 | -0.32215 | 0.4 | 1 | 1.1 | 0.9
63 | 1 | 0.0019931 | 0.00049953 | 0 | 0 | 1 | 0.97909 | -0.40133 | 0.4 | 1 | 1.1 | 0.9
64 | 1 | 0 | 0 | 0 | 0 | 1 | 0.97915 | -0.39997 | 0.4 | 1 | 1.1 | 0.9
66 | 1 | 0.002485 | 0.0006228 | 0 | 0 | 1 | 0.97863 | -0.41019 | 0.4 | 1 | 1.1 | 0.9
67 | 1 | 0 | 0 | 0 | 0 | 1 | 0.97762 | -0.43 | 0.4 | 1 | 1.1 | 0.9
272 | 1 | 0.003258 | 0.00081654 | 0 | 0 | 1 | 0.97743 | -0.43383 | 0.4 | 1 | 1.1 | 0.9
271 | 1 | 0.0038496 | 0.0009648 | 0 | 0 | 1 | 0.9775 | -0.43243 | 0.4 | 1 | 1.1 | 0.9
68 | 1 | 0.0022366 | 0.00056054 | 0 | 0 | 1 | 0.98723 | -0.24315 | 0.4 | 1 | 1.1 | 0.9
69 | 1 | 0.0020618 | 0.00051674 | 0 | 0 | 1 | 0.98727 | -0.24237 | 0.4 | 1 | 1.1 | 0.9
70 | 1 | 0.00237 | 0.00059397 | 0 | 0 | 1 | 0.98728 | -0.24214 | 0.4 | 1 | 1.1 | 0.9
85 | 1 | 0.0010825 | 0.0002713 | 0 | 0 | 1 | 0.98858 | -0.21707 | 0.4 | 1 | 1.1 | 0.9
86 | 1 | 0.0012891 | 0.00032308 | 0 | 0 | 1 | 0.9886 | -0.21668 | 0.4 | 1 | 1.1 | 0.9
87 | 1 | 0.0017131 | 0.00042935 | 0 | 0 | 1 | 0.9884 | -0.22045 | 0.4 | 1 | 1.1 | 0.9
88 | 1 | 0.0017406 | 0.00043623 | 0 | 0 | 1 | 0.98884 | -0.21195 | 0.4 | 1 | 1.1 | 0.9
89 | 1 | 0.001661 | 0.00041628 | 0 | 0 | 1 | 0.9884 | -0.2206 | 0.4 | 1 | 1.1 | 0.9
145 | 1 | 0 | 0 | 0 | 0 | 1 | 0.98816 | -0.22513 | 0.4 | 1 | 1.1 | 0.9
103 | 1 | 0.000919 | 0.00023032 | 0 | 0 | 1 | 0.97755 | -0.43154 | 0.4 | 1 | 1.1 | 0.9
104 | 1 | 0.0015406 | 0.00038611 | 0 | 0 | 1 | 0.97754 | -0.43164 | 0.4 | 1 | 1.1 | 0.9
106 | 1 | 0.0015487 | 0.00038815 | 0 | 0 | 1 | 0.97753 | -0.43197 | 0.4 | 1 | 1.1 | 0.9
107 | 1 | 0 | 0 | 0 | 0 | 1 | 0.97749 | -0.43274 | 0.4 | 1 | 1.1 | 0.9
321 | 1 | 0.0028397 | 0.00071169 | 0 | 0 | 1 | 0.9774 | -0.43438 | 0.4 | 1 | 1.1 | 0.9
304 | 1 | 0.00098483 | 0.00024682 | 0 | 0 | 1 | 0.97734 | -0.43558 | 0.4 | 1 | 1.1 | 0.9
114 | 1 | 0.006636 | 0.0016631 | 0 | 0 | 1 | 0.97387 | -0.50294 | 0.4 | 1 | 1.1 | 0.9
116 | 1 | 0 | 0 | 0 | 0 | 1 | 0.97402 | -0.49993 | 0.4 | 1 | 1.1 | 0.9
115 | 1 | 0 | 0 | 0 | 0 | 1 | 0.97312 | -0.51769 | 0.4 | 1 | 1.1 | 0.9
118 | 1 | 0 | 0 | 0 | 0 | 1 | 0.9733 | -0.51425 | 0.4 | 1 | 1.1 | 0.9
225 | 1 | 0.005308 | 0.0013303 | 0 | 0 | 1 | 0.97291 | -0.52189 | 0.4 | 1 | 1.1 | 0.9
120 | 1 | 0.0015967 | 0.00040017 | 0 | 0 | 1 | 0.97366 | -0.50712 | 0.4 | 1 | 1.1 | 0.9
121 | 1 | 0.0024267 | 0.00060819 | 0 | 0 | 1 | 0.97397 | -0.5009 | 0.4 | 1 | 1.1 | 0.9
122 | 1 | 0.0015152 | 0.00037975 | 0 | 0 | 1 | 0.97475 | -0.4855 | 0.4 | 1 | 1.1 | 0.9
184 | 1 | 0.0020881 | 0.00052333 | 0 | 0 | 1 | 0.97344 | -0.51143 | 0.4 | 1 | 1.1 | 0.9
183 | 1 | 0.0015373 | 0.00038529 | 0 | 0 | 1 | 0.97348 | -0.51064 | 0.4 | 1 | 1.1 | 0.9
238 | 1 | 0.0009615 | 0.00024098 | 0 | 0 | 1 | 0.97393 | -0.5017 | 0.4 | 1 | 1.1 | 0.9
124 | 1 | 0.000745 | 0.00018671 | 0 | 0 | 1 | 0.97235 | -0.53423 | 0.4 | 1 | 1.1 | 0.9
308 | 1 | 0.000107 | 2.6818e-05 | 0 | 0 | 1 | 0.97235 | -0.53423 | 0.4 | 1 | 1.1 | 0.9
233 | 1 | 0 | 0 | 0 | 0 | 1 | 0.97512 | -0.47928 | 0.4 | 1 | 1.1 | 0.9
295 | 1 | 0.0058364 | 0.0014627 | 0 | 0 | 1 | 0.97653 | -0.45155 | 0.4 | 1 | 1.1 | 0.9
146 | 1 | 0 | 0 | 0 | 0 | 1 | 0.98813 | -0.22569 | 0.4 | 1 | 1.1 | 0.9
147 | 1 | 0.0013279 | 0.0003328 | 0 | 0 | 1 | 0.98808 | -0.22666 | 0.4 | 1 | 1.1 | 0.9
324 | 1 | 0.0018317 | 0.00045907 | 0 | 0 | 1 | 0.98805 | -0.22726 | 0.4 | 1 | 1.1 | 0.9
305 | 1 | 0.0038632 | 0.0009682 | 0 | 0 | 1 | 0.98799 | -0.22857 | 0.4 | 1 | 1.1 | 0.9
148 | 1 | 0.0019547 | 0.0004899 | 0 | 0 | 1 | 0.97954 | -0.39189 | 0.4 | 1 | 1.1 | 0.9
149 | 1 | 0.002964 | 0.00074286 | 0 | 0 | 1 | 0.9795 | -0.39259 | 0.4 | 1 | 1.1 | 0.9
150 | 1 | 0.0017378 | 0.00043553 | 0 | 0 | 1 | 0.97964 | -0.38993 | 0.4 | 1 | 1.1 | 0.9
151 | 1 | 0.0025294 | 0.00063393 | 0 | 0 | 1 | 0.97946 | -0.39329 | 0.4 | 1 | 1.1 | 0.9
152 | 1 | 0.0022029 | 0.00055209 | 0 | 0 | 1 | 0.97964 | -0.38983 | 0.4 | 1 | 1.1 | 0.9
246 | 1 | 0.0027451 | 0.00068798 | 0 | 0 | 1 | 0.97983 | -0.38613 | 0.4 | 1 | 1.1 | 0.9
154 | 3 | 0.00099682 | 0.00024983 | 0 | 0 | 1 | 1 | 0 | 0.4 | 1 | 1.1 | 0.9
296 | 1 | 0 | 0 | 0 | 0 | 1 | 0.99986 | -0.0026189 | 0.4 | 1 | 1.1 | 0.9
155 | 1 | 0.00064845 | 0.00016252 | 0 | 0 | 1 | 0.97728 | -0.43681 | 0.4 | 1 | 1.1 | 0.9
156 | 1 | 0.0024951 | 0.00062534 | 0 | 0 | 1 | 0.97728 | -0.43673 | 0.4 | 1 | 1.1 | 0.9
158 | 1 | 0.00033607 | 8.4227e-05 | 0 | 0 | 1 | 0.97733 | -0.43589 | 0.4 | 1 | 1.1 | 0.9
160 | 1 | 0.004474 | 0.0011213 | 0 | 0 | 1 | 0.97285 | -0.52285 | 0.4 | 1 | 1.1 | 0.9
177 | 1 | 0 | 0 | 0 | 0 | 1 | 0.9735 | -0.51006 | 0.4 | 1 | 1.1 | 0.9
174 | 1 | 0.0011876 | 0.00029764 | 0 | 0 | 1 | 0.97572 | -0.46647 | 0.4 | 1 | 1.1 | 0.9
175 | 1 | 0.0017665 | 0.00044272 | 0 | 0 | 1 | 0.97433 | -0.49384 | 0.4 | 1 | 1.1 | 0.9
178 | 1 | 0.0014551 | 0.00036469 | 0 | 0 | 1 | 0.97766 | -0.42842 | 0.4 | 1 | 1.1 | 0.9
189 | 1 | 0 | 0 | 0 | 0 | 1 | 0.97287 | -0.52255 | 0.4 | 1 | 1.1 | 0.9
193 | 1 | 0.0011816 | 0.00029614 | 0 | 0 | 1 | 0.97768 | -0.42811 | 0.4 | 1 | 1.1 | 0.9
283 | 1 | 0.001188 | 0.00029774 | 0 | 0 | 1 | 0.97778 | -0.42701 | 0.4 | 1 | 1.1 | 0.9
187 | 1 | 0.009051 | 0.0022684 | 0 | 0 | 1 | 0.97269 | -0.5261 | 0.4 | 1 | 1.1 | 0.9
247 | 1 | 0.00057127 | 0.00014317 | 0 | 0 | 1 | 0.97279 | -0.52411 | 0.4 | 1 | 1.1 | 0.9
192 | 1 | 0.0018331 | 0.00045942 | 0 | 0 | 1 | 0.97532 | -0.47534 | 0.4 | 1 | 1.1 | 0.9
260 | 1 | 0.00204 | 0.00051128 | 0 | 0 | 1 | 0.97529 | -0.47593 | 0.4 | 1 | 1.1 | 0.9
194 | 1 | 0.0031653 | 0.00079331 | 0 | 0 | 1 | 0.97854 | -0.41133 | 0.4 | 1 | 1.1 | 0.9
245 | 1 | 0.0032379 | 0.0008115 | 0 | 0 | 1 | 0.97979 | -0.38697 | 0.4 | 1 | 1.1 | 0.9
226 | 1 | 0.0021692 | 0.00054366 | 0 | 0 | 1 | 0.9729 | -0.52212 | 0.4 | 1 | 1.1 | 0.9
228 | 1 | 0.0011433 | 0.00028655 | 0 | 0 | 1 | 0.97744 | -0.43351 | 0.4 | 1 | 1.1 | 0.9
229 | 1 | 0.0016131 | 0.00040427 | 0 | 0 | 1 | 0.97745 | -0.43349 | 0.4 | 1 | 1.1 | 0.9
230 | 1 | 0.0018754 | 0.00047001 | 0 | 0 | 1 | 0.97749 | -0.43264 | 0.4 | 1 | 1.1 | 0.9
231 | 1 | 0.0018352 | 0.00045995 | 0 | 0 | 1 | 0.97413 | -0.49887 | 0.4 | 1 | 1.1 | 0.9
232 | 1 | 0.0016443 | 0.0004121 | 0 | 0 | 1 | 0.97409 | -0.49971 | 0.4 | 1 | 1.1 | 0.9
298 | 1 | 0.0018237 | 0.00045707 | 0 | 0 | 1 | 0.97286 | -0.52396 | 0.4 | 1 | 1.1 | 0.9
259 | 1 | 0.003731 | 0.00093507 | 0 | 0 | 1 | 0.97508 | -0.48009 | 0.4 | 1 | 1.1 | 0.9
257 | 1 | 0.0024345 | 0.00061015 | 0 | 0 | 1 | 0.97499 | -0.48191 | 0.4 | 1 | 1.1 | 0.9
239 | 1 | 0.0044754 | 0.0011216 | 0 | 0 | 1 | 0.9739 | -0.50229 | 0.4 | 1 | 1.1 | 0.9
241 | 1 | 0.0025455 | 0.00063797 | 0 | 0 | 1 | 0.98097 | -0.36383 | 0.4 | 1 | 1.1 | 0.9
242 | 1 | 0.003528 | 0.00088419 | 0 | 0 | 1 | 0.98116 | -0.36011 | 0.4 | 1 | 1.1 | 0.9
243 | 1 | 0 | 0 | 0 | 0 | 1 | 0.98 | -0.38285 | 0.4 | 1 | 1.1 | 0.9
244 | 1 | 0.0015507 | 0.00038864 | 0 | 0 | 1 | 0.98214 | -0.34111 | 0.4 | 1 | 1.1 | 0.9
255 | 1 | 0.0029619 | 0.00074232 | 0 | 0 | 1 | 0.98268 | -0.33069 | 0.4 | 1 | 1.1 | 0.9
294 | 1 | 0.004782 | 0.0011985 | 0 | 0 | 1 | 0.97274 | -0.52515 | 0.4 | 1 | 1.1 | 0.9
258 | 1 | 0.0023913 | 0.00059932 | 0 | 0 | 1 | 0.97492 | -0.48321 | 0.4 | 1 | 1.1 | 0.9
261 | 1 | 0.0024105 | 0.00060413 | 0 | 0 | 1 | 0.97527 | -0.47628 | 0.4 | 1 | 1.1 | 0.9
273 | 1 | 0.0021292 | 0.00053362 | 0 | 0 | 1 | 0.98989 | -0.19195 | 0.4 | 1 | 1.1 | 0.9
274 | 1 | 0.0017676 | 0.000443 | 0 | 0 | 1 | 0.98993 | -0.19117 | 0.4 | 1 | 1.1 | 0.9
275 | 1 | 0.0017376 | 0.00043549 | 0 | 0 | 1 | 0.98994 | -0.19104 | 0.4 | 1 | 1.1 | 0.9
282 | 1 | 0.0016136 | 0.00040442 | 0 | 0 | 1 | 0.97777 | -0.42712 | 0.4 | 1 | 1.1 | 0.9
322 | 1 | 0.0034594 | 0.00086701 | 0 | 0 | 1 | 0.99983 | -0.0032982 | 0.4 | 1 | 1.1 | 0.9
323 | 1 | 0.001882 | 0.00047167 | 0 | 0 | 1 | 0.99984 | -0.0030677 | 0.4 | 1 | 1.1 | 0.9
299 | 1 | 0 | 0 | 0 | 0 | 1 | 0.97276 | -0.5261 | 0.4 | 1 | 1.1 | 0.9
300 | 1 | 0 | 0 | 0 | 0 | 1 | 0.9727 | -0.52727 | 0.4 | 1 | 1.1 | 0.9
309 | 1 | 0.00025746 | 6.4526e-05 | 0 | 0 | 1 | 0.97236 | -0.53404 | 0.4 | 1 | 1.1 | 0.9
325 | 1 | 0.0011958 | 0.00029969 | 0 | 0 | 1 | 0.97266 | -0.52806 | 0.4 | 1 | 1.1 | 0.9

## generator_data
GEN_BUS | PG | QG | QMAX | QMIN | VG | MBASE | GEN_STATUS | PMAX | PMIN
154 | 0.28615 | 0.073823 | 10 | -10 | 1 | 100 | 1 | 10 | 0

## branch_data
F_BUS | T_BUS | BR_R | BR_X | BR_B | RATE_A | RATE_B | RATE_C | TAP | SHIFT | BR_STATUS | ANGMIN | ANGMAX | P_in | Q_in | P_out | Q_out
8 | 9 | 1.2217 | 0.78187 | 2.0515e-09 | 0 | 0 | 0 | 0 | 0 | 1 | -90 | 90 | 0.00097598 | 0.00024443 | -0.00097597 | -0.00024461
8 | 10 | 1.8801 | 1.2032 | 3.1571e-09 | 0 | 0 | 0 | 0 | 0 | 1 | -90 | 90 | -0.0013965 | -0.00034981 | 0.0013965 | 0.00034954
10 | 12 | 2.1629 | 1.3843 | 3.6321e-09 | 0 | 0 | 0 | 0 | 0 | 1 | -90 | 90 | -0.0084586 | -0.0021196 | 0.0084603 | 0.0021203
12 | 249 | 1.1272 | 0.7214 | 1.8929e-09 | 0 | 0 | 0 | 0 | 0 | 1 | -90 | 90 | 0.028766 | 0.007227 | -0.028755 | -0.0072206
12 | 176 | 2.4894 | 1.5932 | 4.1803e-09 | 0 | 0 | 0 | 0 | 0 | 1 | -90 | 90 | -0.037226 | -0.0093473 | 0.037264 | 0.0093716
249 | 122 | 1.1921 | 0.76294 | 2.0019e-09 | 0 | 0 | 0 | 0 | 0 | 1 | -90 | 90 | 0.028755 | 0.0072206 | -0.028744 | -0.0072137
176 | 178 | 0.94237 | 0.60312 | 3.165e-09 | 0 | 0 | 0 | 0 | 0 | 1 | -90 | 90 | -0.090183 | -0.022724 | 0.090269 | 0.022778
176 | 174 | 1.4808 | 0.94768 | 2.4866e-09 | 0 | 0 | 0 | 0 | 0 | 1 | -90 | 90 | 0.052919 | 0.013352 | -0.052873 | -0.013323
13 | 14 | 1.5415 | 0.98656 | 2.5886e-09 | 0 | 0 | 0 | 0 | 0 | 1 | -90 | 90 | -0.0039125 | -0.00098041 | 0.0039127 | 0.00098033
13 | 15 | 1.3839 | 0.88569 | 2.3239e-09 | 0 | 0 | 0 | 0 | 0 | 1 | -90 | 90 | 0.0023057 | 0.00057769 | -0.0023056 | -0.00057786
14 | 16 | 0.87914 | 0.56265 | 1.4763e-09 | 0 | 0 | 0 | 0 | 0 | 1 | -90 | 90 | -0.0048245 | -0.0012088 | 0.0048247 | 0.0012089
16 | 180 | 1.1277 | 0.72171 | 1.8937e-09 | 0 | 0 | 0 | 0 | 0 | 1 | -90 | 90 | 0.0047282 | 0.0011847 | -0.0047279 | -0.0011847
16 | 105 | 2.2176 | 1.4192 | 3.7239e-09 | 0 | 0 | 0 | 0 | 0 | 1 | -90 | 90 | 0.011317 | 0.0028365 | -0.011314 | -0.0028348
16 | 179 | 1.4229 | 0.91066 | 2.3894e-09 | 0 | 0 | 0 | 0 | 0 | 1 | -90 | 90 | -0.02087 | -0.0052301 | 0.020877 | 0.0052342
180 | 283 | 1.4952 | 0.9569 | 2.5108e-09 | 0 | 0 | 0 | 0 | 0 | 1 | -90 | 90 | 0.0028017 | 0.00070198 | -0.0028016 | -0.00070213
105 | 107 | 1.2303 | 0.7874 | 2.066e-09 | 0 | 0 | 0 | 0 | 0 | 1 | -90 | 90 | 0.0073058 | 0.0018304 | -0.007305 | -0.0018301
105 | 103 | 0.95386 | 0.61047 | 1.6018e-09 | 0 | 0 | 0 | 0 | 0 | 1 | -90 | 90 | 0.0040085 | 0.0010044 | -0.0040083 | -0.0010045
179 | 66 | 1.328 | 0.8499 | 2.23e-09 | 0 | 0 | 0 | 0 | 0 | 1 | -90 | 90 | -0.024796 | -0.0062164 | 0.024805 | 0.0062219
17 | 18 | 0.14921 | 0.095494 | 5.0113e-10 | 0 | 0 | 0 | 0 | 0 | 1 | -90 | 90 | 0.15929 | 0.040665 | -0.15925 | -0.040638
17 | 19 | 0.90501 | 0.57921 | 3.0395e-09 | 0 | 0 | 0 | 0 | 0 | 1 | -90 | 90 | -0.16229 | -0.041417 | 0.16255 | 0.041582
18 | 20 | 0.67153 | 0.42978 | 2.2554e-09 | 0 | 0 | 0 | 0 | 0 | 1 | -90 | 90 | 0.15787 | 0.040293 | -0.15769 | -0.040177
19 | 21 | 0.7171 | 0.45894 | 2.4084e-09 | 0 | 0 | 0 | 0 | 0 | 1 | -90 | 90 | -0.27412 | -0.070046 | 0.2747 | 0.070419
19 | 22 | 1.6287 | 1.0424 | 2.735e-09 | 0 | 0 | 0 | 0 | 0 | 1 | -90 | 90 | 0.11157 | 0.028464 | -0.11135 | -0.028324
20 | 181 | 0.34034 | 0.21782 | 1.143e-09 | 0 | 0 | 0 | 0 | 0 | 1 | -90 | 90 | 0.14222 | 0.036299 | -0.14214 | -0.036252
20 | 182 | 0.28117 | 0.17995 | 4.7216e-10 | 0 | 0 | 0 | 0 | 0 | 1 | -90 | 90 | 0.015466 | 0.0038776 | -0.015466 | -0.0038772
21 | 153 | 0.93084 | 0.59574 | 3.1263e-09 | 0 | 0 | 0 | 0 | 0 | 1 | -90 | 90 | -0.27591 | -0.070722 | 0.27668 | 0.07121
22 | 185 | 2.3237 | 1.4871 | 3.9021e-09 | 0 | 0 | 0 | 0 | 0 | 1 | -90 | 90 | 0.10185 | 0.025942 | -0.10159 | -0.025775
22 | 284 | 1.0344 | 0.66204 | 1.7371e-09 | 0 | 0 | 0 | 0 | 0 | 1 | -90 | 90 | 0.0095041 | 0.0023819 | -0.0095031 | -0.0023814
181 | 61 | 0.61198 | 0.39167 | 2.0554e-09 | 0 | 0 | 0 | 0 | 0 | 1 | -90 | 90 | 0.14022 | 0.035771 | -0.14009 | -0.035687
182 | 88 | 0.90608 | 0.57989 | 1.5216e-09 | 0 | 0 | 0 | 0 | 0 | 1 | -90 | 90 | 0.014518 | 0.0036398 | -0.014516 | -0.0036386
153 | 154 | 0.73391 | 0.4697 | 2.4649e-09 | 0 | 0 | 0 | 0 | 0 | 1 | -90 | 90 | -0.2792 | -0.071842 | 0.27981 | 0.072234
185 | 26 | 1.3036 | 0.8343 | 2.1891e-09 | 0 | 0 | 0 | 0 | 0 | 1 | -90 | 90 | 0.094916 | 0.024104 | -0.094788 | -0.024022
185 | 70 | 1.3817 | 0.88426 | 2.3202e-09 | 0 | 0 | 0 | 0 | 0 | 1 | -90 | 90 | 0.0066691 | 0.0016713 | -0.0066685 | -0.0016711
284 | 275 | 1.7208 | 1.1013 | 2.8897e-09 | 0 | 0 | 0 | 0 | 0 | 1 | -90 | 90 | 0.0056351 | 0.001412 | -0.0056345 | -0.0014119
23 | 24 | 0.034846 | 0.022301 | 5.8515e-11 | 0 | 0 | 0 | 0 | 0 | 1 | -90 | 90 | -0.088715 | -0.022439 | 0.088718 | 0.022441
23 | 25 | 1.6546 | 1.0589 | 2.7785e-09 | 0 | 0 | 0 | 0 | 0 | 1 | -90 | 90 | 0.087 | 0.022009 | -0.086862 | -0.021922
24 | 26 | 1.6447 | 1.0526 | 2.7619e-09 | 0 | 0 | 0 | 0 | 0 | 1 | -90 | 90 | -0.092452 | -0.023377 | 0.092606 | 0.023475
25 | 27 | 1.3432 | 0.85966 | 2.2556e-09 | 0 | 0 | 0 | 0 | 0 | 1 | -90 | 90 | 0.084779 | 0.0214 | -0.084673 | -0.021332
27 | 65 | 1.0122 | 0.64783 | 1.6998e-09 | 0 | 0 | 0 | 0 | 0 | 1 | -90 | 90 | 0.080471 | 0.020279 | -0.080398 | -0.020233
65 | 64 | 1.013 | 0.64831 | 1.7011e-09 | 0 | 0 | 0 | 0 | 0 | 1 | -90 | 90 | 0.077788 | 0.019578 | -0.07772 | -0.019535
28 | 29 | 0.97368 | 0.62315 | 1.6351e-09 | 0 | 0 | 0 | 0 | 0 | 1 | -90 | 90 | -0.0077484 | -0.001942 | 0.0077491 | 0.0019423
28 | 30 | 0.52082 | 0.33332 | 8.7459e-10 | 0 | 0 | 0 | 0 | 0 | 1 | -90 | 90 | 0.0057395 | 0.0014385 | -0.0057393 | -0.0014384
29 | 31 | 1.4898 | 0.95344 | 2.5017e-09 | 0 | 0 | 0 | 0 | 0 | 1 | -90 | 90 | -0.0097549 | -0.002445 | 0.0097565 | 0.0024458
30 | 32 | 0.74855 | 0.47907 | 1.257e-09 | 0 | 0 | 0 | 0 | 0 | 1 | -90 | 90 | 0.001745 | 0.00043727 | -0.001745 | -0.00043737
31 | 109 | 0.32859 | 0.2103 | 5.5179e-10 | 0 | 0 | 0 | 0 | 0 | 1 | -90 | 90 | -0.011298 | -0.0028322 | 0.011299 | 0.0028325
109 | 108 | 1.229 | 0.78658 | 2.0639e-09 | 0 | 0 | 0 | 0 | 0 | 1 | -90 | 90 | -0.011299 | -0.0028325 | 0.0113 | 0.0028334
39 | 40 | 0.35003 | 0.22402 | 5.878e-10 | 0 | 0 | 0 | 0 | 0 | 1 | -90 | 90 | -0.023898 | -0.0059939 | 0.0239 | 0.0059953
39 | 41 | 1.2462 | 0.79759 | 2.0928e-09 | 0 | 0 | 0 | 0 | 0 | 1 | -90 | 90 | 0.018687 | 0.0046879 | -0.018683 | -0.004685
40 | 42 | 1.5795 | 1.0109 | 2.6525e-09 | 0 | 0 | 0 | 0 | 0 | 1 | -90 | 90 | -0.024389 | -0.0061178 | 0.0244 | 0.0061244
41 | 43 | 0.82598 | 0.52863 | 1.387e-09 | 0 | 0 | 0 | 0 | 0 | 1 | -90 | 90 | 0.018061 | 0.0045291 | -0.018058 | -0.0045273
42 | 159 | 1.3684 | 0.87575 | 2.2978e-09 | 0 | 0 | 0 | 0 | 0 | 1 | -90 | 90 | -0.029251 | -0.0073403 | 0.029264 | 0.0073485
43 | 108 | 0.47324 | 0.30287 | 7.947e-10 | 0 | 0 | 0 | 0 | 0 | 1 | -90 | 90 | 0.012848 | 0.0032214 | -0.012847 | -0.0032209
159 | 160 | 1.3626 | 0.87208 | 2.2882e-09 | 0 | 0 | 0 | 0 | 0 | 1 | -90 | 90 | -0.030888 | -0.0077554 | 0.030902 | 0.0077645
51 | 123 | 0.12768 | 0.081713 | 2.144e-10 | 0 | 0 | 0 | 0 | 0 | 1 | -90 | 90 | -0.00029007 | -7.2704e-05 | 0.00029007 | 7.2683e-05
123 | 124 | 0.73813 | 0.4724 | 1.2395e-09 | 0 | 0 | 0 | 0 | 0 | 1 | -90 | 90 | -0.00033493 | -8.3928e-05 | 0.00033493 | 8.3811e-05
53 | 54 | 0.30076 | 0.19249 | 5.0506e-10 | 0 | 0 | 0 | 0 | 0 | 1 | -90 | 90 | 0.01155 | 0.0028953 | -0.01155 | -0.0028951
53 | 55 | 1.5753 | 1.0082 | 2.6454e-09 | 0 | 0 | 0 | 0 | 0 | 1 | -90 | 90 | -0.013055 | -0.0032724 | 0.013058 | 0.0032741
54 | 56 | 1.6721 | 1.0701 | 2.8079e-09 | 0 | 0 | 0 | 0 | 0 | 1 | -90 | 90 | 0.0096435 | 0.0024173 | -0.0096418 | -0.0024165
55 | 57 | 1.3206 | 0.84518 | 2.2176e-09 | 0 | 0 | 0 | 0 | 0 | 1 | -90 | 90 | -0.014195 | -0.0035591 | 0.014198 | 0.0035608
56 | 191 | 0.04423 | 0.028307 | 7.4274e-11 | 0 | 0 | 0 | 0 | 0 | 1 | -90 | 90 | 0.0078318 | 0.0019628 | -0.0078317 | -0.0019628
57 | 125 | 2.7227 | 1.7426 | 4.5722e-09 | 0 | 0 | 0 | 0 | 0 | 1 | -90 | 90 | 0.01653 | 0.004142 | -0.016522 | -0.0041371
57 | 126 | 1.5093 | 0.96595 | 2.5345e-09 | 0 | 0 | 0 | 0 | 0 | 1 | -90 | 90 | -0.030728 | -0.0077028 | 0.030744 | 0.0077127
191 | 192 | 1.1988 | 0.76721 | 2.0131e-09 | 0 | 0 | 0 | 0 | 0 | 1 | -90 | 90 | 0.0062842 | 0.0015749 | -0.0062836 | -0.0015748
125 | 233 | 2.3347 | 1.4942 | 3.9206e-09 | 0 | 0 | 0 | 0 | 0 | 1 | -90 | 90 | 0.016522 | 0.0041371 | -0.016515 | -0.0041329
126 | 295 | 1.988 | 1.2723 | 3.3385e-09 | 0 | 0 | 0 | 0 | 0 | 1 | -90 | 90 | 0.005837 | 0.0014629 | -0.0058362 | -0.0014628
126 | 272 | 1.7568 | 1.1243 | 2.9501e-09 | 0 | 0 | 0 | 0 | 0 | 1 | -90 | 90 | -0.036581 | -0.0091756 | 0.036607 | 0.0091921
58 | 59 | 0.2195 | 0.14048 | 7.3719e-10 | 0 | 0 | 0 | 0 | 0 | 1 | -90 | 90 | -0.13549 | -0.034462 | 0.13554 | 0.03449
58 | 60 | 0.84554 | 0.54114 | 2.8398e-09 | 0 | 0 | 0 | 0 | 0 | 1 | -90 | 90 | 0.13379 | 0.034036 | -0.13363 | -0.03393
59 | 61 | 0.68091 | 0.43579 | 2.2869e-09 | 0 | 0 | 0 | 0 | 0 | 1 | -90 | 90 | -0.13797 | -0.035099 | 0.13811 | 0.03519
60 | 62 | 0.22267 | 0.14251 | 7.4785e-10 | 0 | 0 | 0 | 0 | 0 | 1 | -90 | 90 | 0.12874 | 0.032704 | -0.12869 | -0.032678
62 | 254 | 0.81766 | 0.5233 | 2.7461e-09 | 0 | 0 | 0 | 0 | 0 | 1 | -90 | 90 | 0.12598 | 0.031999 | -0.12584 | -0.031908
254 | 255 | 0.29893 | 0.19131 | 1.004e-09 | 0 | 0 | 0 | 0 | 0 | 1 | -90 | 90 | 0.12459 | 0.031594 | -0.12454 | -0.031561
63 | 64 | 2.9267 | 1.8731 | 4.9146e-09 | 0 | 0 | 0 | 0 | 0 | 1 | -90 | 90 | -0.0019931 | -0.00049954 | 0.0019932 | 0.00049915
64 | 66 | 1.609 | 1.0298 | 2.7019e-09 | 0 | 0 | 0 | 0 | 0 | 1 | -90 | 90 | 0.027303 | 0.006853 | -0.02729 | -0.0068447
64 | 67 | 2.6677 | 1.7073 | 4.4798e-09 | 0 | 0 | 0 | 0 | 0 | 1 | -90 | 90 | 0.048424 | 0.012183 | -0.048355 | -0.012139
67 | 272 | 0.41129 | 0.26322 | 6.9066e-10 | 0 | 0 | 0 | 0 | 0 | 1 | -90 | 90 | 0.039872 | 0.010013 | -0.039865 | -0.010009
67 | 271 | 1.2237 | 0.78314 | 2.0549e-09 | 0 | 0 | 0 | 0 | 0 | 1 | -90 | 90 | 0.0084824 | 0.002126 | -0.0084814 | -0.0021255
271 | 230 | 0.19662 | 0.12583 | 3.3017e-10 | 0 | 0 | 0 | 0 | 0 | 1 | -90 | 90 | 0.0046318 | 0.0011607 | -0.0046318 | -0.0011607
68 | 69 | 1.5202 | 0.9729 | 2.5528e-09 | 0 | 0 | 0 | 0 | 0 | 1 | -90 | 90 | -0.0022365 | -0.00056054 | 0.0022366 | 0.00056034
69 | 70 | 0.23167 | 0.14827 | 3.8904e-10 | 0 | 0 | 0 | 0 | 0 | 1 | -90 | 90 | -0.0042984 | -0.0010771 | 0.0042985 | 0.0010771
85 | 86 | 0.14706 | 0.09412 | 2.4696e-10 | 0 | 0 | 0 | 0 | 0 | 1 | -90 | 90 | -0.011483 | -0.0028776 | 0.011484 | 0.0028777
85 | 87 | 1.4268 | 0.91317 | 2.396e-09 | 0 | 0 | 0 | 0 | 0 | 1 | -90 | 90 | 0.010401 | 0.0026063 | -0.010399 | -0.0026054
86 | 88 | 1.6228 | 1.0386 | 2.7251e-09 | 0 | 0 | 0 | 0 | 0 | 1 | -90 | 90 | -0.012773 | -0.0032008 | 0.012776 | 0.0032023
87 | 89 | 0.075007 | 0.048005 | 1.2596e-10 | 0 | 0 | 0 | 0 | 0 | 1 | -90 | 90 | 0.0086862 | 0.0021761 | -0.0086861 | -0.0021761
89 | 145 | 2.8209 | 1.8054 | 4.737e-09 | 0 | 0 | 0 | 0 | 0 | 1 | -90 | 90 | 0.0070252 | 0.0017598 | -0.0070236 | -0.0017593
145 | 146 | 1.3392 | 0.8571 | 2.2489e-09 | 0 | 0 | 0 | 0 | 0 | 1 | -90 | 90 | 0.0018319 | 0.00045836 | -0.0018318 | -0.00045854
145 | 147 | 1.2864 | 0.82331 | 2.1602e-09 | 0 | 0 | 0 | 0 | 0 | 1 | -90 | 90 | 0.0051918 | 0.0013009 | -0.0051914 | -0.0013009
103 | 104 | 0.14482 | 0.092688 | 2.432e-10 | 0 | 0 | 0 | 0 | 0 | 1 | -90 | 90 | 0.0030893 | 0.00077414 | -0.0030893 | -0.00077415
104 | 106 | 0.90795 | 0.58109 | 1.5247e-09 | 0 | 0 | 0 | 0 | 0 | 1 | -90 | 90 | 0.0015487 | 0.00038803 | -0.0015487 | -0.00038816
107 | 321 | 2.4756 | 1.5844 | 4.1572e-09 | 0 | 0 | 0 | 0 | 0 | 1 | -90 | 90 | 0.0028399 | 0.00071146 | -0.0028396 | -0.00071171
107 | 304 | 2.7243 | 1.7436 | 4.5749e-09 | 0 | 0 | 0 | 0 | 0 | 1 | -90 | 90 | 0.0044652 | 0.0011187 | -0.0044646 | -0.0011187
304 | 158 | 0.37742 | 0.24155 | 6.3379e-10 | 0 | 0 | 0 | 0 | 0 | 1 | -90 | 90 | 0.0034798 | 0.00087189 | -0.0034797 | -0.00087192
114 | 116 | 1.9265 | 1.2329 | 3.235e-09 | 0 | 0 | 0 | 0 | 0 | 1 | -90 | 90 | -0.0066358 | -0.0016632 | 0.0066368 | 0.0016635
116 | 120 | 2.4057 | 1.5396 | 4.0398e-09 | 0 | 0 | 0 | 0 | 0 | 1 | -90 | 90 | 0.012709 | 0.0031878 | -0.012705 | -0.0031854
116 | 121 | 0.52089 | 0.33337 | 8.7472e-10 | 0 | 0 | 0 | 0 | 0 | 1 | -90 | 90 | 0.0078641 | 0.0019711 | -0.0078638 | -0.0019709
116 | 122 | 2.2571 | 1.4446 | 3.7903e-09 | 0 | 0 | 0 | 0 | 0 | 1 | -90 | 90 | -0.02721 | -0.0068224 | 0.027229 | 0.006834
115 | 118 | 1.9527 | 1.2497 | 3.279e-09 | 0 | 0 | 0 | 0 | 0 | 1 | -90 | 90 | -0.0074785 | -0.0018746 | 0.0074797 | 0.001875
115 | 225 | 2.3822 | 1.5246 | 4.0003e-09 | 0 | 0 | 0 | 0 | 0 | 1 | -90 | 90 | 0.0074785 | 0.0018746 | -0.007477 | -0.001874
118 | 184 | 1.6006 | 1.0244 | 2.6879e-09 | 0 | 0 | 0 | 0 | 0 | 1 | -90 | 90 | -0.0074797 | -0.001875 | 0.0074807 | 0.0018754
225 | 226 | 0.45122 | 0.28878 | 7.5772e-10 | 0 | 0 | 0 | 0 | 0 | 1 | -90 | 90 | 0.0021692 | 0.00054363 | -0.0021692 | -0.00054368
120 | 183 | 1.346 | 0.86143 | 2.2603e-09 | 0 | 0 | 0 | 0 | 0 | 1 | -90 | 90 | 0.011108 | 0.0027852 | -0.011106 | -0.0027842
121 | 238 | 0.63177 | 0.40433 | 1.0609e-09 | 0 | 0 | 0 | 0 | 0 | 1 | -90 | 90 | 0.0054371 | 0.0013627 | -0.0054369 | -0.0013627
184 | 183 | 0.35341 | 0.22618 | 5.9347e-10 | 0 | 0 | 0 | 0 | 0 | 1 | -90 | 90 | -0.0095688 | -0.0023988 | 0.0095691 | 0.0023989
238 | 239 | 0.55735 | 0.3567 | 9.3594e-10 | 0 | 0 | 0 | 0 | 0 | 1 | -90 | 90 | 0.0044754 | 0.0011217 | -0.0044753 | -0.0011217
124 | 308 | 0.00031099 | 0.00019903 | 5.2224e-13 | 0 | 0 | 0 | 0 | 0 | 1 | -90 | 90 | -0.0010799 | -0.00027053 | 0.0010799 | 0.00027053
308 | 309 | 0.68401 | 0.43777 | 1.1486e-09 | 0 | 0 | 0 | 0 | 0 | 1 | -90 | 90 | -0.0011869 | -0.00029735 | 0.0011869 | 0.00029725
233 | 259 | 0.9232 | 0.59085 | 1.5503e-09 | 0 | 0 | 0 | 0 | 0 | 1 | -90 | 90 | 0.003731 | 0.00093505 | -0.0037309 | -0.0009351
233 | 257 | 2.3214 | 1.4857 | 3.8983e-09 | 0 | 0 | 0 | 0 | 0 | 1 | -90 | 90 | 0.0048265 | 0.0012093 | -0.0048259 | -0.0012092
233 | 231 | 10.4656 | 6.698 | 1.7575e-08 | 0 | 0 | 0 | 0 | 0 | 1 | -90 | 90 | 0.007957 | 0.0019887 | -0.0079496 | -0.0019856
146 | 324 | 3.7418 | 2.3948 | 6.2835e-09 | 0 | 0 | 0 | 0 | 0 | 1 | -90 | 90 | 0.0018318 | 0.00045854 | -0.0018317 | -0.00045907
147 | 305 | 2.1676 | 1.3872 | 3.6399e-09 | 0 | 0 | 0 | 0 | 0 | 1 | -90 | 90 | 0.0038635 | 0.00096808 | -0.0038631 | -0.00096821
148 | 149 | 0.54163 | 0.34664 | 9.0955e-10 | 0 | 0 | 0 | 0 | 0 | 1 | -90 | 90 | 0.0054936 | 0.0013767 | -0.0054934 | -0.0013767
148 | 150 | 1.1352 | 0.72653 | 1.9063e-09 | 0 | 0 | 0 | 0 | 0 | 1 | -90 | 90 | -0.0074483 | -0.0018666 | 0.007449 | 0.0018669
149 | 151 | 1.19 | 0.76157 | 1.9983e-09 | 0 | 0 | 0 | 0 | 0 | 1 | -90 | 90 | 0.0025295 | 0.00063381 | -0.0025294 | -0.00063395
150 | 152 | 0.045442 | 0.029083 | 7.6309e-11 | 0 | 0 | 0 | 0 | 0 | 1 | -90 | 90 | -0.0091868 | -0.0023024 | 0.0091868 | 0.0023024
152 | 246 | 1.3986 | 0.89511 | 2.3486e-09 | 0 | 0 | 0 | 0 | 0 | 1 | -90 | 90 | -0.01139 | -0.0028545 | 0.011392 | 0.0028556
246 | 243 | 0.99785 | 0.63862 | 1.6757e-09 | 0 | 0 | 0 | 0 | 0 | 1 | -90 | 90 | -0.014137 | -0.0035436 | 0.014139 | 0.0035449
154 | 296 | 2.1968 | 1.406 | 3.6891e-09 | 0 | 0 | 0 | 0 | 0 | 1 | -90 | 90 | 0.0053422 | 0.0013385 | -0.0053416 | -0.0013385
296 | 322 | 0.87984 | 0.5631 | 1.4775e-09 | 0 | 0 | 0 | 0 | 0 | 1 | -90 | 90 | 0.0034595 | 0.00086694 | -0.0034594 | -0.00086701
296 | 323 | 1.0685 | 0.68385 | 1.7943e-09 | 0 | 0 | 0 | 0 | 0 | 1 | -90 | 90 | 0.001882 | 0.00047152 | -0.001882 | -0.00047167
155 | 156 | 0.52993 | 0.33916 | 8.899e-10 | 0 | 0 | 0 | 0 | 0 | 1 | -90 | 90 | -0.00064844 | -0.00016252 | 0.00064844 | 0.00016244
156 | 158 | 1.1366 | 0.72743 | 1.9087e-09 | 0 | 0 | 0 | 0 | 0 | 1 | -90 | 90 | -0.0031435 | -0.00078779 | 0.0031436 | 0.00078769
160 | 177 | 1.5365 | 0.98335 | 2.5802e-09 | 0 | 0 | 0 | 0 | 0 | 1 | -90 | 90 | -0.035376 | -0.0088858 | 0.035398 | 0.0088994
177 | 189 | 3.6808 | 2.3557 | 6.181e-09 | 0 | 0 | 0 | 0 | 0 | 1 | -90 | 90 | 0.014415 | 0.0036159 | -0.014406 | -0.003611
177 | 175 | 1.3862 | 0.88717 | 2.3278e-09 | 0 | 0 | 0 | 0 | 0 | 1 | -90 | 90 | -0.049812 | -0.012515 | 0.049851 | 0.01254
174 | 175 | 2.265 | 1.4496 | 3.8035e-09 | 0 | 0 | 0 | 0 | 0 | 1 | -90 | 90 | 0.051685 | 0.013025 | -0.051617 | -0.012982
178 | 193 | 0.014375 | 0.0091997 | 4.8277e-11 | 0 | 0 | 0 | 0 | 0 | 1 | -90 | 90 | -0.091724 | -0.023143 | 0.091725 | 0.023143
189 | 247 | 1.2341 | 0.78985 | 2.0724e-09 | 0 | 0 | 0 | 0 | 0 | 1 | -90 | 90 | 0.0053537 | 0.0013418 | -0.0053533 | -0.0013417
189 | 187 | 1.6655 | 1.0659 | 2.7968e-09 | 0 | 0 | 0 | 0 | 0 | 1 | -90 | 90 | 0.0090522 | 0.0022692 | -0.0090507 | -0.0022685
193 | 194 | 0.7776 | 0.49766 | 2.6116e-09 | 0 | 0 | 0 | 0 | 0 | 1 | -90 | 90 | -0.092907 | -0.02344 | 0.092982 | 0.023487
283 | 282 | 0.30629 | 0.19603 | 5.1434e-10 | 0 | 0 | 0 | 0 | 0 | 1 | -90 | 90 | 0.0016136 | 0.00040438 | -0.0016136 | -0.00040443
247 | 294 | 0.92384 | 0.59126 | 1.5514e-09 | 0 | 0 | 0 | 0 | 0 | 1 | -90 | 90 | 0.0047821 | 0.0011985 | -0.0047818 | -0.0011985
192 | 260 | 0.57164 | 0.36585 | 9.5995e-10 | 0 | 0 | 0 | 0 | 0 | 1 | -90 | 90 | 0.0044506 | 0.0011154 | -0.0044505 | -0.0011154
260 | 261 | 0.60911 | 0.38983 | 1.0229e-09 | 0 | 0 | 0 | 0 | 0 | 1 | -90 | 90 | 0.0024105 | 0.00060408 | -0.0024104 | -0.00060415
194 | 245 | 1.0945 | 0.70051 | 3.6761e-09 | 0 | 0 | 0 | 0 | 0 | 1 | -90 | 90 | -0.096147 | -0.02428 | 0.096259 | 0.024352
245 | 243 | 0.17905 | 0.11459 | 6.0136e-10 | 0 | 0 | 0 | 0 | 0 | 1 | -90 | 90 | -0.099497 | -0.025163 | 0.099517 | 0.025176
228 | 229 | 0.069133 | 0.044245 | 1.1609e-10 | 0 | 0 | 0 | 0 | 0 | 1 | -90 | 90 | -0.0011433 | -0.00028656 | 0.0011433 | 0.00028655
229 | 230 | 1.3294 | 0.85079 | 2.2324e-09 | 0 | 0 | 0 | 0 | 0 | 1 | -90 | 90 | -0.0027563 | -0.00069083 | 0.0027565 | 0.00069068
231 | 232 | 0.57828 | 0.3701 | 9.7108e-10 | 0 | 0 | 0 | 0 | 0 | 1 | -90 | 90 | 0.0061144 | 0.0015256 | -0.0061141 | -0.0015256
232 | 298 | 22.987 | 14.7117 | 3.8601e-08 | 0 | 0 | 0 | 0 | 0 | 1 | -90 | 90 | 0.0044699 | 0.0011135 | -0.0044647 | -0.0011138
298 | 299 | 3.4055 | 2.1795 | 5.7187e-09 | 0 | 0 | 0 | 0 | 0 | 1 | -90 | 90 | 0.002641 | 0.00065674 | -0.0026408 | -0.00065711
257 | 258 | 2.3164 | 1.4825 | 3.8898e-09 | 0 | 0 | 0 | 0 | 0 | 1 | -90 | 90 | 0.0023914 | 0.00059907 | -0.0023913 | -0.00059934
241 | 242 | 0.13877 | 0.088816 | 4.6608e-10 | 0 | 0 | 0 | 0 | 0 | 1 | -90 | 90 | -0.11631 | -0.029425 | 0.11633 | 0.029438
241 | 243 | 0.72513 | 0.46408 | 2.4354e-09 | 0 | 0 | 0 | 0 | 0 | 1 | -90 | 90 | 0.11376 | 0.028787 | -0.11366 | -0.028721
242 | 244 | 0.68897 | 0.44094 | 2.3139e-09 | 0 | 0 | 0 | 0 | 0 | 1 | -90 | 90 | -0.11985 | -0.030322 | 0.11996 | 0.030392
244 | 255 | 0.37357 | 0.23908 | 1.2547e-09 | 0 | 0 | 0 | 0 | 0 | 1 | -90 | 90 | -0.12151 | -0.03078 | 0.12157 | 0.030819
273 | 274 | 1.6198 | 1.0367 | 2.7201e-09 | 0 | 0 | 0 | 0 | 0 | 1 | -90 | 90 | -0.0021292 | -0.00053363 | 0.0021293 | 0.00053341
274 | 275 | 0.14364 | 0.091929 | 2.4121e-10 | 0 | 0 | 0 | 0 | 0 | 1 | -90 | 90 | -0.0038969 | -0.00097642 | 0.0038969 | 0.00097641
299 | 300 | 4.1495 | 2.6557 | 6.968e-09 | 0 | 0 | 0 | 0 | 0 | 1 | -90 | 90 | 0.0011959 | 0.00029867 | -0.0011958 | -0.00029929
299 | 309 | 23.2269 | 14.8652 | 3.9004e-08 | 0 | 0 | 0 | 0 | 0 | 1 | -90 | 90 | 0.0014449 | 0.00035844 | -0.0014444 | -0.00036178
300 | 325 | 2.8084 | 1.7974 | 4.7161e-09 | 0 | 0 | 0 | 0 | 0 | 1 | -90 | 90 | 0.0011958 | 0.00029929 | -0.0011958 | -0.0002997