## bus_data
BUS_I | BUS_TYPE | Pd | Qd | Gs | Bs | area | Vm | Va | baseKV | zone | Vmax | Vmin
1 | 1 | 0.051727 | 0.012964 | 0 | 0 | 1 | 0.98611 | -0.26522 | 0.4 | 1 | 1.1 | 0.9
2 | 1 | 0.088581 | 0.0222 | 0 | 0 | 1 | 0.98573 | -0.27259 | 0.4 | 1 | 1.1 | 0.9
45 | 1 | 0 | 0 | 0 | 0 | 1 | 0.98849 | -0.21923 | 0.4 | 1 | 1.1 | 0.9
76 | 1 | 0 | 0 | 0 | 0 | 1 | 0.98279 | -0.32933 | 0.4 | 1 | 1.1 | 0.9
46 | 1 | 0.0020662 | 0.00051783 | 0 | 0 | 1 | 0.98808 | -0.22719 | 0.4 | 1 | 1.1 | 0.9
44 | 1 | 0.001416 | 0.00035488 | 0 | 0 | 1 | 0.98924 | -0.20473 | 0.4 | 1 | 1.1 | 0.9
43 | 1 | 0.014156 | 0.0035478 | 0 | 0 | 1 | 0.98091 | -0.36587 | 0.4 | 1 | 1.1 | 0.9
68 | 1 | 0 | 0 | 0 | 0 | 1 | 0.982 | -0.34466 | 0.4 | 1 | 1.1 | 0.9
42 | 1 | 0.0043858 | 0.0010992 | 0 | 0 | 1 | 0.97969 | -0.38949 | 0.4 | 1 | 1.1 | 0.9
3 | 1 | 0 | 0 | 0 | 0 | 1 | 0.99672 | -0.061973 | 0.4 | 1 | 1.1 | 0.9
4 | 1 | 0.00085466 | 0.0002142 | 0 | 0 | 1 | 0.99934 | -0.012518 | 0.4 | 1 | 1.1 | 0.9
5 | 1 | 0 | 0 | 0 | 0 | 1 | 0.9907 | -0.17691 | 0.4 | 1 | 1.1 | 0.9
6 | 1 | 0 | 0 | 0 | 0 | 1 | 0.99335 | -0.12598 | 0.4 | 1 | 1.1 | 0.9
21 | 3 | 0.00069545 | 0.0001743 | 0 | 0 | 1 | 1 | 0 | 0.4 | 1 | 1.1 | 0.9
78 | 1 | 0.010701 | 0.0026819 | 0 | 0 | 1 | 0.99051 | -0.18071 | 0.4 | 1 | 1.1 | 0.9
53 | 1 | 0.0040099 | 0.001005 | 0 | 0 | 1 | 0.98842 | -0.22077 | 0.4 | 1 | 1.1 | 0.9
36 | 1 | 0.0014105 | 0.00035349 | 0 | 0 | 1 | 0.99319 | -0.12924 | 0.4 | 1 | 1.1 | 0.9
33 | 1 | 0.0013035 | 0.0003267 | 0 | 0 | 1 | 0.99244 | -0.14346 | 0.4 | 1 | 1.1 | 0.9
19 | 1 | 0.0088168 | 0.0022097 | 0 | 0 | 1 | 0.99954 | -0.0088491 | 0.4 | 1 | 1.1 | 0.9
59 | 1 | 0.0023378 | 0.0005859 | 0 | 0 | 1 | 0.99048 | -0.18114 | 0.4 | 1 | 1.1 | 0.9
17 | 1 | 0 | 0 | 0 | 0 | 1 | 0.98578 | -0.27176 | 0.4 | 1 | 1.1 | 0.9
64 | 1 | 0 | 0 | 0 | 0 | 1 | 0.99293 | -0.13424 | 0.4 | 1 | 1.1 | 0.9
34 | 1 | 0.0019677 | 0.00049316 | 0 | 0 | 1 | 0.99049 | -0.18089 | 0.4 | 1 | 1.1 | 0.9
7 | 1 | 0.014214 | 0.0035623 | 0 | 0 | 1 | 0.97781 | -0.42723 | 0.4 | 1 | 1.1 | 0.9
8 | 1 | 0.017987 | 0.004508 | 0 | 0 | 1 | 0.97771 | -0.42933 | 0.4 | 1 | 1.1 | 0.9
9 | 1 | 0 | 0 | 0 | 0 | 1 | 0.98032 | -0.37815 | 0.4 | 1 | 1.1 | 0.9
10 | 1 | 0.011322 | 0.0028375 | 0 | 0 | 1 | 0.97737 | -0.43599 | 0.4 | 1 | 1.1 | 0.9
11 | 1 | 0.0013048 | 0.00032701 | 0 | 0 | 1 | 0.98123 | -0.36039 | 0.4 | 1 | 1.1 | 0.9
12 | 1 | 0.0035053 | 0.00087852 | 0 | 0 | 1 | 0.98021 | -0.38019 | 0.4 | 1 | 1.1 | 0.9
39 | 1 | 0.0054092 | 0.0013557 | 0 | 0 | 1 | 0.98091 | -0.36651 | 0.4 | 1 | 1.1 | 0.9
37 | 1 | 0.0014999 | 0.00037592 | 0 | 0 | 1 | 0.98331 | -0.31981 | 0.4 | 1 | 1.1 | 0.9
70 | 1 | 0.0082744 | 0.0020738 | 0 | 0 | 1 | 0.98086 | -0.36757 | 0.4 | 1 | 1.1 | 0.9
38 | 1 | 0 | 0 | 0 | 0 | 1 | 0.98425 | -0.30139 | 0.4 | 1 | 1.1 | 0.9
13 | 1 | 0.0021817 | 0.00054678 | 0 | 0 | 1 | 0.98544 | -0.27839 | 0.4 | 1 | 1.1 | 0.9
14 | 1 | 0.0022858 | 0.00057286 | 0 | 0 | 1 | 0.98529 | -0.28132 | 0.4 | 1 | 1.1 | 0.9
15 | 1 | 0.0028249 | 0.00070799 | 0 | 0 | 1 | 0.9856 | -0.27532 | 0.4 | 1 | 1.1 | 0.9
16 | 1 | 0.0012248 | 0.00030697 | 0 | 0 | 1 | 0.98526 | -0.28186 | 0.4 | 1 | 1.1 | 0.9
77 | 1 | 0.0024696 | 0.00061893 | 0 | 0 | 1 | 0.98523 | -0.28257 | 0.4 | 1 | 1.1 | 0.9
40 | 1 | 0.001574 | 0.00039448 | 0 | 0 | 1 | 0.98421 | -0.3022 | 0.4 | 1 | 1.1 | 0.9
18 | 1 | 0.0076465 | 0.0019164 | 0 | 0 | 1 | 0.9993 | -0.013389 | 0.4 | 1 | 1.1 | 0.9
20 | 1 | 0.0024533 | 0.00061485 | 0 | 0 | 1 | 0.99927 | -0.014101 | 0.4 | 1 | 1.1 | 0.9
22 | 1 | 0.0030284 | 0.00075898 | 0 | 0 | 1 | 0.97227 | -0.53512 | 0.4 | 1 | 1.1 | 0.9
23 | 1 | 0.0011231 | 0.00028148 | 0 | 0 | 1 | 0.97222 | -0.53623 | 0.4 | 1 | 1.1 | 0.9
24 | 1 | 0 | 0 | 0 | 0 | 1 | 0.97243 | -0.53191 | 0.4 | 1 | 1.1 | 0.9
25 | 1 | 0.0014965 | 0.00037506 | 0 | 0 | 1 | 0.9722 | -0.5365 | 0.4 | 1 | 1.1 | 0.9
26 | 1 | 0.010136 | 0.0025404 | 0 | 0 | 1 | 0.97253 | -0.53001 | 0.4 | 1 | 1.1 | 0.9
27 | 1 | 0.0020237 | 0.00050718 | 0 | 0 | 1 | 0.97221 | -0.53636 | 0.4 | 1 | 1.1 | 0.9
52 | 1 | 0.085982 | 0.021549 | 0 | 0 | 1 | 0.97263 | -0.52802 | 0.4 | 1 | 1.1 | 0.9
80 | 1 | 0 | 0 | 0 | 0 | 1 | 0.97184 | -0.54372 | 0.4 | 1 | 1.1 | 0.9
41 | 1 | 0.0050479 | 0.0012651 | 0 | 0 | 1 | 0.97889 | -0.40522 | 0.4 | 1 | 1.1 | 0.9
81 | 1 | 0.00042247 | 0.00010588 | 0 | 0 | 1 | 0.9716 | -0.54845 | 0.4 | 1 | 1.1 | 0.9
28 | 1 | 0.0016017 | 0.00040143 | 0 | 0 | 1 | 0.98764 | -0.23579 | 0.4 | 1 | 1.1 | 0.9
29 | 1 | 0.0013751 | 0.00034464 | 0 | 0 | 1 | 0.98778 | -0.23311 | 0.4 | 1 | 1.1 | 0.9
30 | 1 | 0 | 0 | 0 | 0 | 1 | 0.98755 | -0.23756 | 0.4 | 1 | 1.1 | 0.9
31 | 1 | 0.0014049 | 0.0003521 | 0 | 0 | 1 | 0.9879 | -0.23066 | 0.4 | 1 | 1.1 | 0.9
32 | 1 | 0.0027007 | 0.00067685 | 0 | 0 | 1 | 0.98734 | -0.24159 | 0.4 | 1 | 1.1 | 0.9
67 | 1 | 0.0019592 | 0.00049102 | 0 | 0 | 1 | 0.98733 | -0.24184 | 0.4 | 1 | 1.1 | 0.9
35 | 1 | 0.00085931 | 0.00021536 | 0 | 0 | 1 | 0.98933 | -0.20305 | 0.4 | 1 | 1.1 | 0.9
73 | 1 | 0.001749 | 0.00043834 | 0 | 0 | 1 | 0.9929 | -0.1348 | 0.4 | 1 | 1.1 | 0.9
62 | 1 | 0.0012984 | 0.00032541 | 0 | 0 | 1 | 0.99286 | -0.1356 | 0.4 | 1 | 1.1 | 0.9
66 | 1 | 0.00093404 | 0.00023409 | 0 | 0 | 1 | 0.98421 | -0.30236 | 0.4 | 1 | 1.1 | 0.9
69 | 1 | 0.0053894 | 0.0013507 | 0 | 0 | 1 | 0.98061 | -0.37246 | 0.4 | 1 | 1.1 | 0.9
47 | 1 | 0.00033078 | 8.2902e-05 | 0 | 0 | 1 | 0.97052 | -0.5698 | 0.4 | 1 | 1.1 | 0.9
48 | 1 | 0.00013387 | 3.3551e-05 | 0 | 0 | 1 | 0.97052 | -0.56978 | 0.4 | 1 | 1.1 | 0.9
49 | 1 | 0.00073201 | 0.00018346 | 0 | 0 | 1 | 0.97048 | -0.57053 | 0.4 | 1 | 1.1 | 0.9
50 | 1 | 0.003601 | 0.00090249 | 0 | 0 | 1 | 0.97054 | -0.56941 | 0.4 | 1 | 1.1 | 0.9
51 | 1 | 0.00017657 | 4.4252e-05 | 0 | 0 | 1 | 0.97046 | -0.57095 | 0.4 | 1 | 1.1 | 0.9
65 | 1 | 0.00029474 | 7.3869e-05 | 0 | 0 | 1 | 0.97061 | -0.56805 | 0.4 | 1 | 1.1 | 0.9
85 | 1 | 0.00038859 | 9.7391e-05 | 0 | 0 | 1 | 0.97045 | -0.57123 | 0.4 | 1 | 1.1 | 0.9
79 | 1 | 0 | 0 | 0 | 0 | 1 | 0.9709 | -0.56219 | 0.4 | 1 | 1.1 | 0.9
86 | 1 | 0.00037696 | 9.4475e-05 | 0 | 0 | 1 | 0.97044 | -0.57136 | 0.4 | 1 | 1.1 | 0.9
54 | 1 | 0.0012274 | 0.00030762 | 0 | 0 | 1 | 0.99009 | -0.18879 | 0.4 | 1 | 1.1 | 0.9
55 | 1 | 0.0020493 | 0.00051361 | 0 | 0 | 1 | 0.99012 | -0.18814 | 0.4 | 1 | 1.1 | 0.9
56 | 1 | 0.001143 | 0.00028647 | 0 | 0 | 1 | 0.99006 | -0.18939 | 0.4 | 1 | 1.1 | 0.9
57 | 1 | 0 | 0 | 0 | 0 | 1 | 0.99032 | -0.18436 | 0.4 | 1 | 1.1 | 0.9
58 | 1 | 0.0031492 | 0.00078926 | 0 | 0 | 1 | 0.99023 | -0.18601 | 0.4 | 1 | 1.1 | 0.9
60 | 1 | 0.0013946 | 0.00034951 | 0 | 0 | 1 | 0.99286 | -0.13565 | 0.4 | 1 | 1.1 | 0.9
61 | 1 | 0.001838 | 0.00046064 | 0 | 0 | 1 | 0.99283 | -0.13621 | 0.4 | 1 | 1.1 | 0.9
63 | 1 | 0.0015036 | 0.00037685 | 0 | 0 | 1 | 0.99282 | -0.13639 | 0.4 | 1 | 1.1 | 0.9
72 | 1 | 0.0014122 | 0.00035394 | 0 | 0 | 1 | 0.99287 | -0.13529 | 0.4 | 1 | 1.1 | 0.9
84 | 1 | 0 | 0 | 0 | 0 | 1 | 0.97096 | -0.56102 | 0.4 | 1 | 1.1 | 0.9
71 | 1 | 0.010719 | 0.0026865 | 0 | 0 | 1 | 0.98058 | -0.37304 | 0.4 | 1 | 1.1 | 0.9
74 | 1 | 0.0021614 | 0.00054169 | 0 | 0 | 1 | 0.99285 | -0.13576 | 0.4 | 1 | 1.1 | 0.9
88 | 1 | 0.00057563 | 0.00014427 | 0 | 0 | 1 | 0.97119 | -0.55648 | 0.4 | 1 | 1.1 | 0.9
89 | 1 | 0 | 0 | 0 | 0 | 1 | 0.97146 | -0.55128 | 0.4 | 1 | 1.1 | 0.9
87 | 1 | 0.00049386 | 0.00012377 | 0 | 0 | 1 | 0.97044 | -0.57141 | 0.4 | 1 | 1.1 | 0.9

## generator_data
GEN_BUS | PG | QG | QMAX | QMIN | VG | MBASE | GEN_STATUS | PMAX | PMIN
21 | 0.45024 | 0.1157 | 10 | -10 | 1 | 100 | 1 | 10 | 0

## branch_data
F_BUS | T_BUS | BR_R | BR_X | BR_B | RATE_A | RATE_B | RATE_C | TAP | SHIFT | BR_STATUS | ANGMIN | ANGMAX | P_in | Q_in | P_out | Q_out
1 | 2 | 0.14367 | 0.091949 | 9.6505e-10 | 0 | 0 | 0 | 0 | 0 | 1 | -90 | 90 | 0.22508 | 0.057019 | -0.225 | -0.056968
1 | 45 | 0.72996 | 0.46717 | 4.9032e-09 | 0 | 0 | 0 | 0 | 0 | 1 | -90 | 90 | -0.2768 | -0.069983 | 0.27742 | 0.070374
2 | 76 | 1.8262 | 1.1688 | 1.2267e-08 | 0 | 0 | 0 | 0 | 0 | 1 | -90 | 90 | 0.13642 | 0.034768 | -0.13604 | -0.034531
45 | 46 | 3.1347 | 2.0062 | 5.264e-09 | 0 | 0 | 0 | 0 | 0 | 1 | -90 | 90 | 0.011117 | 0.0027871 | -0.011112 | -0.002785
45 | 44 | 0.222 | 0.14208 | 1.4912e-09 | 0 | 0 | 0 | 0 | 0 | 1 | -90 | 90 | -0.28853 | -0.073162 | 0.28873 | 0.07329
76 | 68 | 0.49127 | 0.31441 | 3.2999e-09 | 0 | 0 | 0 | 0 | 0 | 1 | -90 | 90 | 0.13604 | 0.034531 | -0.13594 | -0.034467
46 | 31 | 1.6757 | 1.0725 | 2.814e-09 | 0 | 0 | 0 | 0 | 0 | 1 | -90 | 90 | 0.0090461 | 0.0022671 | -0.0090446 | -0.0022665
44 | 35 | 0.025637 | 0.016407 | 1.722e-10 | 0 | 0 | 0 | 0 | 0 | 1 | -90 | 90 | -0.29015 | -0.073645 | 0.29017 | 0.07366
43 | 68 | 0.6789 | 0.4345 | 4.5602e-09 | 0 | 0 | 0 | 0 | 0 | 1 | -90 | 90 | -0.13581 | -0.034379 | 0.13594 | 0.034467
43 | 42 | 0.84224 | 0.53904 | 5.6574e-09 | 0 | 0 | 0 | 0 | 0 | 1 | -90 | 90 | 0.12165 | 0.030831 | -0.12151 | -0.030743
42 | 41 | 0.58127 | 0.37201 | 3.9044e-09 | 0 | 0 | 0 | 0 | 0 | 1 | -90 | 90 | 0.11713 | 0.029644 | -0.11704 | -0.029588
3 | 4 | 0.52269 | 0.33452 | 3.511e-09 | 0 | 0 | 0 | 0 | 0 | 1 | -90 | 90 | -0.42847 | -0.10973 | 0.4295 | 0.11039
3 | 5 | 4.3201 | 2.7649 | 7.2547e-09 | 0 | 0 | 0 | 0 | 0 | 1 | -90 | 90 | 0.11935 | 0.03053 | -0.11869 | -0.030108
3 | 6 | 0.93238 | 0.59672 | 6.2629e-09 | 0 | 0 | 0 | 0 | 0 | 1 | -90 | 90 | 0.30912 | 0.079205 | -0.30817 | -0.078594
4 | 21 | 0.13247 | 0.084783 | 8.8983e-10 | 0 | 0 | 0 | 0 | 0 | 1 | -90 | 90 | -0.43035 | -0.11061 | 0.43061 | 0.11077
5 | 78 | 0.81157 | 0.51941 | 1.3628e-09 | 0 | 0 | 0 | 0 | 0 | 1 | -90 | 90 | 0.020614 | 0.0051667 | -0.02061 | -0.0051644
5 | 53 | 1.9818 | 1.2683 | 3.3279e-09 | 0 | 0 | 0 | 0 | 0 | 1 | -90 | 90 | 0.098073 | 0.024941 | -0.097866 | -0.024809
6 | 36 | 1.1269 | 0.72124 | 1.8924e-09 | 0 | 0 | 0 | 0 | 0 | 1 | -90 | 90 | 0.012773 | 0.0032021 | -0.012771 | -0.0032011
6 | 33 | 0.26462 | 0.16936 | 1.7775e-09 | 0 | 0 | 0 | 0 | 0 | 1 | -90 | 90 | 0.29539 | 0.075392 | -0.29514 | -0.075233
21 | 19 | 2.0957 | 1.3412 | 3.5192e-09 | 0 | 0 | 0 | 0 | 0 | 1 | -90 | 90 | 0.018927 | 0.0047466 | -0.018919 | -0.0047418
78 | 59 | 0.18852 | 0.12065 | 3.1658e-10 | 0 | 0 | 0 | 0 | 0 | 1 | -90 | 90 | 0.0099093 | 0.0024826 | -0.0099091 | -0.0024825
53 | 17 | 2.3912 | 1.5304 | 4.0155e-09 | 0 | 0 | 0 | 0 | 0 | 1 | -90 | 90 | 0.093856 | 0.023804 | -0.093627 | -0.023658
36 | 64 | 1.9476 | 1.2465 | 3.2705e-09 | 0 | 0 | 0 | 0 | 0 | 1 | -90 | 90 | 0.011361 | 0.0028476 | -0.011358 | -0.0028461
33 | 34 | 0.56754 | 0.36322 | 3.8122e-09 | 0 | 0 | 0 | 0 | 0 | 1 | -90 | 90 | 0.29384 | 0.074906 | -0.29331 | -0.074567
19 | 18 | 2.0125 | 1.288 | 3.3795e-09 | 0 | 0 | 0 | 0 | 0 | 1 | -90 | 90 | 0.010102 | 0.0025321 | -0.0101 | -0.0025311
59 | 57 | 1.8677 | 1.1953 | 3.1364e-09 | 0 | 0 | 0 | 0 | 0 | 1 | -90 | 90 | 0.0075713 | 0.0018966 | -0.0075701 | -0.0018961
17 | 38 | 1.5688 | 1.0041 | 2.6345e-09 | 0 | 0 | 0 | 0 | 0 | 1 | -90 | 90 | 0.082636 | 0.020903 | -0.082519 | -0.020828
17 | 15 | 1.4092 | 0.9019 | 2.3665e-09 | 0 | 0 | 0 | 0 | 0 | 1 | -90 | 90 | 0.010991 | 0.002755 | -0.010989 | -0.002754
64 | 73 | 0.46378 | 0.29682 | 7.7881e-10 | 0 | 0 | 0 | 0 | 0 | 1 | -90 | 90 | 0.0053229 | 0.0013338 | -0.0053227 | -0.0013338
64 | 62 | 0.99274 | 0.63536 | 1.6671e-09 | 0 | 0 | 0 | 0 | 0 | 1 | -90 | 90 | 0.0060351 | 0.0015123 | -0.0060347 | -0.0015123
34 | 35 | 0.33718 | 0.21579 | 2.2648e-09 | 0 | 0 | 0 | 0 | 0 | 1 | -90 | 90 | 0.29134 | 0.074074 | -0.29103 | -0.073876
7 | 8 | 0.3066 | 0.19622 | 5.1486e-10 | 0 | 0 | 0 | 0 | 0 | 1 | -90 | 90 | 0.029315 | 0.0073492 | -0.029312 | -0.0073474
7 | 9 | 4.845 | 3.1008 | 8.136e-09 | 0 | 0 | 0 | 0 | 0 | 1 | -90 | 90 | -0.043529 | -0.010911 | 0.043631 | 0.010976
8 | 10 | 2.52 | 1.6128 | 4.2317e-09 | 0 | 0 | 0 | 0 | 0 | 1 | -90 | 90 | 0.011325 | 0.0028394 | -0.011322 | -0.0028375
9 | 11 | 1.6282 | 1.042 | 2.7342e-09 | 0 | 0 | 0 | 0 | 0 | 1 | -90 | 90 | -0.047137 | -0.011854 | 0.047177 | 0.01188
9 | 12 | 2.5029 | 1.6019 | 4.2031e-09 | 0 | 0 | 0 | 0 | 0 | 1 | -90 | 90 | 0.0035057 | 0.00087833 | -0.0035053 | -0.00087852
11 | 39 | 0.88688 | 0.5676 | 1.4893e-09 | 0 | 0 | 0 | 0 | 0 | 1 | -90 | 90 | 0.029806 | 0.0074752 | -0.029798 | -0.0074698
11 | 37 | 2.2462 | 1.4375 | 3.7719e-09 | 0 | 0 | 0 | 0 | 0 | 1 | -90 | 90 | -0.078288 | -0.019682 | 0.07844 | 0.019779
39 | 70 | 0.18703 | 0.1197 | 3.1408e-10 | 0 | 0 | 0 | 0 | 0 | 1 | -90 | 90 | 0.024388 | 0.0061141 | -0.024387 | -0.0061134
37 | 38 | 1.0034 | 0.64219 | 1.685e-09 | 0 | 0 | 0 | 0 | 0 | 1 | -90 | 90 | -0.07994 | -0.020155 | 0.08001 | 0.0202
70 | 69 | 1.3088 | 0.83766 | 2.1979e-09 | 0 | 0 | 0 | 0 | 0 | 1 | -90 | 90 | 0.016113 | 0.0040396 | -0.016109 | -0.0040374
38 | 40 | 1.4017 | 0.89709 | 2.3538e-09 | 0 | 0 | 0 | 0 | 0 | 1 | -90 | 90 | 0.0025081 | 0.00062829 | -0.002508 | -0.00062846
13 | 14 | 2.1336 | 1.3655 | 3.5829e-09 | 0 | 0 | 0 | 0 | 0 | 1 | -90 | 90 | 0.0059812 | 0.0014988 | -0.0059803 | -0.0014986
13 | 15 | 1.6375 | 1.048 | 2.7499e-09 | 0 | 0 | 0 | 0 | 0 | 1 | -90 | 90 | -0.0081628 | -0.0020455 | 0.008164 | 0.002046
14 | 16 | 0.64096 | 0.41022 | 1.0763e-09 | 0 | 0 | 0 | 0 | 0 | 1 | -90 | 90 | 0.0036946 | 0.00092571 | -0.0036945 | -0.00092576
16 | 77 | 1.2371 | 0.79175 | 2.0774e-09 | 0 | 0 | 0 | 0 | 0 | 1 | -90 | 90 | 0.0024697 | 0.00061878 | -0.0024696 | -0.00061893
40 | 66 | 0.72835 | 0.46615 | 1.2231e-09 | 0 | 0 | 0 | 0 | 0 | 1 | -90 | 90 | 0.00093405 | 0.00023398 | -0.00093404 | -0.00023409
18 | 20 | 1.2984 | 0.83097 | 2.1803e-09 | 0 | 0 | 0 | 0 | 0 | 1 | -90 | 90 | 0.0024534 | 0.00061469 | -0.0024533 | -0.00061485
22 | 23 | 1.7942 | 1.1483 | 3.013e-09 | 0 | 0 | 0 | 0 | 0 | 1 | -90 | 90 | 0.0026198 | 0.00065623 | -0.0026196 | -0.00065643
22 | 24 | 2.4043 | 1.5388 | 4.0375e-09 | 0 | 0 | 0 | 0 | 0 | 1 | -90 | 90 | -0.0056481 | -0.0014152 | 0.005649 | 0.0014154
23 | 25 | 0.78271 | 0.50093 | 1.3144e-09 | 0 | 0 | 0 | 0 | 0 | 1 | -90 | 90 | 0.0014965 | 0.00037495 | -0.0014965 | -0.00037506
24 | 26 | 0.52877 | 0.33841 | 8.8795e-10 | 0 | 0 | 0 | 0 | 0 | 1 | -90 | 90 | -0.015212 | -0.003813 | 0.015214 | 0.0038138
24 | 27 | 1.9711 | 1.2615 | 3.3099e-09 | 0 | 0 | 0 | 0 | 0 | 1 | -90 | 90 | 0.0095634 | 0.0023977 | -0.0095614 | -0.0023967
26 | 52 | 0.33337 | 0.21336 | 5.5982e-10 | 0 | 0 | 0 | 0 | 0 | 1 | -90 | 90 | -0.02535 | -0.0063542 | 0.025352 | 0.0063557
27 | 80 | 4.137 | 2.6476 | 6.9471e-09 | 0 | 0 | 0 | 0 | 0 | 1 | -90 | 90 | 0.0075377 | 0.0018895 | -0.0075351 | -0.0018885
52 | 41 | 4.7072 | 3.0126 | 1.5809e-08 | 0 | 0 | 0 | 0 | 0 | 1 | -90 | 90 | -0.11133 | -0.027905 | 0.11199 | 0.028323
80 | 81 | 2.6549 | 1.6991 | 4.4583e-09 | 0 | 0 | 0 | 0 | 0 | 1 | -90 | 90 | 0.0075351 | 0.0018885 | -0.0075334 | -0.0018878
81 | 89 | 1.687 | 1.0797 | 2.833e-09 | 0 | 0 | 0 | 0 | 0 | 1 | -90 | 90 | 0.0071109 | 0.0017819 | -0.0071099 | -0.0017816
28 | 29 | 1.8677 | 1.1953 | 3.1364e-09 | 0 | 0 | 0 | 0 | 0 | 1 | -90 | 90 | -0.0062629 | -0.0015692 | 0.0062637 | 0.0015694
28 | 30 | 1.6602 | 1.0625 | 2.788e-09 | 0 | 0 | 0 | 0 | 0 | 1 | -90 | 90 | 0.0046612 | 0.0011677 | -0.0046608 | -0.0011678
29 | 31 | 1.4052 | 0.89932 | 2.3597e-09 | 0 | 0 | 0 | 0 | 0 | 1 | -90 | 90 | -0.0076388 | -0.001914 | 0.0076397 | 0.0019143
30 | 32 | 3.7843 | 2.4219 | 6.3548e-09 | 0 | 0 | 0 | 0 | 0 | 1 | -90 | 90 | 0.0046608 | 0.0011678 | -0.0046599 | -0.0011678
32 | 67 | 0.54763 | 0.35048 | 9.1961e-10 | 0 | 0 | 0 | 0 | 0 | 1 | -90 | 90 | 0.0019592 | 0.00049095 | -0.0019592 | -0.00049102
73 | 72 | 0.60113 | 0.38472 | 1.0095e-09 | 0 | 0 | 0 | 0 | 0 | 1 | -90 | 90 | 0.0035737 | 0.00089545 | -0.0035736 | -0.0008955
62 | 60 | 0.053293 | 0.034108 | 8.9494e-11 | 0 | 0 | 0 | 0 | 0 | 1 | -90 | 90 | 0.0047363 | 0.0011869 | -0.0047363 | -0.0011869
69 | 71 | 0.23169 | 0.14828 | 3.8907e-10 | 0 | 0 | 0 | 0 | 0 | 1 | -90 | 90 | 0.01072 | 0.0026867 | -0.010719 | -0.0026865
47 | 48 | 0.041099 | 0.026303 | 6.9016e-11 | 0 | 0 | 0 | 0 | 0 | 1 | -90 | 90 | -0.0024989 | -0.00062559 | 0.0024989 | 0.00062559
47 | 49 | 1.4154 | 0.90583 | 2.3768e-09 | 0 | 0 | 0 | 0 | 0 | 1 | -90 | 90 | 0.0021681 | 0.00054269 | -0.002168 | -0.00054287
48 | 50 | 0.59242 | 0.37915 | 9.9482e-10 | 0 | 0 | 0 | 0 | 0 | 1 | -90 | 90 | -0.0026328 | -0.00065914 | 0.0026328 | 0.00065908
49 | 51 | 1.239 | 0.79299 | 2.0807e-09 | 0 | 0 | 0 | 0 | 0 | 1 | -90 | 90 | 0.001436 | 0.00035941 | -0.001436 | -0.00035959
50 | 65 | 0.92096 | 0.58942 | 1.5465e-09 | 0 | 0 | 0 | 0 | 0 | 1 | -90 | 90 | -0.0062338 | -0.0015616 | 0.0062342 | 0.0015617
51 | 85 | 0.93541 | 0.59866 | 1.5708e-09 | 0 | 0 | 0 | 0 | 0 | 1 | -90 | 90 | 0.0012594 | 0.00031533 | -0.0012594 | -0.00031547
65 | 79 | 3.7878 | 2.4242 | 6.3608e-09 | 0 | 0 | 0 | 0 | 0 | 1 | -90 | 90 | -0.0065289 | -0.0016355 | 0.0065308 | 0.0016361
85 | 86 | 0.62897 | 0.40254 | 1.0562e-09 | 0 | 0 | 0 | 0 | 0 | 1 | -90 | 90 | 0.00087082 | 0.00021808 | -0.00087082 | -0.00021818
79 | 84 | 0.75625 | 0.484 | 1.2699e-09 | 0 | 0 | 0 | 0 | 0 | 1 | -90 | 90 | -0.0065308 | -0.0016361 | 0.0065311 | 0.0016362
86 | 87 | 0.4521 | 0.28935 | 7.592e-10 | 0 | 0 | 0 | 0 | 0 | 1 | -90 | 90 | 0.00049386 | 0.0001237 | -0.00049386 | -0.00012377
54 | 55 | 1.2014 | 0.76888 | 2.0174e-09 | 0 | 0 | 0 | 0 | 0 | 1 | -90 | 90 | -0.0023705 | -0.00059373 | 0.0023706 | 0.00059358
54 | 56 | 2.3075 | 1.4768 | 3.8749e-09 | 0 | 0 | 0 | 0 | 0 | 1 | -90 | 90 | 0.0011431 | 0.00028611 | -0.001143 | -0.00028647
55 | 57 | 3.762 | 2.4077 | 6.3174e-09 | 0 | 0 | 0 | 0 | 0 | 1 | -90 | 90 | -0.0044199 | -0.0011072 | 0.0044207 | 0.0011071
57 | 58 | 2.3151 | 1.4817 | 3.8877e-09 | 0 | 0 | 0 | 0 | 0 | 1 | -90 | 90 | 0.0031494 | 0.00078904 | -0.0031492 | -0.00078926
60 | 61 | 0.73638 | 0.47128 | 1.2366e-09 | 0 | 0 | 0 | 0 | 0 | 1 | -90 | 90 | 0.0033417 | 0.00083734 | -0.0033416 | -0.00083741
61 | 63 | 0.53442 | 0.34203 | 8.9743e-10 | 0 | 0 | 0 | 0 | 0 | 1 | -90 | 90 | 0.0015037 | 0.00037677 | -0.0015036 | -0.00037685
72 | 74 | 0.974 | 0.62336 | 1.6356e-09 | 0 | 0 | 0 | 0 | 0 | 1 | -90 | 90 | 0.0021614 | 0.00054156 | -0.0021614 | -0.00054169
84 | 88 | 2.9372 | 1.8798 | 4.9324e-09 | 0 | 0 | 0 | 0 | 0 | 1 | -90 | 90 | -0.0065311 | -0.0016362 | 0.0065325 | 0.0016367
88 | 89 | 3.0936 | 1.9799 | 5.195e-09 | 0 | 0 | 0 | 0 | 0 | 1 | -90 | 90 | -0.0071082 | -0.0017809 | 0.0071099 | 0.0017816