## bus_data
BUS_I | BUS_TYPE | Pd | Qd | Gs | Bs | area | Vm | Va | baseKV | zone | Vmax | Vmin
1 | 1 | 0.0039394 | 0.00098731 | 0 | 0 | 1 | 0.98573 | -0.27272 | 0.4 | 1 | 1.1 | 0.9
2 | 1 | 0.0032544 | 0.00081564 | 0 | 0 | 1 | 0.98621 | -0.26354 | 0.4 | 1 | 1.1 | 0.9
3 | 1 | 0.0060152 | 0.0015076 | 0 | 0 | 1 | 0.9854 | -0.27918 | 0.4 | 1 | 1.1 | 0.9
4 | 1 | 0.002949 | 0.00073909 | 0 | 0 | 1 | 0.9866 | -0.25595 | 0.4 | 1 | 1.1 | 0.9
5 | 1 | 0.0010437 | 0.00026157 | 0 | 0 | 1 | 0.98404 | -0.30546 | 0.4 | 1 | 1.1 | 0.9
15 | 1 | 0 | 0 | 0 | 0 | 1 | 0.98737 | -0.24097 | 0.4 | 1 | 1.1 | 0.9
56 | 1 | 0 | 0 | 0 | 0 | 1 | 0.9834 | -0.31784 | 0.4 | 1 | 1.1 | 0.9
72 | 1 | 0.0047597 | 0.0011929 | 0 | 0 | 1 | 0.98802 | -0.22849 | 0.4 | 1 | 1.1 | 0.9
13 | 1 | 0.0016585 | 0.00041565 | 0 | 0 | 1 | 0.98716 | -0.24516 | 0.4 | 1 | 1.1 | 0.9
68 | 1 | 0.0025364 | 0.00063569 | 0 | 0 | 1 | 0.98329 | -0.31995 | 0.4 | 1 | 1.1 | 0.9
50 | 1 | 0.0016619 | 0.00041651 | 0 | 0 | 1 | 0.98239 | -0.33748 | 0.4 | 1 | 1.1 | 0.9
6 | 1 | 0.0043562 | 0.0010918 | 0 | 0 | 1 | 0.97263 | -0.52875 | 0.4 | 1 | 1.1 | 0.9
7 | 1 | 0.00191 | 0.00047869 | 0 | 0 | 1 | 0.97273 | -0.52678 | 0.4 | 1 | 1.1 | 0.9
8 | 1 | 0 | 0 | 0 | 0 | 1 | 0.97254 | -0.5306 | 0.4 | 1 | 1.1 | 0.9
9 | 1 | 0 | 0 | 0 | 0 | 1 | 0.97309 | -0.5198 | 0.4 | 1 | 1.1 | 0.9
10 | 1 | 0 | 0 | 0 | 0 | 1 | 0.97237 | -0.53403 | 0.4 | 1 | 1.1 | 0.9
26 | 1 | 0.0015343 | 0.00038454 | 0 | 0 | 1 | 0.97543 | -0.47363 | 0.4 | 1 | 1.1 | 0.9
27 | 1 | 0 | 0 | 0 | 0 | 1 | 0.97428 | -0.4962 | 0.4 | 1 | 1.1 | 0.9
28 | 1 | 0 | 0 | 0 | 0 | 1 | 0.97567 | -0.46895 | 0.4 | 1 | 1.1 | 0.9
91 | 1 | 0.007115 | 0.0017832 | 0 | 0 | 1 | 0.97221 | -0.53707 | 0.4 | 1 | 1.1 | 0.9
92 | 1 | 0.0035495 | 0.00088958 | 0 | 0 | 1 | 0.97212 | -0.53891 | 0.4 | 1 | 1.1 | 0.9
29 | 1 | 0.00064845 | 0.00016252 | 0 | 0 | 1 | 0.97624 | -0.45762 | 0.4 | 1 | 1.1 | 0.9
30 | 1 | 0.00060588 | 0.00015185 | 0 | 0 | 1 | 0.97557 | -0.47085 | 0.4 | 1 | 1.1 | 0.9
11 | 1 | 0.0035393 | 0.00088703 | 0 | 0 | 1 | 0.98684 | -0.2513 | 0.4 | 1 | 1.1 | 0.9
12 | 1 | 0.0024892 | 0.00062386 | 0 | 0 | 1 | 0.98674 | -0.25323 | 0.4 | 1 | 1.1 | 0.9
14 | 1 | 0.0025297 | 0.00063401 | 0 | 0 | 1 | 0.98665 | -0.25508 | 0.4 | 1 | 1.1 | 0.9
57 | 1 | 0.0025779 | 0.00064608 | 0 | 0 | 1 | 0.9866 | -0.25604 | 0.4 | 1 | 1.1 | 0.9
42 | 1 | 0 | 0 | 0 | 0 | 1 | 0.98916 | -0.20643 | 0.4 | 1 | 1.1 | 0.9
16 | 1 | 0.0010695 | 0.00026805 | 0 | 0 | 1 | 0.9783 | -0.41738 | 0.4 | 1 | 1.1 | 0.9
17 | 1 | 0.0013432 | 0.00033665 | 0 | 0 | 1 | 0.97823 | -0.41871 | 0.4 | 1 | 1.1 | 0.9
18 | 1 | 0.0010356 | 0.00025955 | 0 | 0 | 1 | 0.97839 | -0.41558 | 0.4 | 1 | 1.1 | 0.9
19 | 1 | 0.0011414 | 0.00028607 | 0 | 0 | 1 | 0.97815 | -0.42038 | 0.4 | 1 | 1.1 | 0.9
20 | 1 | 0.0010755 | 0.00026954 | 0 | 0 | 1 | 0.97839 | -0.41557 | 0.4 | 1 | 1.1 | 0.9
58 | 1 | 0.0021209 | 0.00053155 | 0 | 0 | 1 | 0.97811 | -0.42115 | 0.4 | 1 | 1.1 | 0.9
36 | 1 | 0.0011126 | 0.00027885 | 0 | 0 | 1 | 0.97859 | -0.41177 | 0.4 | 1 | 1.1 | 0.9
62 | 1 | 0.0014187 | 0.00035555 | 0 | 0 | 1 | 0.97804 | -0.42259 | 0.4 | 1 | 1.1 | 0.9
37 | 1 | 0.0010754 | 0.00026951 | 0 | 0 | 1 | 0.97886 | -0.40638 | 0.4 | 1 | 1.1 | 0.9
77 | 1 | 0.0012961 | 0.00032482 | 0 | 0 | 1 | 0.97842 | -0.41499 | 0.4 | 1 | 1.1 | 0.9
21 | 1 | 0.00092647 | 0.0002322 | 0 | 0 | 1 | 0.97786 | -0.426 | 0.4 | 1 | 1.1 | 0.9
22 | 1 | 0.0010476 | 0.00026254 | 0 | 0 | 1 | 0.97692 | -0.44433 | 0.4 | 1 | 1.1 | 0.9
23 | 1 | 0.0041941 | 0.0010511 | 0 | 0 | 1 | 0.97837 | -0.41588 | 0.4 | 1 | 1.1 | 0.9
24 | 1 | 0.0006364 | 0.0001595 | 0 | 0 | 1 | 0.97669 | -0.44881 | 0.4 | 1 | 1.1 | 0.9
25 | 1 | 0.00070751 | 0.00017732 | 0 | 0 | 1 | 0.97902 | -0.40326 | 0.4 | 1 | 1.1 | 0.9
49 | 1 | 0.0030409 | 0.00076211 | 0 | 0 | 1 | 0.98035 | -0.37719 | 0.4 | 1 | 1.1 | 0.9
88 | 1 | 0.0010466 | 0.0002623 | 0 | 0 | 1 | 0.97835 | -0.41645 | 0.4 | 1 | 1.1 | 0.9
78 | 1 | 0.0011435 | 0.00028658 | 0 | 0 | 1 | 0.97837 | -0.416 | 0.4 | 1 | 1.1 | 0.9
47 | 1 | 0.0011057 | 0.00027711 | 0 | 0 | 1 | 0.98055 | -0.37343 | 0.4 | 1 | 1.1 | 0.9
86 | 1 | 0 | 0 | 0 | 0 | 1 | 0.97556 | -0.47113 | 0.4 | 1 | 1.1 | 0.9
90 | 1 | 0.00070416 | 0.00017648 | 0 | 0 | 1 | 0.97553 | -0.47158 | 0.4 | 1 | 1.1 | 0.9
85 | 1 | 0.00052741 | 0.00013218 | 0 | 0 | 1 | 0.97543 | -0.47357 | 0.4 | 1 | 1.1 | 0.9
31 | 1 | 0.0086852 | 0.0021767 | 0 | 0 | 1 | 0.97871 | -0.40921 | 0.4 | 1 | 1.1 | 0.9
32 | 1 | 0.0082589 | 0.0020699 | 0 | 0 | 1 | 0.97719 | -0.43904 | 0.4 | 1 | 1.1 | 0.9
33 | 1 | 0.016189 | 0.0040573 | 0 | 0 | 1 | 0.98053 | -0.37374 | 0.4 | 1 | 1.1 | 0.9
34 | 1 | 0.02355 | 0.0059023 | 0 | 0 | 1 | 0.97673 | -0.4482 | 0.4 | 1 | 1.1 | 0.9
35 | 1 | 0.0072211 | 0.0018098 | 0 | 0 | 1 | 0.98182 | -0.34854 | 0.4 | 1 | 1.1 | 0.9
80 | 1 | 0.01118 | 0.002802 | 0 | 0 | 1 | 0.97661 | -0.4506 | 0.4 | 1 | 1.1 | 0.9
43 | 1 | 0.0067733 | 0.0016976 | 0 | 0 | 1 | 0.98256 | -0.33407 | 0.4 | 1 | 1.1 | 0.9
64 | 1 | 0.0059161 | 0.0014827 | 0 | 0 | 1 | 0.9758 | -0.4664 | 0.4 | 1 | 1.1 | 0.9
44 | 1 | 0 | 0 | 0 | 0 | 1 | 0.98386 | -0.3088 | 0.4 | 1 | 1.1 | 0.9
38 | 1 | 0.025758 | 0.0064557 | 0 | 0 | 1 | 0.99121 | -0.16725 | 0.4 | 1 | 1.1 | 0.9
39 | 1 | 0.013467 | 0.0033751 | 0 | 0 | 1 | 0.9929 | -0.13483 | 0.4 | 1 | 1.1 | 0.9
40 | 1 | 0.0071407 | 0.0017896 | 0 | 0 | 1 | 0.9904 | -0.18275 | 0.4 | 1 | 1.1 | 0.9
41 | 1 | 0.0048121 | 0.001206 | 0 | 0 | 1 | 0.99374 | -0.11873 | 0.4 | 1 | 1.1 | 0.9
71 | 1 | 0 | 0 | 0 | 0 | 1 | 0.9964 | -0.06822 | 0.4 | 1 | 1.1 | 0.9
46 | 1 | 0 | 0 | 0 | 0 | 1 | 0.98832 | -0.22271 | 0.4 | 1 | 1.1 | 0.9
82 | 1 | 0 | 0 | 0 | 0 | 1 | 0.99966 | -0.0063825 | 0.4 | 1 | 1.1 | 0.9
70 | 1 | 0.0061018 | 0.0015293 | 0 | 0 | 1 | 0.99621 | -0.071801 | 0.4 | 1 | 1.1 | 0.9
45 | 1 | 0.002481 | 0.0006218 | 0 | 0 | 1 | 0.98711 | -0.24603 | 0.4 | 1 | 1.1 | 0.9
48 | 1 | 0.0012596 | 0.00031569 | 0 | 0 | 1 | 0.98214 | -0.3424 | 0.4 | 1 | 1.1 | 0.9
51 | 1 | 0.013731 | 0.0034413 | 0 | 0 | 1 | 0.99635 | -0.07012 | 0.4 | 1 | 1.1 | 0.9
52 | 1 | 0.0030104 | 0.00075448 | 0 | 0 | 1 | 0.99602 | -0.076457 | 0.4 | 1 | 1.1 | 0.9
53 | 1 | 0.0063296 | 0.0015863 | 0 | 0 | 1 | 0.99703 | -0.056945 | 0.4 | 1 | 1.1 | 0.9
54 | 1 | 0.0040173 | 0.0010068 | 0 | 0 | 1 | 0.99599 | -0.077108 | 0.4 | 1 | 1.1 | 0.9
55 | 1 | 0 | 0 | 0 | 0 | 1 | 0.99792 | -0.039869 | 0.4 | 1 | 1.1 | 0.9
60 | 1 | 0 | 0 | 0 | 0 | 1 | 0.99753 | -0.047323 | 0.4 | 1 | 1.1 | 0.9
76 | 1 | 0 | 0 | 0 | 0 | 1 | 0.99805 | -0.037414 | 0.4 | 1 | 1.1 | 0.9
61 | 1 | 0.0013355 | 0.00033472 | 0 | 0 | 1 | 0.99749 | -0.048192 | 0.4 | 1 | 1.1 | 0.9
59 | 1 | 0.00026859 | 6.7315e-05 | 0 | 0 | 1 | 0.99752 | -0.047603 | 0.4 | 1 | 1.1 | 0.9
79 | 1 | 0.0011025 | 0.00027632 | 0 | 0 | 1 | 0.99867 | -0.02536 | 0.4 | 1 | 1.1 | 0.9
75 | 1 | 0.0021902 | 0.00054893 | 0 | 0 | 1 | 0.99793 | -0.039757 | 0.4 | 1 | 1.1 | 0.9
63 | 1 | 0.0022633 | 0.00056724 | 0 | 0 | 1 | 0.97804 | -0.42259 | 0.4 | 1 | 1.1 | 0.9
73 | 1 | 0.0061456 | 0.0015402 | 0 | 0 | 1 | 0.99725 | -0.052696 | 0.4 | 1 | 1.1 | 0.9
65 | 1 | 0.015019 | 0.003764 | 0 | 0 | 1 | 0.97565 | -0.46949 | 0.4 | 1 | 1.1 | 0.9
69 | 1 | 0.0015899 | 0.00039846 | 0 | 0 | 1 | 0.99617 | -0.072491 | 0.4 | 1 | 1.1 | 0.9
83 | 3 | 0.004759 | 0.0011927 | 0 | 0 | 1 | 1 | 0 | 0.4 | 1 | 1.1 | 0.9
81 | 1 | 0.0014383 | 0.00036047 | 0 | 0 | 1 | 0.99893 | -0.020438 | 0.4 | 1 | 1.1 | 0.9
89 | 1 | 0.0039947 | 0.0010012 | 0 | 0 | 1 | 0.99988 | -0.0022333 | 0.4 | 1 | 1.1 | 0.9
84 | 1 | 0.0025376 | 0.00063598 | 0 | 0 | 1 | 0.97537 | -0.47474 | 0.4 | 1 | 1.1 | 0.9

## generator_data
GEN_BUS | PG | QG | QMAX | QMIN | VG | MBASE | GEN_STATUS | PMAX | PMIN
83 | 0.30933 | 0.079199 | 10 | -10 | 1 | 100 | 1 | 10 | 0

## branch_data
F_BUS | T_BUS | BR_R | BR_X | BR_B | RATE_A | RATE_B | RATE_C | TAP | SHIFT | BR_STATUS | ANGMIN | ANGMAX | P_in | Q_in | P_out | Q_out
1 | 2 | 0.58137 | 0.37208 | 2.9289e-09 | 0 | 0 | 0 | 0 | 0 | 1 | -90 | 90 | -0.069233 | -0.01753 | 0.069264 | 0.017549
1 | 3 | 0.43393 | 0.27772 | 2.1861e-09 | 0 | 0 | 0 | 0 | 0 | 1 | -90 | 90 | 0.065294 | 0.016543 | -0.065274 | -0.01653
2 | 4 | 0.45966 | 0.29418 | 2.3157e-09 | 0 | 0 | 0 | 0 | 0 | 1 | -90 | 90 | -0.072518 | -0.018365 | 0.072545 | 0.018382
3 | 5 | 1.9417 | 1.2427 | 6.5214e-09 | 0 | 0 | 0 | 0 | 0 | 1 | -90 | 90 | 0.059259 | 0.015022 | -0.059184 | -0.014975
4 | 15 | 0.87221 | 0.55821 | 4.394e-09 | 0 | 0 | 0 | 0 | 0 | 1 | -90 | 90 | -0.075494 | -0.019121 | 0.075548 | 0.019155
5 | 56 | 0.92987 | 0.59512 | 1.5615e-09 | 0 | 0 | 0 | 0 | 0 | 1 | -90 | 90 | 0.05814 | 0.014714 | -0.058106 | -0.014692
15 | 72 | 0.62176 | 0.39793 | 3.1323e-09 | 0 | 0 | 0 | 0 | 0 | 1 | -90 | 90 | -0.08835 | -0.022365 | 0.088403 | 0.022398
15 | 13 | 1.4303 | 0.9154 | 2.4019e-09 | 0 | 0 | 0 | 0 | 0 | 1 | -90 | 90 | 0.012802 | 0.0032098 | -0.012799 | -0.0032084
56 | 68 | 3.6041 | 2.3066 | 6.0522e-09 | 0 | 0 | 0 | 0 | 0 | 1 | -90 | 90 | 0.0025367 | 0.00063528 | -0.0025364 | -0.0006357
56 | 50 | 1.5397 | 0.98543 | 2.5856e-09 | 0 | 0 | 0 | 0 | 0 | 1 | -90 | 90 | 0.055569 | 0.014056 | -0.055517 | -0.014023
72 | 42 | 1.0443 | 0.66835 | 5.261e-09 | 0 | 0 | 0 | 0 | 0 | 1 | -90 | 90 | -0.093163 | -0.023591 | 0.093261 | 0.023654
13 | 11 | 2.4062 | 1.54 | 4.0406e-09 | 0 | 0 | 0 | 0 | 0 | 1 | -90 | 90 | 0.011141 | 0.0027928 | -0.011137 | -0.0027911
50 | 48 | 0.39744 | 0.25436 | 6.6741e-10 | 0 | 0 | 0 | 0 | 0 | 1 | -90 | 90 | 0.053855 | 0.013607 | -0.053842 | -0.013599
6 | 7 | 0.55801 | 0.35713 | 9.3706e-10 | 0 | 0 | 0 | 0 | 0 | 1 | -90 | 90 | -0.015025 | -0.0037667 | 0.015026 | 0.0037675
6 | 8 | 0.73575 | 0.47088 | 1.2355e-09 | 0 | 0 | 0 | 0 | 0 | 1 | -90 | 90 | 0.010669 | 0.0026749 | -0.010668 | -0.0026744
7 | 9 | 1.7485 | 1.119 | 2.9362e-09 | 0 | 0 | 0 | 0 | 0 | 1 | -90 | 90 | -0.016936 | -0.0042462 | 0.016942 | 0.0042496
8 | 10 | 1.3619 | 0.8716 | 2.287e-09 | 0 | 0 | 0 | 0 | 0 | 1 | -90 | 90 | 0.010668 | 0.0026744 | -0.010666 | -0.0026735
9 | 27 | 5.923 | 3.7907 | 9.9462e-09 | 0 | 0 | 0 | 0 | 0 | 1 | -90 | 90 | -0.016942 | -0.0042495 | 0.016961 | 0.0042608
10 | 91 | 1.2068 | 0.77234 | 2.0265e-09 | 0 | 0 | 0 | 0 | 0 | 1 | -90 | 90 | 0.010666 | 0.0026735 | -0.010664 | -0.0026727
26 | 27 | 5.6762 | 3.6327 | 9.5318e-09 | 0 | 0 | 0 | 0 | 0 | 1 | -90 | 90 | 0.016979 | 0.0042716 | -0.016961 | -0.0042608
26 | 28 | 1.0813 | 0.69206 | 1.8159e-09 | 0 | 0 | 0 | 0 | 0 | 1 | -90 | 90 | -0.018513 | -0.0046561 | 0.018518 | 0.0046586
28 | 29 | 2.1153 | 1.3538 | 3.5522e-09 | 0 | 0 | 0 | 0 | 0 | 1 | -90 | 90 | -0.022894 | -0.0057541 | 0.022906 | 0.0057616
28 | 30 | 1.8549 | 1.1871 | 3.1148e-09 | 0 | 0 | 0 | 0 | 0 | 1 | -90 | 90 | 0.0043759 | 0.0010955 | -0.0043755 | -0.0010955
91 | 92 | 2.1954 | 1.4051 | 3.6867e-09 | 0 | 0 | 0 | 0 | 0 | 1 | -90 | 90 | 0.0035497 | 0.00088946 | -0.0035494 | -0.00088961
29 | 24 | 1.6025 | 1.0256 | 2.6911e-09 | 0 | 0 | 0 | 0 | 0 | 1 | -90 | 90 | -0.023554 | -0.0059241 | 0.023564 | 0.0059302
30 | 86 | 0.31318 | 0.20043 | 5.2591e-10 | 0 | 0 | 0 | 0 | 0 | 1 | -90 | 90 | 0.0037696 | 0.00094368 | -0.0037696 | -0.0009437
11 | 12 | 1.1115 | 0.71134 | 1.8665e-09 | 0 | 0 | 0 | 0 | 0 | 1 | -90 | 90 | 0.0075981 | 0.0019041 | -0.0075974 | -0.0019038
12 | 14 | 1.5757 | 1.0085 | 2.646e-09 | 0 | 0 | 0 | 0 | 0 | 1 | -90 | 90 | 0.0051081 | 0.0012799 | -0.0051077 | -0.0012799
14 | 57 | 1.6229 | 1.0386 | 2.7253e-09 | 0 | 0 | 0 | 0 | 0 | 1 | -90 | 90 | 0.002578 | 0.00064589 | -0.0025779 | -0.00064608
42 | 46 | 0.6775 | 0.4336 | 1.1377e-09 | 0 | 0 | 0 | 0 | 0 | 1 | -90 | 90 | 0.10635 | 0.027069 | -0.10626 | -0.027015
42 | 40 | 0.52561 | 0.33639 | 2.6479e-09 | 0 | 0 | 0 | 0 | 0 | 1 | -90 | 90 | -0.19961 | -0.050722 | 0.19984 | 0.050868
16 | 17 | 0.68519 | 0.43852 | 1.1506e-09 | 0 | 0 | 0 | 0 | 0 | 1 | -90 | 90 | 0.008289 | 0.0020775 | -0.0082884 | -0.0020772
16 | 18 | 0.82737 | 0.52952 | 1.3894e-09 | 0 | 0 | 0 | 0 | 0 | 1 | -90 | 90 | -0.0093585 | -0.0023455 | 0.0093593 | 0.0023459
17 | 19 | 1.0317 | 0.66031 | 1.7326e-09 | 0 | 0 | 0 | 0 | 0 | 1 | -90 | 90 | 0.0069452 | 0.0017406 | -0.0069447 | -0.0017404
18 | 20 | 0.0043951 | 0.0028129 | 7.3805e-12 | 0 | 0 | 0 | 0 | 0 | 1 | -90 | 90 | -0.010395 | -0.0026054 | 0.010395 | 0.0026054
19 | 58 | 0.57498 | 0.36799 | 9.6555e-10 | 0 | 0 | 0 | 0 | 0 | 1 | -90 | 90 | 0.0058032 | 0.0014543 | -0.005803 | -0.0014543
20 | 36 | 1.422 | 0.91007 | 2.3879e-09 | 0 | 0 | 0 | 0 | 0 | 1 | -90 | 90 | -0.01147 | -0.002875 | 0.011472 | 0.0028761
58 | 62 | 1.6688 | 1.068 | 2.8024e-09 | 0 | 0 | 0 | 0 | 0 | 1 | -90 | 90 | 0.0036822 | 0.0009227 | -0.0036819 | -0.00092281
36 | 37 | 1.4398 | 0.92144 | 2.4177e-09 | 0 | 0 | 0 | 0 | 0 | 1 | -90 | 90 | -0.016072 | -0.0040278 | 0.016076 | 0.0040303
36 | 77 | 3.9647 | 2.5374 | 6.6578e-09 | 0 | 0 | 0 | 0 | 0 | 1 | -90 | 90 | 0.0034867 | 0.00087289 | -0.0034862 | -0.00087319
62 | 63 | 0.001433 | 0.00091712 | 2.4064e-12 | 0 | 0 | 0 | 0 | 0 | 1 | -90 | 90 | 0.0022633 | 0.00056725 | -0.0022633 | -0.00056725
37 | 25 | 0.77967 | 0.49899 | 1.3093e-09 | 0 | 0 | 0 | 0 | 0 | 1 | -90 | 90 | -0.017151 | -0.0042998 | 0.017154 | 0.0043013
77 | 78 | 1.9765 | 1.265 | 3.3191e-09 | 0 | 0 | 0 | 0 | 0 | 1 | -90 | 90 | 0.0021902 | 0.00054836 | -0.0021901 | -0.00054861
21 | 22 | 3.1167 | 1.9947 | 5.2338e-09 | 0 | 0 | 0 | 0 | 0 | 1 | -90 | 90 | 0.025276 | 0.0063691 | -0.025253 | -0.0063554
21 | 23 | 1.6612 | 1.0632 | 2.7896e-09 | 0 | 0 | 0 | 0 | 0 | 1 | -90 | 90 | -0.026202 | -0.0066013 | 0.026215 | 0.0066091
22 | 24 | 0.79355 | 0.50787 | 1.3326e-09 | 0 | 0 | 0 | 0 | 0 | 1 | -90 | 90 | 0.024206 | 0.0060929 | -0.024201 | -0.0060897
23 | 25 | 1.7878 | 1.1442 | 3.0022e-09 | 0 | 0 | 0 | 0 | 0 | 1 | -90 | 90 | -0.030409 | -0.0076603 | 0.030427 | 0.0076717
25 | 49 | 2.3293 | 1.4907 | 3.9115e-09 | 0 | 0 | 0 | 0 | 0 | 1 | -90 | 90 | -0.048288 | -0.01215 | 0.048349 | 0.012188
49 | 47 | 0.31618 | 0.20235 | 5.3095e-10 | 0 | 0 | 0 | 0 | 0 | 1 | -90 | 90 | -0.051389 | -0.012951 | 0.051399 | 0.012956
88 | 78 | 1.8739 | 1.1993 | 3.1467e-09 | 0 | 0 | 0 | 0 | 0 | 1 | -90 | 90 | -0.0010466 | -0.00026231 | 0.0010466 | 0.00026202
47 | 48 | 2.5599 | 1.6384 | 4.2988e-09 | 0 | 0 | 0 | 0 | 0 | 1 | -90 | 90 | -0.052504 | -0.013233 | 0.052582 | 0.013283
86 | 90 | 2.7554 | 1.7635 | 4.6271e-09 | 0 | 0 | 0 | 0 | 0 | 1 | -90 | 90 | 0.00070416 | 0.00017605 | -0.00070415 | -0.00017648
86 | 85 | 3.3925 | 2.1712 | 5.6969e-09 | 0 | 0 | 0 | 0 | 0 | 1 | -90 | 90 | 0.0030654 | 0.00076765 | -0.0030651 | -0.00076796
85 | 84 | 1.9658 | 1.2581 | 3.3012e-09 | 0 | 0 | 0 | 0 | 0 | 1 | -90 | 90 | 0.0025377 | 0.00063578 | -0.0025375 | -0.000636
31 | 32 | 2.0009 | 1.2805 | 3.36e-09 | 0 | 0 | 0 | 0 | 0 | 1 | -90 | 90 | 0.06406 | 0.016108 | -0.063969 | -0.01605
31 | 33 | 2.101 | 1.3447 | 3.5282e-09 | 0 | 0 | 0 | 0 | 0 | 1 | -90 | 90 | -0.072745 | -0.018284 | 0.072869 | 0.018363
32 | 34 | 0.7042 | 0.45069 | 1.1825e-09 | 0 | 0 | 0 | 0 | 0 | 1 | -90 | 90 | 0.05571 | 0.01398 | -0.055686 | -0.013965
33 | 35 | 1.2246 | 0.78376 | 2.0565e-09 | 0 | 0 | 0 | 0 | 0 | 1 | -90 | 90 | -0.089057 | -0.02242 | 0.089165 | 0.022489
34 | 80 | 0.3187 | 0.20397 | 5.3519e-10 | 0 | 0 | 0 | 0 | 0 | 1 | -90 | 90 | 0.032136 | 0.0080621 | -0.032132 | -0.0080598
35 | 43 | 0.65177 | 0.41713 | 1.0945e-09 | 0 | 0 | 0 | 0 | 0 | 1 | -90 | 90 | -0.096386 | -0.024299 | 0.096453 | 0.024341
80 | 64 | 3.2235 | 2.063 | 5.4131e-09 | 0 | 0 | 0 | 0 | 0 | 1 | -90 | 90 | 0.020952 | 0.0052577 | -0.020937 | -0.0052482
43 | 44 | 1.0652 | 0.6817 | 1.7887e-09 | 0 | 0 | 0 | 0 | 0 | 1 | -90 | 90 | -0.10323 | -0.026039 | 0.10335 | 0.026119
64 | 65 | 0.87917 | 0.56267 | 1.4764e-09 | 0 | 0 | 0 | 0 | 0 | 1 | -90 | 90 | 0.015021 | 0.0037654 | -0.015018 | -0.0037641
44 | 45 | 2.6581 | 1.7012 | 4.4636e-09 | 0 | 0 | 0 | 0 | 0 | 1 | -90 | 90 | -0.10335 | -0.026118 | 0.10366 | 0.026318
38 | 39 | 0.61975 | 0.39664 | 3.1222e-09 | 0 | 0 | 0 | 0 | 0 | 1 | -90 | 90 | -0.23289 | -0.059212 | 0.23325 | 0.059445
38 | 40 | 0.33285 | 0.21302 | 1.6768e-09 | 0 | 0 | 0 | 0 | 0 | 1 | -90 | 90 | 0.20713 | 0.052756 | -0.20698 | -0.052658
39 | 41 | 0.29173 | 0.18671 | 1.4697e-09 | 0 | 0 | 0 | 0 | 0 | 1 | -90 | 90 | -0.24672 | -0.06282 | 0.24691 | 0.062943
41 | 71 | 0.90024 | 0.57615 | 4.5352e-09 | 0 | 0 | 0 | 0 | 0 | 1 | -90 | 90 | -0.25173 | -0.064148 | 0.25234 | 0.064542
71 | 82 | 1.0755 | 0.68833 | 5.4183e-09 | 0 | 0 | 0 | 0 | 0 | 1 | -90 | 90 | -0.26003 | -0.06647 | 0.26081 | 0.066968
71 | 70 | 2.0711 | 1.3255 | 3.4779e-09 | 0 | 0 | 0 | 0 | 0 | 1 | -90 | 90 | 0.0076931 | 0.0019279 | -0.0076917 | -0.0019274
46 | 45 | 0.96876 | 0.62001 | 1.6268e-09 | 0 | 0 | 0 | 0 | 0 | 1 | -90 | 90 | 0.10626 | 0.027015 | -0.10614 | -0.026939
82 | 83 | 0.096527 | 0.061777 | 4.8628e-10 | 0 | 0 | 0 | 0 | 0 | 1 | -90 | 90 | -0.30049 | -0.076946 | 0.30058 | 0.077005
82 | 81 | 1.5895 | 1.0173 | 2.6691e-09 | 0 | 0 | 0 | 0 | 0 | 1 | -90 | 90 | 0.039672 | 0.0099776 | -0.039645 | -0.0099608
70 | 69 | 1.931 | 1.2358 | 3.2427e-09 | 0 | 0 | 0 | 0 | 0 | 1 | -90 | 90 | 0.0015899 | 0.00039818 | -0.0015899 | -0.00039846
51 | 52 | 4.0108 | 2.5669 | 6.7352e-09 | 0 | 0 | 0 | 0 | 0 | 1 | -90 | 90 | 0.00703 | 0.001762 | -0.0070278 | -0.0017613
51 | 53 | 2.8255 | 1.8083 | 4.7448e-09 | 0 | 0 | 0 | 0 | 0 | 1 | -90 | 90 | -0.020761 | -0.0052033 | 0.020774 | 0.0052111
52 | 54 | 0.71999 | 0.46079 | 1.2091e-09 | 0 | 0 | 0 | 0 | 0 | 1 | -90 | 90 | 0.0040174 | 0.0010068 | -0.0040173 | -0.0010068
53 | 55 | 2.811 | 1.7991 | 4.7205e-09 | 0 | 0 | 0 | 0 | 0 | 1 | -90 | 90 | -0.027104 | -0.0067975 | 0.027126 | 0.0068111
55 | 60 | 4.2891 | 2.745 | 7.2025e-09 | 0 | 0 | 0 | 0 | 0 | 1 | -90 | 90 | 0.0077542 | 0.001943 | -0.0077514 | -0.0019419
55 | 76 | 0.31445 | 0.20125 | 5.2805e-10 | 0 | 0 | 0 | 0 | 0 | 1 | -90 | 90 | -0.03488 | -0.0087541 | 0.034884 | 0.0087567
60 | 61 | 0.51788 | 0.33144 | 8.6966e-10 | 0 | 0 | 0 | 0 | 0 | 1 | -90 | 90 | 0.0074828 | 0.0018754 | -0.0074825 | -0.0018753
60 | 59 | 4.6276 | 2.9617 | 7.771e-09 | 0 | 0 | 0 | 0 | 0 | 1 | -90 | 90 | 0.00026859 | 6.6544e-05 | -0.00026859 | -6.7315e-05
76 | 79 | 1.4539 | 0.93052 | 2.4415e-09 | 0 | 0 | 0 | 0 | 0 | 1 | -90 | 90 | -0.037074 | -0.0093049 | 0.037096 | 0.0093183
76 | 75 | 4.7721 | 3.0542 | 8.0137e-09 | 0 | 0 | 0 | 0 | 0 | 1 | -90 | 90 | 0.0021905 | 0.00054828 | -0.0021902 | -0.00054893
61 | 73 | 3.268 | 2.0915 | 5.4878e-09 | 0 | 0 | 0 | 0 | 0 | 1 | -90 | 90 | 0.006147 | 0.0015405 | -0.0061456 | -0.0015402
79 | 81 | 0.577 | 0.36928 | 9.6893e-10 | 0 | 0 | 0 | 0 | 0 | 1 | -90 | 90 | -0.038198 | -0.0095947 | 0.038207 | 0.0096003
83 | 89 | 2.5054 | 1.6034 | 4.2072e-09 | 0 | 0 | 0 | 0 | 0 | 1 | -90 | 90 | 0.0039951 | 0.001001 | -0.0039947 | -0.0010012