## bus_data
BUS_I | BUS_TYPE | Pd | Qd | Gs | Bs | area | Vm | Va | baseKV | zone | Vmax | Vmin
1 | 1 | 0.0010985 | 0.00027531 | 0 | 0 | 1 | 0.99508 | -0.094155 | 0.4 | 1 | 1.1 | 0.9
2 | 1 | 0.0011013 | 0.00027601 | 0 | 0 | 1 | 0.99504 | -0.095041 | 0.4 | 1 | 1.1 | 0.9
3 | 1 | 0 | 0 | 0 | 0 | 1 | 0.99512 | -0.093365 | 0.4 | 1 | 1.1 | 0.9
4 | 1 | 0.0014826 | 0.00037157 | 0 | 0 | 1 | 0.99502 | -0.095432 | 0.4 | 1 | 1.1 | 0.9
5 | 1 | 0.001428 | 0.00035788 | 0 | 0 | 1 | 0.99534 | -0.089253 | 0.4 | 1 | 1.1 | 0.9
6 | 1 | 0.0020913 | 0.00052412 | 0 | 0 | 1 | 0.99509 | -0.094071 | 0.4 | 1 | 1.1 | 0.9
16 | 1 | 0 | 0 | 0 | 0 | 1 | 0.99547 | -0.08661 | 0.4 | 1 | 1.1 | 0.9
89 | 1 | 0.00070628 | 0.00017701 | 0 | 0 | 1 | 0.99508 | -0.094272 | 0.4 | 1 | 1.1 | 0.9
96 | 1 | 0.0022993 | 0.00057626 | 0 | 0 | 1 | 0.99175 | -0.15845 | 0.4 | 1 | 1.1 | 0.9
102 | 1 | 0.0014002 | 0.00035093 | 0 | 0 | 1 | 0.99175 | -0.15844 | 0.4 | 1 | 1.1 | 0.9
17 | 1 | 0.0010298 | 0.00025809 | 0 | 0 | 1 | 0.99494 | -0.096819 | 0.4 | 1 | 1.1 | 0.9
18 | 1 | 0 | 0 | 0 | 0 | 1 | 0.99583 | -0.079726 | 0.4 | 1 | 1.1 | 0.9
7 | 1 | 0.0017795 | 0.00044599 | 0 | 0 | 1 | 0.98319 | -0.32109 | 0.4 | 1 | 1.1 | 0.9
8 | 1 | 0.0023945 | 0.00060011 | 0 | 0 | 1 | 0.98172 | -0.34963 | 0.4 | 1 | 1.1 | 0.9
9 | 1 | 0 | 0 | 0 | 0 | 1 | 0.98717 | -0.24427 | 0.4 | 1 | 1.1 | 0.9
10 | 1 | 0.001208 | 0.00030274 | 0 | 0 | 1 | 0.98001 | -0.38286 | 0.4 | 1 | 1.1 | 0.9
11 | 1 | 0 | 0 | 0 | 0 | 1 | 0.98757 | -0.23669 | 0.4 | 1 | 1.1 | 0.9
12 | 1 | 0 | 0 | 0 | 0 | 1 | 0.98712 | -0.24521 | 0.4 | 1 | 1.1 | 0.9
13 | 1 | 0 | 0 | 0 | 0 | 1 | 0.97901 | -0.40232 | 0.4 | 1 | 1.1 | 0.9
87 | 1 | 0.0017096 | 0.00042846 | 0 | 0 | 1 | 0.98906 | -0.20806 | 0.4 | 1 | 1.1 | 0.9
86 | 1 | 0.016643 | 0.0041711 | 0 | 0 | 1 | 0.98684 | -0.25084 | 0.4 | 1 | 1.1 | 0.9
68 | 1 | 0.0038592 | 0.0009672 | 0 | 0 | 1 | 0.98691 | -0.24936 | 0.4 | 1 | 1.1 | 0.9
14 | 1 | 0.0022173 | 0.0005557 | 0 | 0 | 1 | 0.97851 | -0.41211 | 0.4 | 1 | 1.1 | 0.9
15 | 1 | 0.0026404 | 0.00066175 | 0 | 0 | 1 | 0.97887 | -0.40505 | 0.4 | 1 | 1.1 | 0.9
83 | 1 | 0.0020571 | 0.00051555 | 0 | 0 | 1 | 0.98996 | -0.19068 | 0.4 | 1 | 1.1 | 0.9
55 | 1 | 0.001705 | 0.0004273 | 0 | 0 | 1 | 0.97786 | -0.42482 | 0.4 | 1 | 1.1 | 0.9
67 | 1 | 0.0014232 | 0.00035669 | 0 | 0 | 1 | 0.97884 | -0.40558 | 0.4 | 1 | 1.1 | 0.9
24 | 1 | 0.0018223 | 0.00045671 | 0 | 0 | 1 | 0.97741 | -0.43354 | 0.4 | 1 | 1.1 | 0.9
60 | 1 | 0.0013706 | 0.00034349 | 0 | 0 | 1 | 0.99444 | -0.10647 | 0.4 | 1 | 1.1 | 0.9
91 | 1 | 0 | 0 | 0 | 0 | 1 | 0.99749 | -0.04795 | 0.4 | 1 | 1.1 | 0.9
61 | 1 | 0 | 0 | 0 | 0 | 1 | 0.99304 | -0.13351 | 0.4 | 1 | 1.1 | 0.9
93 | 1 | 0 | 0 | 0 | 0 | 1 | 0.99915 | -0.016031 | 0.4 | 1 | 1.1 | 0.9
90 | 1 | 0.0048613 | 0.0012184 | 0 | 0 | 1 | 0.9974 | -0.049622 | 0.4 | 1 | 1.1 | 0.9
116 | 1 | 0.070914 | 0.017773 | 0 | 0 | 1 | 0.99811 | -0.036376 | 0.4 | 1 | 1.1 | 0.9
117 | 3 | 0 | 0 | 0 | 0 | 1 | 1 | 0 | 0.4 | 1 | 1.1 | 0.9
19 | 1 | 0.0026236 | 0.00065754 | 0 | 0 | 1 | 0.9766 | -0.44955 | 0.4 | 1 | 1.1 | 0.9
20 | 1 | 0.0015156 | 0.00037983 | 0 | 0 | 1 | 0.97654 | -0.45073 | 0.4 | 1 | 1.1 | 0.9
21 | 1 | 0 | 0 | 0 | 0 | 1 | 0.9768 | -0.4455 | 0.4 | 1 | 1.1 | 0.9
22 | 1 | 0.0025668 | 0.0006433 | 0 | 0 | 1 | 0.9765 | -0.45141 | 0.4 | 1 | 1.1 | 0.9
23 | 1 | 0.0017662 | 0.00044265 | 0 | 0 | 1 | 0.97611 | -0.45913 | 0.4 | 1 | 1.1 | 0.9
46 | 1 | 0.0027843 | 0.0006978 | 0 | 0 | 1 | 0.97568 | -0.46743 | 0.4 | 1 | 1.1 | 0.9
44 | 1 | 0 | 0 | 0 | 0 | 1 | 0.97502 | -0.48055 | 0.4 | 1 | 1.1 | 0.9
25 | 1 | 0.0013545 | 0.00033947 | 0 | 0 | 1 | 0.97235 | -0.53307 | 0.4 | 1 | 1.1 | 0.9
26 | 1 | 0.0016352 | 0.00040982 | 0 | 0 | 1 | 0.97322 | -0.51593 | 0.4 | 1 | 1.1 | 0.9
27 | 1 | 0 | 0 | 0 | 0 | 1 | 0.9722 | -0.53615 | 0.4 | 1 | 1.1 | 0.9
28 | 1 | 0.0033974 | 0.00085148 | 0 | 0 | 1 | 0.97328 | -0.51467 | 0.4 | 1 | 1.1 | 0.9
29 | 1 | 0.00028783 | 7.2137e-05 | 0 | 0 | 1 | 0.97219 | -0.53622 | 0.4 | 1 | 1.1 | 0.9
30 | 1 | 0.0018354 | 0.00046001 | 0 | 0 | 1 | 0.97171 | -0.54583 | 0.4 | 1 | 1.1 | 0.9
42 | 1 | 0 | 0 | 0 | 0 | 1 | 0.97369 | -0.50666 | 0.4 | 1 | 1.1 | 0.9
37 | 1 | 0.00024778 | 6.2099e-05 | 0 | 0 | 1 | 0.97219 | -0.5363 | 0.4 | 1 | 1.1 | 0.9
36 | 1 | 0.0011074 | 0.00027754 | 0 | 0 | 1 | 0.9715 | -0.54986 | 0.4 | 1 | 1.1 | 0.9
49 | 1 | 0.002007 | 0.000503 | 0 | 0 | 1 | 0.97292 | -0.52194 | 0.4 | 1 | 1.1 | 0.9
32 | 1 | 0 | 0 | 0 | 0 | 1 | 0.97109 | -0.558 | 0.4 | 1 | 1.1 | 0.9
31 | 1 | 0.00079929 | 0.00020032 | 0 | 0 | 1 | 0.971 | -0.5599 | 0.4 | 1 | 1.1 | 0.9
33 | 1 | 0 | 0 | 0 | 0 | 1 | 0.97028 | -0.57408 | 0.4 | 1 | 1.1 | 0.9
34 | 1 | 0.0037522 | 0.00094038 | 0 | 0 | 1 | 0.9702 | -0.5757 | 0.4 | 1 | 1.1 | 0.9
35 | 1 | 0.003308 | 0.00082906 | 0 | 0 | 1 | 0.97018 | -0.57604 | 0.4 | 1 | 1.1 | 0.9
59 | 1 | 0.00082077 | 0.0002057 | 0 | 0 | 1 | 0.97017 | -0.57628 | 0.4 | 1 | 1.1 | 0.9
38 | 1 | 0.002891 | 0.00072457 | 0 | 0 | 1 | 0.97179 | -0.54418 | 0.4 | 1 | 1.1 | 0.9
39 | 1 | 0.0030446 | 0.00076305 | 0 | 0 | 1 | 0.97153 | -0.54932 | 0.4 | 1 | 1.1 | 0.9
40 | 1 | 0.002023 | 0.000507 | 0 | 0 | 1 | 0.97215 | -0.53714 | 0.4 | 1 | 1.1 | 0.9
51 | 1 | 0.0039727 | 0.00099566 | 0 | 0 | 1 | 0.97106 | -0.55857 | 0.4 | 1 | 1.1 | 0.9
41 | 1 | 0.0017633 | 0.00044192 | 0 | 0 | 1 | 0.97253 | -0.5296 | 0.4 | 1 | 1.1 | 0.9
52 | 1 | 0.0028312 | 0.00070958 | 0 | 0 | 1 | 0.97096 | -0.56062 | 0.4 | 1 | 1.1 | 0.9
53 | 1 | 0 | 0 | 0 | 0 | 1 | 0.97093 | -0.56116 | 0.4 | 1 | 1.1 | 0.9
54 | 1 | 0.0025032 | 0.00062737 | 0 | 0 | 1 | 0.97081 | -0.5636 | 0.4 | 1 | 1.1 | 0.9
47 | 1 | 0 | 0 | 0 | 0 | 1 | 0.97285 | -0.52325 | 0.4 | 1 | 1.1 | 0.9
48 | 1 | 0.00096283 | 0.00024131 | 0 | 0 | 1 | 0.97283 | -0.52355 | 0.4 | 1 | 1.1 | 0.9
43 | 1 | 0.0014282 | 0.00035795 | 0 | 0 | 1 | 0.97496 | -0.48163 | 0.4 | 1 | 1.1 | 0.9
45 | 1 | 0.0011158 | 0.00027964 | 0 | 0 | 1 | 0.97494 | -0.48208 | 0.4 | 1 | 1.1 | 0.9
50 | 1 | 0.0011558 | 0.00028967 | 0 | 0 | 1 | 0.97282 | -0.52389 | 0.4 | 1 | 1.1 | 0.9
56 | 1 | 0 | 0 | 0 | 0 | 1 | 0.99185 | -0.15659 | 0.4 | 1 | 1.1 | 0.9
57 | 1 | 0 | 0 | 0 | 0 | 1 | 0.99192 | -0.1553 | 0.4 | 1 | 1.1 | 0.9
58 | 1 | 0.0016243 | 0.00040708 | 0 | 0 | 1 | 0.99179 | -0.15783 | 0.4 | 1 | 1.1 | 0.9
63 | 1 | 0.0032446 | 0.00081318 | 0 | 0 | 1 | 0.99191 | -0.15538 | 0.4 | 1 | 1.1 | 0.9
65 | 1 | 0.0017276 | 0.00043297 | 0 | 0 | 1 | 0.99256 | -0.14287 | 0.4 | 1 | 1.1 | 0.9
62 | 1 | 0.0034127 | 0.0008553 | 0 | 0 | 1 | 0.99169 | -0.15961 | 0.4 | 1 | 1.1 | 0.9
66 | 1 | 0.0011148 | 0.00027939 | 0 | 0 | 1 | 0.99295 | -0.1353 | 0.4 | 1 | 1.1 | 0.9
106 | 1 | 0 | 0 | 0 | 0 | 1 | 0.99202 | -0.15321 | 0.4 | 1 | 1.1 | 0.9
64 | 1 | 0.006552 | 0.0016421 | 0 | 0 | 1 | 0.9913 | -0.1673 | 0.4 | 1 | 1.1 | 0.9
104 | 1 | 0 | 0 | 0 | 0 | 1 | 0.99183 | -0.15687 | 0.4 | 1 | 1.1 | 0.9
105 | 1 | 0 | 0 | 0 | 0 | 1 | 0.99152 | -0.16285 | 0.4 | 1 | 1.1 | 0.9
69 | 1 | 0.0024305 | 0.00060913 | 0 | 0 | 1 | 0.99739 | -0.049316 | 0.4 | 1 | 1.1 | 0.9
70 | 1 | 0.0021732 | 0.00054465 | 0 | 0 | 1 | 0.99734 | -0.050408 | 0.4 | 1 | 1.1 | 0.9
71 | 1 | 0 | 0 | 0 | 0 | 1 | 0.99747 | -0.04778 | 0.4 | 1 | 1.1 | 0.9
72 | 1 | 0 | 0 | 0 | 0 | 1 | 0.99432 | -0.10745 | 0.4 | 1 | 1.1 | 0.9
73 | 1 | 0.0018637 | 0.00046708 | 0 | 0 | 1 | 0.99878 | -0.023015 | 0.4 | 1 | 1.1 | 0.9
77 | 1 | 0.00096872 | 0.00024278 | 0 | 0 | 1 | 0.99427 | -0.10842 | 0.4 | 1 | 1.1 | 0.9
84 | 1 | 0.0058907 | 0.0014763 | 0 | 0 | 1 | 0.99342 | -0.12468 | 0.4 | 1 | 1.1 | 0.9
75 | 1 | 0 | 0 | 0 | 0 | 1 | 0.99424 | -0.10913 | 0.4 | 1 | 1.1 | 0.9
81 | 1 | 0 | 0 | 0 | 0 | 1 | 0.99321 | -0.12873 | 0.4 | 1 | 1.1 | 0.9
74 | 1 | 0.00091358 | 0.00022896 | 0 | 0 | 1 | 0.99422 | -0.10938 | 0.4 | 1 | 1.1 | 0.9
76 | 1 | 0 | 0 | 0 | 0 | 1 | 0.99421 | -0.1097 | 0.4 | 1 | 1.1 | 0.9
94 | 1 | 0.00047395 | 0.00011878 | 0 | 0 | 1 | 0.99419 | -0.11006 | 0.4 | 1 | 1.1 | 0.9
95 | 1 | 0.00072396 | 0.00018144 | 0 | 0 | 1 | 0.99418 | -0.11024 | 0.4 | 1 | 1.1 | 0.9
78 | 1 | 0.00049255 | 0.00012344 | 0 | 0 | 1 | 0.99083 | -0.17415 | 0.4 | 1 | 1.1 | 0.9
79 | 1 | 0.001519 | 0.0003807 | 0 | 0 | 1 | 0.99198 | -0.1521 | 0.4 | 1 | 1.1 | 0.9
80 | 1 | 0 | 0 | 0 | 0 | 1 | 0.99058 | -0.17884 | 0.4 | 1 | 1.1 | 0.9
82 | 1 | 0.00045183 | 0.00011324 | 0 | 0 | 1 | 0.99056 | -0.17917 | 0.4 | 1 | 1.1 | 0.9
85 | 1 | 0.00075317 | 0.00018876 | 0 | 0 | 1 | 0.9932 | -0.12894 | 0.4 | 1 | 1.1 | 0.9
88 | 1 | 0.00065515 | 0.0001642 | 0 | 0 | 1 | 0.99054 | -0.17961 | 0.4 | 1 | 1.1 | 0.9
92 | 1 | 0.00048824 | 0.00012237 | 0 | 0 | 1 | 0.99739 | -0.049867 | 0.4 | 1 | 1.1 | 0.9
97 | 1 | 0.0013897 | 0.0003483 | 0 | 0 | 1 | 0.99031 | -0.1864 | 0.4 | 1 | 1.1 | 0.9
98 | 1 | 0 | 0 | 0 | 0 | 1 | 0.99043 | -0.184 | 0.4 | 1 | 1.1 | 0.9
99 | 1 | 0.006164 | 0.0015448 | 0 | 0 | 1 | 0.99025 | -0.18758 | 0.4 | 1 | 1.1 | 0.9
100 | 1 | 0.0012354 | 0.00030962 | 0 | 0 | 1 | 0.99079 | -0.17706 | 0.4 | 1 | 1.1 | 0.9
101 | 1 | 0 | 0 | 0 | 0 | 1 | 0.99042 | -0.18423 | 0.4 | 1 | 1.1 | 0.9
107 | 1 | 0.001665 | 0.0004173 | 0 | 0 | 1 | 0.99084 | -0.17611 | 0.4 | 1 | 1.1 | 0.9
111 | 1 | 0.00084007 | 0.00021054 | 0 | 0 | 1 | 0.9904 | -0.1847 | 0.4 | 1 | 1.1 | 0.9
110 | 1 | 0.0008468 | 0.00021223 | 0 | 0 | 1 | 0.99041 | -0.18457 | 0.4 | 1 | 1.1 | 0.9
108 | 1 | 0.0010793 | 0.0002705 | 0 | 0 | 1 | 0.99104 | -0.17218 | 0.4 | 1 | 1.1 | 0.9
114 | 1 | 0 | 0 | 0 | 0 | 1 | 0.99037 | -0.1852 | 0.4 | 1 | 1.1 | 0.9
103 | 1 | 0.0016403 | 0.00041111 | 0 | 0 | 1 | 0.99182 | -0.15712 | 0.4 | 1 | 1.1 | 0.9
109 | 1 | 0.0022925 | 0.00057456 | 0 | 0 | 1 | 0.99125 | -0.16816 | 0.4 | 1 | 1.1 | 0.9
112 | 1 | 0.0014738 | 0.00036937 | 0 | 0 | 1 | 0.99136 | -0.16602 | 0.4 | 1 | 1.1 | 0.9
113 | 1 | 0.0045648 | 0.001144 | 0 | 0 | 1 | 0.99134 | -0.16636 | 0.4 | 1 | 1.1 | 0.9
115 | 1 | 0.0010033 | 0.00025146 | 0 | 0 | 1 | 0.99036 | -0.18544 | 0.4 | 1 | 1.1 | 0.9

## generator_data
GEN_BUS | PG | QG | QMAX | QMIN | VG | MBASE | GEN_STATUS | PMAX | PMIN
117 | 0.24906 | 0.063415 | 10 | -10 | 1 | 100 | 1 | 10 | 0

## branch_data
F_BUS | T_BUS | BR_R | BR_X | BR_B | RATE_A | RATE_B | RATE_C | TAP | SHIFT | BR_STATUS | ANGMIN | ANGMAX | P_in | Q_in | P_out | Q_out
1 | 2 | 1.5219 | 0.97399 | 2.5556e-09 | 0 | 0 | 0 | 0 | 0 | 1 | -90 | 90 | 0.002584 | 0.00064723 | -0.0025839 | -0.00064741
1 | 3 | 0.95216 | 0.60938 | 1.5989e-09 | 0 | 0 | 0 | 0 | 0 | 1 | -90 | 90 | -0.0036825 | -0.00092254 | 0.0036827 | 0.00092247
2 | 4 | 1.171 | 0.74943 | 1.9664e-09 | 0 | 0 | 0 | 0 | 0 | 1 | -90 | 90 | 0.0014826 | 0.0003714 | -0.0014826 | -0.00037157
3 | 5 | 2.8159 | 1.8022 | 4.7286e-09 | 0 | 0 | 0 | 0 | 0 | 1 | -90 | 90 | -0.0064803 | -0.0016233 | 0.0064816 | 0.0016236
3 | 6 | 1.1203 | 0.71701 | 1.8813e-09 | 0 | 0 | 0 | 0 | 0 | 1 | -90 | 90 | 0.0027977 | 0.0007008 | -0.0027976 | -0.00070093
5 | 16 | 1.4834 | 0.9494 | 2.4911e-09 | 0 | 0 | 0 | 0 | 0 | 1 | -90 | 90 | -0.0079096 | -0.0019815 | 0.0079106 | 0.0019819
6 | 89 | 1.2647 | 0.80942 | 2.1238e-09 | 0 | 0 | 0 | 0 | 0 | 1 | -90 | 90 | 0.00070629 | 0.00017681 | -0.00070628 | -0.00017701
16 | 17 | 0.94433 | 0.60437 | 1.5858e-09 | 0 | 0 | 0 | 0 | 0 | 1 | -90 | 90 | 0.048149 | 0.012128 | -0.048126 | -0.012113
16 | 18 | 0.54711 | 0.35015 | 9.1874e-10 | 0 | 0 | 0 | 0 | 0 | 1 | -90 | 90 | -0.05606 | -0.01411 | 0.056078 | 0.014122
96 | 102 | 0.022272 | 0.014254 | 3.7401e-11 | 0 | 0 | 0 | 0 | 0 | 1 | -90 | 90 | -0.0022993 | -0.00057627 | 0.0022993 | 0.00057626
102 | 104 | 1.8717 | 1.1979 | 3.143e-09 | 0 | 0 | 0 | 0 | 0 | 1 | -90 | 90 | -0.0036995 | -0.00092719 | 0.0036998 | 0.00092706
17 | 60 | 0.91126 | 0.58321 | 1.5303e-09 | 0 | 0 | 0 | 0 | 0 | 1 | -90 | 90 | 0.047096 | 0.011855 | -0.047074 | -0.011841
18 | 91 | 2.5307 | 1.6197 | 4.2497e-09 | 0 | 0 | 0 | 0 | 0 | 1 | -90 | 90 | -0.056079 | -0.014122 | 0.056164 | 0.014176
7 | 8 | 1.7911 | 1.1463 | 3.0077e-09 | 0 | 0 | 0 | 0 | 0 | 1 | -90 | 90 | 0.069509 | 0.017641 | -0.069414 | -0.01758
7 | 9 | 4.7254 | 3.0242 | 7.9352e-09 | 0 | 0 | 0 | 0 | 0 | 1 | -90 | 90 | -0.071289 | -0.018087 | 0.071553 | 0.018255
8 | 10 | 2.1533 | 1.3781 | 3.616e-09 | 0 | 0 | 0 | 0 | 0 | 1 | -90 | 90 | 0.067019 | 0.01698 | -0.066912 | -0.016912
9 | 11 | 0.44391 | 0.2841 | 7.4544e-10 | 0 | 0 | 0 | 0 | 0 | 1 | -90 | 90 | -0.075413 | -0.019222 | 0.075441 | 0.019239
9 | 12 | 1.0653 | 0.6818 | 1.7889e-09 | 0 | 0 | 0 | 0 | 0 | 1 | -90 | 90 | 0.0038601 | 0.00096687 | -0.0038599 | -0.00096693
10 | 13 | 1.2812 | 0.81997 | 2.1515e-09 | 0 | 0 | 0 | 0 | 0 | 1 | -90 | 90 | 0.065704 | 0.016609 | -0.065643 | -0.01657
11 | 87 | 1.3737 | 0.87919 | 2.3069e-09 | 0 | 0 | 0 | 0 | 0 | 1 | -90 | 90 | -0.092095 | -0.023417 | 0.092222 | 0.023498
11 | 86 | 3.7149 | 2.3775 | 6.2383e-09 | 0 | 0 | 0 | 0 | 0 | 1 | -90 | 90 | 0.016654 | 0.0041777 | -0.016643 | -0.0041712
12 | 68 | 4.7024 | 3.0095 | 7.8966e-09 | 0 | 0 | 0 | 0 | 0 | 1 | -90 | 90 | 0.0038599 | 0.00096693 | -0.0038592 | -0.00096721
13 | 14 | 0.68583 | 0.43893 | 1.1517e-09 | 0 | 0 | 0 | 0 | 0 | 1 | -90 | 90 | 0.061579 | 0.015552 | -0.06155 | -0.015534
13 | 15 | 2.8884 | 1.8486 | 4.8505e-09 | 0 | 0 | 0 | 0 | 0 | 1 | -90 | 90 | 0.0040641 | 0.0010181 | -0.0040636 | -0.0010182
87 | 83 | 0.82097 | 0.52542 | 2.7573e-09 | 0 | 0 | 0 | 0 | 0 | 1 | -90 | 90 | -0.093932 | -0.023927 | 0.09401 | 0.023977
14 | 55 | 0.92337 | 0.59096 | 1.5506e-09 | 0 | 0 | 0 | 0 | 0 | 1 | -90 | 90 | 0.059333 | 0.014978 | -0.059297 | -0.014955
15 | 67 | 1.5806 | 1.0116 | 2.6542e-09 | 0 | 0 | 0 | 0 | 0 | 1 | -90 | 90 | 0.0014232 | 0.00035646 | -0.0014232 | -0.0003567
83 | 80 | 0.54775 | 0.35056 | 1.8397e-09 | 0 | 0 | 0 | 0 | 0 | 1 | -90 | 90 | -0.096068 | -0.024492 | 0.096123 | 0.024527
55 | 24 | 0.65129 | 0.41682 | 1.0937e-09 | 0 | 0 | 0 | 0 | 0 | 1 | -90 | 90 | 0.057592 | 0.014528 | -0.057568 | -0.014513
24 | 21 | 0.92212 | 0.59016 | 1.5485e-09 | 0 | 0 | 0 | 0 | 0 | 1 | -90 | 90 | 0.055745 | 0.014056 | -0.055714 | -0.014036
60 | 61 | 2.6254 | 1.6802 | 4.4087e-09 | 0 | 0 | 0 | 0 | 0 | 1 | -90 | 90 | 0.045704 | 0.011498 | -0.045645 | -0.011461
91 | 93 | 2.3277 | 1.4897 | 3.9088e-09 | 0 | 0 | 0 | 0 | 0 | 1 | -90 | 90 | -0.061514 | -0.015516 | 0.061608 | 0.015576
91 | 90 | 1.3934 | 0.89175 | 2.3398e-09 | 0 | 0 | 0 | 0 | 0 | 1 | -90 | 90 | 0.00535 | 0.0013404 | -0.0053496 | -0.0013404
61 | 66 | 0.27265 | 0.1745 | 4.5786e-10 | 0 | 0 | 0 | 0 | 0 | 1 | -90 | 90 | 0.029063 | 0.0072999 | -0.02906 | -0.0072984
61 | 65 | 2.4967 | 1.5979 | 4.1927e-09 | 0 | 0 | 0 | 0 | 0 | 1 | -90 | 90 | 0.016582 | 0.0041606 | -0.016575 | -0.0041563
93 | 117 | 0.40891 | 0.2617 | 1.3733e-09 | 0 | 0 | 0 | 0 | 0 | 1 | -90 | 90 | -0.17788 | -0.045476 | 0.17802 | 0.045564
93 | 73 | 0.27325 | 0.17488 | 9.1773e-10 | 0 | 0 | 0 | 0 | 0 | 1 | -90 | 90 | 0.11627 | 0.0299 | -0.11623 | -0.029875
90 | 92 | 2.235 | 1.4304 | 3.7532e-09 | 0 | 0 | 0 | 0 | 0 | 1 | -90 | 90 | 0.00048825 | 0.000122 | -0.00048824 | -0.00012237
116 | 117 | 2.2949 | 1.4687 | 3.8538e-09 | 0 | 0 | 0 | 0 | 0 | 1 | -90 | 90 | -0.070914 | -0.017773 | 0.071037 | 0.017851
19 | 20 | 1.2331 | 0.78917 | 2.0707e-09 | 0 | 0 | 0 | 0 | 0 | 1 | -90 | 90 | 0.0040826 | 0.001023 | -0.0040824 | -0.001023
19 | 21 | 2.5819 | 1.6524 | 4.3358e-09 | 0 | 0 | 0 | 0 | 0 | 1 | -90 | 90 | -0.0067061 | -0.0016805 | 0.0067074 | 0.001681
20 | 22 | 1.1209 | 0.71738 | 1.8823e-09 | 0 | 0 | 0 | 0 | 0 | 1 | -90 | 90 | 0.0025668 | 0.0006432 | -0.0025668 | -0.00064332
21 | 23 | 1.1927 | 0.76336 | 2.0029e-09 | 0 | 0 | 0 | 0 | 0 | 1 | -90 | 90 | 0.049006 | 0.012355 | -0.048974 | -0.012335
23 | 46 | 0.75309 | 0.48198 | 1.2646e-09 | 0 | 0 | 0 | 0 | 0 | 1 | -90 | 90 | 0.047208 | 0.011892 | -0.047189 | -0.01188
46 | 44 | 1.2633 | 0.80854 | 2.1215e-09 | 0 | 0 | 0 | 0 | 0 | 1 | -90 | 90 | 0.044405 | 0.011182 | -0.044377 | -0.011165
44 | 43 | 1.8216 | 1.1658 | 3.0589e-09 | 0 | 0 | 0 | 0 | 0 | 1 | -90 | 90 | 0.0025441 | 0.00063715 | -0.002544 | -0.00063735
44 | 42 | 2.6634 | 1.7046 | 4.4725e-09 | 0 | 0 | 0 | 0 | 0 | 1 | -90 | 90 | 0.041833 | 0.010528 | -0.041781 | -0.010495
25 | 26 | 5.3759 | 3.4406 | 9.0276e-09 | 0 | 0 | 0 | 0 | 0 | 1 | -90 | 90 | -0.013532 | -0.003395 | 0.013543 | 0.0034013
25 | 27 | 1.072 | 0.68608 | 1.8002e-09 | 0 | 0 | 0 | 0 | 0 | 1 | -90 | 90 | 0.012177 | 0.0030556 | -0.012176 | -0.0030546
26 | 28 | 0.353 | 0.22592 | 5.9278e-10 | 0 | 0 | 0 | 0 | 0 | 1 | -90 | 90 | -0.015178 | -0.0038111 | 0.015179 | 0.0038116
27 | 29 | 0.58264 | 0.37289 | 9.7841e-10 | 0 | 0 | 0 | 0 | 0 | 1 | -90 | 90 | 0.00053559 | 0.00013393 | -0.00053559 | -0.00013402
27 | 30 | 3.5248 | 2.2559 | 5.9191e-09 | 0 | 0 | 0 | 0 | 0 | 1 | -90 | 90 | 0.01164 | 0.0029207 | -0.011635 | -0.0029178
28 | 42 | 1.8334 | 1.1734 | 3.0787e-09 | 0 | 0 | 0 | 0 | 0 | 1 | -90 | 90 | -0.018576 | -0.0046631 | 0.018584 | 0.0046674
29 | 37 | 1.4161 | 0.90631 | 2.378e-09 | 0 | 0 | 0 | 0 | 0 | 1 | -90 | 90 | 0.00024777 | 6.1877e-05 | -0.00024777 | -6.2102e-05
30 | 36 | 1.7404 | 1.1139 | 2.9227e-09 | 0 | 0 | 0 | 0 | 0 | 1 | -90 | 90 | 0.0097993 | 0.0024578 | -0.0097975 | -0.0024568
42 | 49 | 2.8018 | 1.7931 | 4.7049e-09 | 0 | 0 | 0 | 0 | 0 | 1 | -90 | 90 | 0.023197 | 0.0058275 | -0.02318 | -0.0058171
36 | 32 | 3.9633 | 2.5365 | 6.6555e-09 | 0 | 0 | 0 | 0 | 0 | 1 | -90 | 90 | 0.0086901 | 0.0021793 | -0.0086867 | -0.0021778
49 | 47 | 0.263 | 0.16832 | 4.4165e-10 | 0 | 0 | 0 | 0 | 0 | 1 | -90 | 90 | 0.021174 | 0.0053141 | -0.021172 | -0.0053133
32 | 31 | 0.92535 | 0.59222 | 1.5539e-09 | 0 | 0 | 0 | 0 | 0 | 1 | -90 | 90 | 0.0086867 | 0.0021778 | -0.0086859 | -0.0021774
31 | 33 | 7.5943 | 4.8603 | 1.2753e-08 | 0 | 0 | 0 | 0 | 0 | 1 | -90 | 90 | 0.0078867 | 0.0019771 | -0.0078813 | -0.0019749
33 | 34 | 1.8297 | 1.171 | 3.0726e-09 | 0 | 0 | 0 | 0 | 0 | 1 | -90 | 90 | 0.0037523 | 0.00094033 | -0.003752 | -0.00094043
33 | 35 | 2.0023 | 1.2814 | 3.3623e-09 | 0 | 0 | 0 | 0 | 0 | 1 | -90 | 90 | 0.004129 | 0.0010346 | -0.0041286 | -0.0010346
35 | 59 | 1.2412 | 0.79437 | 2.0843e-09 | 0 | 0 | 0 | 0 | 0 | 1 | -90 | 90 | 0.00082075 | 0.00020552 | -0.00082074 | -0.00020571
38 | 39 | 1.7587 | 1.1256 | 2.9533e-09 | 0 | 0 | 0 | 0 | 0 | 1 | -90 | 90 | 0.012359 | 0.0030989 | -0.012356 | -0.0030973
38 | 40 | 1.9561 | 1.2519 | 3.2848e-09 | 0 | 0 | 0 | 0 | 0 | 1 | -90 | 90 | -0.01525 | -0.0038235 | 0.015255 | 0.0038265
39 | 51 | 4.2012 | 2.6888 | 7.055e-09 | 0 | 0 | 0 | 0 | 0 | 1 | -90 | 90 | 0.0093119 | 0.0023342 | -0.0093078 | -0.0023322
40 | 41 | 1.8495 | 1.1837 | 3.1058e-09 | 0 | 0 | 0 | 0 | 0 | 1 | -90 | 90 | -0.017278 | -0.0043335 | 0.017285 | 0.0043372
51 | 52 | 1.6211 | 1.0375 | 2.7223e-09 | 0 | 0 | 0 | 0 | 0 | 1 | -90 | 90 | 0.0053352 | 0.0013365 | -0.0053346 | -0.0013364
41 | 47 | 1.4154 | 0.90584 | 2.3768e-09 | 0 | 0 | 0 | 0 | 0 | 1 | -90 | 90 | -0.019048 | -0.0047791 | 0.019054 | 0.0047826
52 | 53 | 0.91308 | 0.58437 | 1.5333e-09 | 0 | 0 | 0 | 0 | 0 | 1 | -90 | 90 | 0.0025035 | 0.00062683 | -0.0025034 | -0.00062693
53 | 54 | 4.1294 | 2.6428 | 6.9344e-09 | 0 | 0 | 0 | 0 | 0 | 1 | -90 | 90 | 0.0025034 | 0.00062693 | -0.0025031 | -0.0006274
47 | 48 | 0.59123 | 0.37839 | 9.9283e-10 | 0 | 0 | 0 | 0 | 0 | 1 | -90 | 90 | 0.0021186 | 0.00053074 | -0.0021186 | -0.00053081
48 | 50 | 1.2612 | 0.80714 | 2.1178e-09 | 0 | 0 | 0 | 0 | 0 | 1 | -90 | 90 | 0.0011558 | 0.00028949 | -0.0011558 | -0.00028968
43 | 45 | 1.7137 | 1.0967 | 2.8777e-09 | 0 | 0 | 0 | 0 | 0 | 1 | -90 | 90 | 0.0011158 | 0.00027939 | -0.0011158 | -0.00027965
56 | 57 | 3.5183 | 2.2517 | 5.9081e-09 | 0 | 0 | 0 | 0 | 0 | 1 | -90 | 90 | -0.0016244 | -0.00040659 | 0.0016245 | 0.00040607
56 | 58 | 3.3422 | 2.139 | 5.6125e-09 | 0 | 0 | 0 | 0 | 0 | 1 | -90 | 90 | 0.0016244 | 0.00040659 | -0.0016243 | -0.00040708
57 | 63 | 0.028963 | 0.018536 | 4.8637e-11 | 0 | 0 | 0 | 0 | 0 | 1 | -90 | 90 | 0.013214 | 0.0033123 | -0.013214 | -0.0033122
57 | 65 | 3.6945 | 2.3645 | 6.2041e-09 | 0 | 0 | 0 | 0 | 0 | 1 | -90 | 90 | -0.014838 | -0.0037183 | 0.014847 | 0.0037233
63 | 62 | 1.8705 | 1.1971 | 3.1411e-09 | 0 | 0 | 0 | 0 | 0 | 1 | -90 | 90 | 0.0099691 | 0.0024991 | -0.0099671 | -0.0024981
62 | 64 | 5.1707 | 3.3093 | 8.683e-09 | 0 | 0 | 0 | 0 | 0 | 1 | -90 | 90 | 0.0065544 | 0.0016428 | -0.006552 | -0.0016421
66 | 106 | 2.8329 | 1.8131 | 4.7573e-09 | 0 | 0 | 0 | 0 | 0 | 1 | -90 | 90 | 0.027946 | 0.007019 | -0.027922 | -0.0070042
106 | 104 | 3.0262 | 1.9368 | 5.0818e-09 | 0 | 0 | 0 | 0 | 0 | 1 | -90 | 90 | 0.0053411 | 0.0013382 | -0.0053402 | -0.0013381
106 | 105 | 1.8848 | 1.2063 | 3.1651e-09 | 0 | 0 | 0 | 0 | 0 | 1 | -90 | 90 | 0.022581 | 0.005666 | -0.02257 | -0.0056597
104 | 103 | 0.66584 | 0.42614 | 1.1181e-09 | 0 | 0 | 0 | 0 | 0 | 1 | -90 | 90 | 0.0016404 | 0.00041101 | -0.0016403 | -0.00041111
105 | 109 | 1.4157 | 0.90605 | 2.3774e-09 | 0 | 0 | 0 | 0 | 0 | 1 | -90 | 90 | 0.016531 | 0.0041461 | -0.016527 | -0.0041436
105 | 112 | 2.3151 | 1.4817 | 3.8877e-09 | 0 | 0 | 0 | 0 | 0 | 1 | -90 | 90 | 0.0060396 | 0.0015136 | -0.0060386 | -0.0015134
69 | 70 | 2.2396 | 1.4333 | 3.7609e-09 | 0 | 0 | 0 | 0 | 0 | 1 | -90 | 90 | 0.0021733 | 0.00054435 | -0.0021732 | -0.00054465
69 | 71 | 1.4874 | 0.95192 | 2.4977e-09 | 0 | 0 | 0 | 0 | 0 | 1 | -90 | 90 | -0.0046038 | -0.0011535 | 0.0046041 | 0.0011535
71 | 72 | 2.4597 | 1.5742 | 8.2611e-09 | 0 | 0 | 0 | 0 | 0 | 1 | -90 | 90 | 0.10963 | 0.028166 | -0.10931 | -0.027965
71 | 73 | 0.98335 | 0.62934 | 3.3026e-09 | 0 | 0 | 0 | 0 | 0 | 1 | -90 | 90 | -0.11423 | -0.02932 | 0.11437 | 0.029407
72 | 77 | 1.3943 | 0.89237 | 2.3415e-09 | 0 | 0 | 0 | 0 | 0 | 1 | -90 | 90 | 0.0030805 | 0.00077073 | -0.0030803 | -0.00077087
72 | 84 | 0.72777 | 0.46577 | 2.4442e-09 | 0 | 0 | 0 | 0 | 0 | 1 | -90 | 90 | 0.10623 | 0.027194 | -0.10614 | -0.027137
77 | 75 | 1.4762 | 0.94475 | 2.4789e-09 | 0 | 0 | 0 | 0 | 0 | 1 | -90 | 90 | 0.0021116 | 0.00052808 | -0.0021116 | -0.00052828
84 | 81 | 0.18122 | 0.11598 | 6.0864e-10 | 0 | 0 | 0 | 0 | 0 | 1 | -90 | 90 | 0.10025 | 0.025661 | -0.10023 | -0.025649
75 | 76 | 2.0934 | 1.3397 | 3.5153e-09 | 0 | 0 | 0 | 0 | 0 | 1 | -90 | 90 | 0.001198 | 0.00029951 | -0.0011979 | -0.00029984
75 | 74 | 1.1985 | 0.76702 | 2.0126e-09 | 0 | 0 | 0 | 0 | 0 | 1 | -90 | 90 | 0.00091359 | 0.00022877 | -0.00091358 | -0.00022897
81 | 85 | 1.2705 | 0.81311 | 2.1335e-09 | 0 | 0 | 0 | 0 | 0 | 1 | -90 | 90 | 0.00075318 | 0.00018856 | -0.00075317 | -0.00018876
81 | 79 | 1.0518 | 0.67315 | 3.5325e-09 | 0 | 0 | 0 | 0 | 0 | 1 | -90 | 90 | 0.09948 | 0.02546 | -0.099367 | -0.025388
76 | 94 | 1.3423 | 0.85909 | 2.2541e-09 | 0 | 0 | 0 | 0 | 0 | 1 | -90 | 90 | 0.0011979 | 0.00029984 | -0.0011979 | -0.00030005
94 | 95 | 1.1029 | 0.70582 | 1.852e-09 | 0 | 0 | 0 | 0 | 0 | 1 | -90 | 90 | 0.00072397 | 0.00018126 | -0.00072396 | -0.00018144
78 | 79 | 1.0058 | 0.64372 | 3.378e-09 | 0 | 0 | 0 | 0 | 0 | 1 | -90 | 90 | -0.097744 | -0.024941 | 0.097848 | 0.025008
78 | 80 | 0.2146 | 0.13735 | 7.2076e-10 | 0 | 0 | 0 | 0 | 0 | 1 | -90 | 90 | 0.097252 | 0.024818 | -0.09723 | -0.024804
80 | 82 | 1.3194 | 0.84439 | 2.2156e-09 | 0 | 0 | 0 | 0 | 0 | 1 | -90 | 90 | 0.001107 | 0.00027676 | -0.001107 | -0.00027697
82 | 88 | 2.9169 | 1.8668 | 4.8982e-09 | 0 | 0 | 0 | 0 | 0 | 1 | -90 | 90 | 0.00065516 | 0.00016373 | -0.00065515 | -0.0001642
97 | 98 | 1.3938 | 0.89205 | 2.3406e-09 | 0 | 0 | 0 | 0 | 0 | 1 | -90 | 90 | -0.0075541 | -0.0018932 | 0.0075549 | 0.0018936
97 | 99 | 0.84257 | 0.53925 | 1.4149e-09 | 0 | 0 | 0 | 0 | 0 | 1 | -90 | 90 | 0.0061643 | 0.0015449 | -0.006164 | -0.0015448
98 | 100 | 2.9781 | 1.906 | 5.001e-09 | 0 | 0 | 0 | 0 | 0 | 1 | -90 | 90 | -0.010245 | -0.0025668 | 0.010249 | 0.0025685
98 | 101 | 0.36977 | 0.23665 | 6.2094e-10 | 0 | 0 | 0 | 0 | 0 | 1 | -90 | 90 | 0.0026903 | 0.00067323 | -0.0026903 | -0.00067328
100 | 107 | 0.36566 | 0.23402 | 6.1404e-10 | 0 | 0 | 0 | 0 | 0 | 1 | -90 | 90 | -0.011484 | -0.0028781 | 0.011485 | 0.0028784
101 | 111 | 1.1197 | 0.71661 | 1.8803e-09 | 0 | 0 | 0 | 0 | 0 | 1 | -90 | 90 | 0.0018435 | 0.00046133 | -0.0018434 | -0.00046149
101 | 110 | 1.7662 | 1.1303 | 2.9659e-09 | 0 | 0 | 0 | 0 | 0 | 1 | -90 | 90 | 0.00084681 | 0.00021195 | -0.0008468 | -0.00021223
107 | 108 | 1.3165 | 0.84258 | 2.2108e-09 | 0 | 0 | 0 | 0 | 0 | 1 | -90 | 90 | -0.01315 | -0.0032957 | 0.013152 | 0.003297
111 | 114 | 2.1889 | 1.4009 | 3.6758e-09 | 0 | 0 | 0 | 0 | 0 | 1 | -90 | 90 | 0.0010034 | 0.00025095 | -0.0010033 | -0.00025129
108 | 109 | 1.2427 | 0.79534 | 2.0869e-09 | 0 | 0 | 0 | 0 | 0 | 1 | -90 | 90 | -0.014231 | -0.0035675 | 0.014234 | 0.0035691
114 | 115 | 1.053 | 0.6739 | 1.7682e-09 | 0 | 0 | 0 | 0 | 0 | 1 | -90 | 90 | 0.0010033 | 0.00025129 | -0.0010033 | -0.00025146
112 | 113 | 0.32082 | 0.20533 | 5.3875e-10 | 0 | 0 | 0 | 0 | 0 | 1 | -90 | 90 | 0.0045648 | 0.001144 | -0.0045648 | -0.001144