## bus_data
BUS_I | BUS_TYPE | Pd | Qd | Gs | Bs | area | Vm | Va | baseKV | zone | Vmax | Vmin
30 | 1 | 0.002062 | 0.0005168 | 0 | 0 | 1 | 0.98076 | -0.37034 | 0.4 | 1 | 1.1 | 0.9
31 | 1 | 0.0033013 | 0.00082738 | 0 | 0 | 1 | 0.98045 | -0.37651 | 0.4 | 1 | 1.1 | 0.9
32 | 1 | 0.0030654 | 0.00076827 | 0 | 0 | 1 | 0.9809 | -0.36769 | 0.4 | 1 | 1.1 | 0.9
33 | 1 | 0.0023748 | 0.00059519 | 0 | 0 | 1 | 0.98039 | -0.37765 | 0.4 | 1 | 1.1 | 0.9
34 | 1 | 0.00084743 | 0.00021239 | 0 | 0 | 1 | 0.98141 | -0.35774 | 0.4 | 1 | 1.1 | 0.9
35 | 1 | 0.0017221 | 0.0004316 | 0 | 0 | 1 | 0.98022 | -0.38095 | 0.4 | 1 | 1.1 | 0.9
98 | 1 | 0.0017518 | 0.00043904 | 0 | 0 | 1 | 0.98146 | -0.35666 | 0.4 | 1 | 1.1 | 0.9
56 | 1 | 0 | 0 | 0 | 0 | 1 | 0.98018 | -0.38184 | 0.4 | 1 | 1.1 | 0.9
36 | 1 | 0.0031589 | 0.0007917 | 0 | 0 | 1 | 0.97086 | -0.5624 | 0.4 | 1 | 1.1 | 0.9
37 | 1 | 0.0026426 | 0.00066231 | 0 | 0 | 1 | 0.97089 | -0.56172 | 0.4 | 1 | 1.1 | 0.9
38 | 1 | 0 | 0 | 0 | 0 | 1 | 0.97084 | -0.56269 | 0.4 | 1 | 1.1 | 0.9
39 | 1 | 0.0051313 | 0.001286 | 0 | 0 | 1 | 0.97089 | -0.56168 | 0.4 | 1 | 1.1 | 0.9
40 | 1 | 0.0015117 | 0.00037888 | 0 | 0 | 1 | 0.9708 | -0.56357 | 0.4 | 1 | 1.1 | 0.9
48 | 1 | 0.018375 | 0.0046051 | 0 | 0 | 1 | 0.9713 | -0.55357 | 0.4 | 1 | 1.1 | 0.9
41 | 1 | 0.0024926 | 0.00062471 | 0 | 0 | 1 | 0.99029 | -0.18537 | 0.4 | 1 | 1.1 | 0.9
42 | 1 | 0 | 0 | 0 | 0 | 1 | 0.99136 | -0.16468 | 0.4 | 1 | 1.1 | 0.9
43 | 1 | 0 | 0 | 0 | 0 | 1 | 0.98783 | -0.23275 | 0.4 | 1 | 1.1 | 0.9
44 | 1 | 0.0021544 | 0.00053995 | 0 | 0 | 1 | 0.99297 | -0.13385 | 0.4 | 1 | 1.1 | 0.9
45 | 1 | 0.0041095 | 0.0010299 | 0 | 0 | 1 | 0.99115 | -0.16871 | 0.4 | 1 | 1.1 | 0.9
46 | 1 | 0 | 0 | 0 | 0 | 1 | 0.98719 | -0.24518 | 0.4 | 1 | 1.1 | 0.9
47 | 1 | 0.0017935 | 0.00044948 | 0 | 0 | 1 | 0.9875 | -0.23927 | 0.4 | 1 | 1.1 | 0.9
131 | 1 | 0.0036685 | 0.00091941 | 0 | 0 | 1 | 0.9934 | -0.12546 | 0.4 | 1 | 1.1 | 0.9
268 | 1 | 0.0037637 | 0.00094326 | 0 | 0 | 1 | 0.99113 | -0.16906 | 0.4 | 1 | 1.1 | 0.9
67 | 1 | 0.0015658 | 0.00039242 | 0 | 0 | 1 | 0.98714 | -0.24626 | 0.4 | 1 | 1.1 | 0.9
65 | 1 | 0.0028198 | 0.0007067 | 0 | 0 | 1 | 0.98705 | -0.24794 | 0.4 | 1 | 1.1 | 0.9
71 | 1 | 0.002143 | 0.0005371 | 0 | 0 | 1 | 0.98721 | -0.24491 | 0.4 | 1 | 1.1 | 0.9
72 | 1 | 0.0043137 | 0.0010811 | 0 | 0 | 1 | 0.97133 | -0.55299 | 0.4 | 1 | 1.1 | 0.9
49 | 1 | 0.0017073 | 0.00042789 | 0 | 0 | 1 | 0.98641 | -0.26047 | 0.4 | 1 | 1.1 | 0.9
50 | 1 | 0.001903 | 0.00047692 | 0 | 0 | 1 | 0.98616 | -0.26538 | 0.4 | 1 | 1.1 | 0.9
51 | 1 | 0.0023109 | 0.00057916 | 0 | 0 | 1 | 0.98652 | -0.25827 | 0.4 | 1 | 1.1 | 0.9
52 | 1 | 0.0010611 | 0.00026594 | 0 | 0 | 1 | 0.98615 | -0.26557 | 0.4 | 1 | 1.1 | 0.9
61 | 1 | 0.0027414 | 0.00068706 | 0 | 0 | 1 | 0.98602 | -0.26804 | 0.4 | 1 | 1.1 | 0.9
53 | 1 | 0.0014393 | 0.00036073 | 0 | 0 | 1 | 0.98665 | -0.2558 | 0.4 | 1 | 1.1 | 0.9
60 | 1 | 0.0017079 | 0.00042805 | 0 | 0 | 1 | 0.98612 | -0.2662 | 0.4 | 1 | 1.1 | 0.9
64 | 1 | 0.0015796 | 0.00039588 | 0 | 0 | 1 | 0.98691 | -0.25078 | 0.4 | 1 | 1.1 | 0.9
54 | 1 | 0.0014904 | 0.00037352 | 0 | 0 | 1 | 0.98007 | -0.38395 | 0.4 | 1 | 1.1 | 0.9
55 | 1 | 0.0026568 | 0.00066586 | 0 | 0 | 1 | 0.98006 | -0.38406 | 0.4 | 1 | 1.1 | 0.9
57 | 1 | 0.003998 | 0.001002 | 0 | 0 | 1 | 0.97999 | -0.38551 | 0.4 | 1 | 1.1 | 0.9
58 | 1 | 0.0027359 | 0.00068567 | 0 | 0 | 1 | 0.98604 | -0.26763 | 0.4 | 1 | 1.1 | 0.9
62 | 1 | 0.0019807 | 0.00049641 | 0 | 0 | 1 | 0.98675 | -0.25389 | 0.4 | 1 | 1.1 | 0.9
63 | 1 | 0 | 0 | 0 | 0 | 1 | 0.98673 | -0.25431 | 0.4 | 1 | 1.1 | 0.9
70 | 1 | 0.001816 | 0.00045512 | 0 | 0 | 1 | 0.9867 | -0.25487 | 0.4 | 1 | 1.1 | 0.9
66 | 1 | 0.0014233 | 0.00035672 | 0 | 0 | 1 | 0.98561 | -0.27588 | 0.4 | 1 | 1.1 | 0.9
68 | 1 | 0.0015519 | 0.00038896 | 0 | 0 | 1 | 0.98408 | -0.30556 | 0.4 | 1 | 1.1 | 0.9
69 | 1 | 0.0021345 | 0.00053495 | 0 | 0 | 1 | 0.9855 | -0.27806 | 0.4 | 1 | 1.1 | 0.9
125 | 1 | 0.0014675 | 0.00036779 | 0 | 0 | 1 | 0.98711 | -0.24671 | 0.4 | 1 | 1.1 | 0.9
97 | 1 | 0.0014624 | 0.00036651 | 0 | 0 | 1 | 0.98324 | -0.32189 | 0.4 | 1 | 1.1 | 0.9
124 | 1 | 0.0037209 | 0.00093254 | 0 | 0 | 1 | 0.98547 | -0.27864 | 0.4 | 1 | 1.1 | 0.9
100 | 1 | 0.006517 | 0.0016333 | 0 | 0 | 1 | 0.97215 | -0.53687 | 0.4 | 1 | 1.1 | 0.9
73 | 1 | 0.0014736 | 0.00036932 | 0 | 0 | 1 | 0.97999 | -0.38547 | 0.4 | 1 | 1.1 | 0.9
74 | 1 | 0.0028227 | 0.00070743 | 0 | 0 | 1 | 0.98002 | -0.38489 | 0.4 | 1 | 1.1 | 0.9
75 | 1 | 0.0029475 | 0.00073872 | 0 | 0 | 1 | 0.97996 | -0.38605 | 0.4 | 1 | 1.1 | 0.9
76 | 1 | 0.0023291 | 0.00058373 | 0 | 0 | 1 | 0.98021 | -0.3811 | 0.4 | 1 | 1.1 | 0.9
91 | 1 | 0.0021395 | 0.00053622 | 0 | 0 | 1 | 0.98029 | -0.37968 | 0.4 | 1 | 1.1 | 0.9
77 | 1 | 0.0067257 | 0.0016856 | 0 | 0 | 1 | 0.97945 | -0.39388 | 0.4 | 1 | 1.1 | 0.9
78 | 1 | 0 | 0 | 0 | 0 | 1 | 0.9795 | -0.39285 | 0.4 | 1 | 1.1 | 0.9
79 | 1 | 0 | 0 | 0 | 0 | 1 | 0.97962 | -0.39049 | 0.4 | 1 | 1.1 | 0.9
144 | 1 | 0 | 0 | 0 | 0 | 1 | 0.97978 | -0.38745 | 0.4 | 1 | 1.1 | 0.9
143 | 1 | 0.0014874 | 0.00037277 | 0 | 0 | 1 | 0.97957 | -0.39149 | 0.4 | 1 | 1.1 | 0.9
86 | 1 | 0.0041266 | 0.0010342 | 0 | 0 | 1 | 0.98036 | -0.37817 | 0.4 | 1 | 1.1 | 0.9
87 | 1 | 0.0019498 | 0.00048867 | 0 | 0 | 1 | 0.98047 | -0.37617 | 0.4 | 1 | 1.1 | 0.9
89 | 1 | 0 | 0 | 0 | 0 | 1 | 0.98047 | -0.37616 | 0.4 | 1 | 1.1 | 0.9
92 | 1 | 0.0022993 | 0.00057626 | 0 | 0 | 1 | 0.9808 | -0.36959 | 0.4 | 1 | 1.1 | 0.9
90 | 1 | 0.0025524 | 0.0006397 | 0 | 0 | 1 | 0.98529 | -0.28053 | 0.4 | 1 | 1.1 | 0.9
142 | 1 | 0.0033047 | 0.00082824 | 0 | 0 | 1 | 0.9853 | -0.28049 | 0.4 | 1 | 1.1 | 0.9
94 | 1 | 0.002215 | 0.00055513 | 0 | 0 | 1 | 0.98129 | -0.35999 | 0.4 | 1 | 1.1 | 0.9
93 | 1 | 0.0018316 | 0.00045903 | 0 | 0 | 1 | 0.98138 | -0.3583 | 0.4 | 1 | 1.1 | 0.9
95 | 1 | 0 | 0 | 0 | 0 | 1 | 0.98186 | -0.34881 | 0.4 | 1 | 1.1 | 0.9
96 | 1 | 0.002695 | 0.00067543 | 0 | 0 | 1 | 0.9816 | -0.35395 | 0.4 | 1 | 1.1 | 0.9
99 | 1 | 0.0019331 | 0.00048448 | 0 | 0 | 1 | 0.97385 | -0.50331 | 0.4 | 1 | 1.1 | 0.9
101 | 1 | 0 | 0 | 0 | 0 | 1 | 0.97409 | -0.49855 | 0.4 | 1 | 1.1 | 0.9
102 | 1 | 0.0083149 | 0.0020839 | 0 | 0 | 1 | 0.9747 | -0.48662 | 0.4 | 1 | 1.1 | 0.9
110 | 1 | 0 | 0 | 0 | 0 | 1 | 0.97543 | -0.47217 | 0.4 | 1 | 1.1 | 0.9
103 | 1 | 0.0017933 | 0.00044944 | 0 | 0 | 1 | 0.98935 | -0.20232 | 0.4 | 1 | 1.1 | 0.9
104 | 1 | 0.0005028 | 0.00012601 | 0 | 0 | 1 | 0.98878 | -0.21335 | 0.4 | 1 | 1.1 | 0.9
105 | 1 | 0 | 0 | 0 | 0 | 1 | 0.99109 | -0.16908 | 0.4 | 1 | 1.1 | 0.9
106 | 1 | 0 | 0 | 0 | 0 | 1 | 0.98602 | -0.26636 | 0.4 | 1 | 1.1 | 0.9
107 | 1 | 0.00262 | 0.00065665 | 0 | 0 | 1 | 0.991 | -0.17087 | 0.4 | 1 | 1.1 | 0.9
108 | 1 | 0 | 0 | 0 | 0 | 1 | 0.9919 | -0.15362 | 0.4 | 1 | 1.1 | 0.9
139 | 1 | 0 | 0 | 0 | 0 | 1 | 0.98579 | -0.27085 | 0.4 | 1 | 1.1 | 0.9
147 | 1 | 0 | 0 | 0 | 0 | 1 | 0.98498 | -0.28632 | 0.4 | 1 | 1.1 | 0.9
122 | 1 | 0.0026308 | 0.00065933 | 0 | 0 | 1 | 0.99093 | -0.17215 | 0.4 | 1 | 1.1 | 0.9
130 | 1 | 0 | 0 | 0 | 0 | 1 | 0.99419 | -0.10994 | 0.4 | 1 | 1.1 | 0.9
135 | 1 | 0.0029139 | 0.00073029 | 0 | 0 | 1 | 0.99178 | -0.156 | 0.4 | 1 | 1.1 | 0.9
109 | 1 | 0.0042153 | 0.0010565 | 0 | 0 | 1 | 0.97785 | -0.42487 | 0.4 | 1 | 1.1 | 0.9
111 | 1 | 0 | 0 | 0 | 0 | 1 | 0.98079 | -0.36753 | 0.4 | 1 | 1.1 | 0.9
113 | 1 | 0.0018855 | 0.00047256 | 0 | 0 | 1 | 0.98301 | -0.32447 | 0.4 | 1 | 1.1 | 0.9
114 | 1 | 0.00052178 | 0.00013077 | 0 | 0 | 1 | 0.98054 | -0.37243 | 0.4 | 1 | 1.1 | 0.9
146 | 1 | 0.00082441 | 0.00020662 | 0 | 0 | 1 | 0.98368 | -0.31152 | 0.4 | 1 | 1.1 | 0.9
149 | 1 | 0.0020041 | 0.00050229 | 0 | 0 | 1 | 0.98018 | -0.37955 | 0.4 | 1 | 1.1 | 0.9
118 | 1 | 0.005768 | 0.0014456 | 0 | 0 | 1 | 0.99638 | -0.068896 | 0.4 | 1 | 1.1 | 0.9
119 | 1 | 0.0023917 | 0.00059941 | 0 | 0 | 1 | 0.99637 | -0.069116 | 0.4 | 1 | 1.1 | 0.9
120 | 1 | 0.0023123 | 0.00057951 | 0 | 0 | 1 | 0.99653 | -0.066026 | 0.4 | 1 | 1.1 | 0.9
121 | 1 | 0.0040028 | 0.0010032 | 0 | 0 | 1 | 0.99673 | -0.062059 | 0.4 | 1 | 1.1 | 0.9
128 | 1 | 0.0039973 | 0.0010018 | 0 | 0 | 1 | 0.99684 | -0.059927 | 0.4 | 1 | 1.1 | 0.9
123 | 1 | 0.0011161 | 0.00027972 | 0 | 0 | 1 | 0.99091 | -0.17252 | 0.4 | 1 | 1.1 | 0.9
126 | 1 | 0.0015398 | 0.0003859 | 0 | 0 | 1 | 0.98711 | -0.24681 | 0.4 | 1 | 1.1 | 0.9
127 | 1 | 0.0021727 | 0.00054453 | 0 | 0 | 1 | 0.99727 | -0.051706 | 0.4 | 1 | 1.1 | 0.9
129 | 1 | 0 | 0 | 0 | 0 | 1 | 0.99753 | -0.046714 | 0.4 | 1 | 1.1 | 0.9
132 | 3 | 0.002531 | 0.00063432 | 0 | 0 | 1 | 1 | 0 | 0.4 | 1 | 1.1 | 0.9
136 | 1 | 0.0023378 | 0.00058591 | 0 | 0 | 1 | 0.99416 | -0.11053 | 0.4 | 1 | 1.1 | 0.9
133 | 1 | 0.002909 | 0.00072907 | 0 | 0 | 1 | 0.99171 | -0.1574 | 0.4 | 1 | 1.1 | 0.9
134 | 1 | 0.0024154 | 0.00060536 | 0 | 0 | 1 | 0.99173 | -0.15691 | 0.4 | 1 | 1.1 | 0.9
137 | 1 | 0.001507 | 0.0003777 | 0 | 0 | 1 | 0.98575 | -0.27173 | 0.4 | 1 | 1.1 | 0.9
138 | 1 | 0.0022537 | 0.00056483 | 0 | 0 | 1 | 0.98549 | -0.27663 | 0.4 | 1 | 1.1 | 0.9
140 | 1 | 0.0020455 | 0.00051264 | 0 | 0 | 1 | 0.98543 | -0.27786 | 0.4 | 1 | 1.1 | 0.9
141 | 1 | 0.001162 | 0.00029123 | 0 | 0 | 1 | 0.98575 | -0.27164 | 0.4 | 1 | 1.1 | 0.9
145 | 1 | 0.0011878 | 0.00029768 | 0 | 0 | 1 | 0.98574 | -0.2719 | 0.4 | 1 | 1.1 | 0.9
150 | 1 | 0.0016127 | 0.00040417 | 0 | 0 | 1 | 0.97972 | -0.38857 | 0.4 | 1 | 1.1 | 0.9
148 | 1 | 0.0010578 | 0.00026511 | 0 | 0 | 1 | 0.98495 | -0.28708 | 0.4 | 1 | 1.1 | 0.9
151 | 1 | 0.0025265 | 0.0006332 | 0 | 0 | 1 | 0.9797 | -0.38889 | 0.4 | 1 | 1.1 | 0.9

## generator_data
GEN_BUS | PG | QG | QMAX | QMIN | VG | MBASE | GEN_STATUS | PMAX | PMIN
132 | 0.24386 | 0.062562 | 10 | -10 | 1 | 100 | 1 | 10 | 0

## branch_data
F_BUS | T_BUS | BR_R | BR_X | BR_B | RATE_A | RATE_B | RATE_C | TAP | SHIFT | BR_STATUS | ANGMIN | ANGMAX | P_in | Q_in | P_out | Q_out
30 | 31 | 1.7104 | 1.0946 | 2.8721e-09 | 0 | 0 | 0 | 0 | 0 | 1 | -90 | 90 | 0.015551 | 0.0038998 | -0.015547 | -0.0038971
30 | 32 | 0.65072 | 0.41646 | 1.0927e-09 | 0 | 0 | 0 | 0 | 0 | 1 | -90 | 90 | -0.017613 | -0.0044166 | 0.017616 | 0.0044179
31 | 33 | 0.40194 | 0.25724 | 6.7496e-10 | 0 | 0 | 0 | 0 | 0 | 1 | -90 | 90 | 0.012246 | 0.0030698 | -0.012245 | -0.0030694
32 | 34 | 2.0753 | 1.3282 | 3.4851e-09 | 0 | 0 | 0 | 0 | 0 | 1 | -90 | 90 | -0.020681 | -0.0051862 | 0.020691 | 0.0051921
33 | 35 | 1.4405 | 0.92194 | 2.419e-09 | 0 | 0 | 0 | 0 | 0 | 1 | -90 | 90 | 0.0098702 | 0.0024742 | -0.0098686 | -0.0024734
34 | 98 | 0.21648 | 0.13855 | 3.6353e-10 | 0 | 0 | 0 | 0 | 0 | 1 | -90 | 90 | -0.021538 | -0.0054045 | 0.021539 | 0.0054052
35 | 56 | 0.46828 | 0.2997 | 7.8637e-10 | 0 | 0 | 0 | 0 | 0 | 1 | -90 | 90 | 0.0081465 | 0.0020418 | -0.0081462 | -0.0020417
98 | 96 | 0.50353 | 0.32226 | 8.4556e-10 | 0 | 0 | 0 | 0 | 0 | 1 | -90 | 90 | -0.023291 | -0.0058442 | 0.023294 | 0.0058461
56 | 54 | 1.1178 | 0.71542 | 1.8772e-09 | 0 | 0 | 0 | 0 | 0 | 1 | -90 | 90 | 0.0081462 | 0.0020417 | -0.0081454 | -0.0020413
36 | 37 | 0.61654 | 0.39459 | 1.0353e-09 | 0 | 0 | 0 | 0 | 0 | 1 | -90 | 90 | -0.0046706 | -0.0011702 | 0.0046707 | 0.0011702
36 | 38 | 0.80378 | 0.51442 | 1.3498e-09 | 0 | 0 | 0 | 0 | 0 | 1 | -90 | 90 | 0.0015118 | 0.00037844 | -0.0015118 | -0.00037855
37 | 39 | 0.023005 | 0.014723 | 3.8631e-11 | 0 | 0 | 0 | 0 | 0 | 1 | -90 | 90 | -0.0073133 | -0.0018325 | 0.0073133 | 0.0018325
38 | 40 | 2.4452 | 1.565 | 4.1062e-09 | 0 | 0 | 0 | 0 | 0 | 1 | -90 | 90 | 0.0015118 | 0.00037855 | -0.0015117 | -0.0003789
39 | 48 | 2.7532 | 1.7621 | 4.6234e-09 | 0 | 0 | 0 | 0 | 0 | 1 | -90 | 90 | -0.012444 | -0.0031186 | 0.012449 | 0.0031213
48 | 72 | 0.080661 | 0.051623 | 1.3545e-10 | 0 | 0 | 0 | 0 | 0 | 1 | -90 | 90 | -0.030823 | -0.0077266 | 0.030824 | 0.0077271
41 | 42 | 0.95599 | 0.61184 | 1.6054e-09 | 0 | 0 | 0 | 0 | 0 | 1 | -90 | 90 | -0.095814 | -0.024243 | 0.095909 | 0.024304
41 | 43 | 2.2405 | 1.4339 | 3.7625e-09 | 0 | 0 | 0 | 0 | 0 | 1 | -90 | 90 | 0.093321 | 0.023619 | -0.093109 | -0.023483
42 | 44 | 1.3196 | 0.84456 | 2.216e-09 | 0 | 0 | 0 | 0 | 0 | 1 | -90 | 90 | -0.10378 | -0.026278 | 0.10394 | 0.026376
42 | 45 | 2.2534 | 1.4422 | 3.7841e-09 | 0 | 0 | 0 | 0 | 0 | 1 | -90 | 90 | 0.0078747 | 0.0019738 | -0.0078732 | -0.0019732
43 | 46 | 0.80133 | 0.51285 | 1.3456e-09 | 0 | 0 | 0 | 0 | 0 | 1 | -90 | 90 | 0.06816 | 0.017222 | -0.068119 | -0.017196
43 | 47 | 1.1428 | 0.73142 | 1.9191e-09 | 0 | 0 | 0 | 0 | 0 | 1 | -90 | 90 | 0.02495 | 0.0062613 | -0.024942 | -0.0062565
44 | 131 | 0.35225 | 0.22544 | 5.9152e-10 | 0 | 0 | 0 | 0 | 0 | 1 | -90 | 90 | -0.10609 | -0.026916 | 0.10613 | 0.026943
45 | 268 | 0.41516 | 0.2657 | 6.9717e-10 | 0 | 0 | 0 | 0 | 0 | 1 | -90 | 90 | 0.0037637 | 0.00094324 | -0.0037636 | -0.00094326
46 | 67 | 1.0265 | 0.65698 | 1.7238e-09 | 0 | 0 | 0 | 0 | 0 | 1 | -90 | 90 | 0.0045733 | 0.001146 | -0.0045731 | -0.001146
46 | 65 | 0.19036 | 0.12183 | 3.1966e-10 | 0 | 0 | 0 | 0 | 0 | 1 | -90 | 90 | 0.063546 | 0.01605 | -0.063537 | -0.016045
47 | 71 | 1.0655 | 0.68193 | 1.7893e-09 | 0 | 0 | 0 | 0 | 0 | 1 | -90 | 90 | 0.023148 | 0.005807 | -0.023142 | -0.0058032
131 | 129 | 3.2113 | 2.0552 | 5.3927e-09 | 0 | 0 | 0 | 0 | 0 | 1 | -90 | 90 | -0.1098 | -0.027863 | 0.11022 | 0.028129
67 | 125 | 0.65577 | 0.4197 | 1.1012e-09 | 0 | 0 | 0 | 0 | 0 | 1 | -90 | 90 | 0.0030073 | 0.00075359 | -0.0030072 | -0.00075365
65 | 66 | 2.0171 | 1.2909 | 3.3872e-09 | 0 | 0 | 0 | 0 | 0 | 1 | -90 | 90 | 0.060718 | 0.015338 | -0.060636 | -0.015287
71 | 64 | 1.2217 | 0.78191 | 2.0516e-09 | 0 | 0 | 0 | 0 | 0 | 1 | -90 | 90 | 0.020999 | 0.0052661 | -0.020993 | -0.0052625
72 | 100 | 1.9421 | 1.2429 | 3.2612e-09 | 0 | 0 | 0 | 0 | 0 | 1 | -90 | 90 | -0.035138 | -0.0088083 | 0.035165 | 0.0088252
49 | 50 | 2.1082 | 1.3492 | 3.5402e-09 | 0 | 0 | 0 | 0 | 0 | 1 | -90 | 90 | 0.010152 | 0.0025441 | -0.01015 | -0.0025429
49 | 51 | 0.8103 | 0.51859 | 1.3607e-09 | 0 | 0 | 0 | 0 | 0 | 1 | -90 | 90 | -0.01186 | -0.002972 | 0.011861 | 0.0029727
50 | 52 | 0.15474 | 0.09903 | 2.5984e-10 | 0 | 0 | 0 | 0 | 0 | 1 | -90 | 90 | 0.0055053 | 0.0013794 | -0.0055052 | -0.0013794
50 | 61 | 4.2257 | 2.7044 | 7.096e-09 | 0 | 0 | 0 | 0 | 0 | 1 | -90 | 90 | 0.0027418 | 0.0006866 | -0.0027414 | -0.00068707
51 | 53 | 0.7583 | 0.48531 | 1.2734e-09 | 0 | 0 | 0 | 0 | 0 | 1 | -90 | 90 | -0.014172 | -0.0035518 | 0.014173 | 0.0035528
52 | 60 | 0.61252 | 0.39201 | 1.0286e-09 | 0 | 0 | 0 | 0 | 0 | 1 | -90 | 90 | 0.0044441 | 0.0011135 | -0.004444 | -0.0011135
53 | 64 | 1.4041 | 0.89864 | 2.3579e-09 | 0 | 0 | 0 | 0 | 0 | 1 | -90 | 90 | -0.015613 | -0.0039135 | 0.015616 | 0.0039157
60 | 58 | 2.2784 | 1.4582 | 3.8261e-09 | 0 | 0 | 0 | 0 | 0 | 1 | -90 | 90 | 0.002736 | 0.00068543 | -0.0027359 | -0.00068568
64 | 62 | 3.5693 | 2.2844 | 5.9939e-09 | 0 | 0 | 0 | 0 | 0 | 1 | -90 | 90 | 0.0037973 | 0.00095098 | -0.0037967 | -0.0009512
54 | 55 | 0.067552 | 0.043234 | 1.1344e-10 | 0 | 0 | 0 | 0 | 0 | 1 | -90 | 90 | 0.006655 | 0.0016678 | -0.006655 | -0.0016678
55 | 57 | 1.5607 | 0.99886 | 2.6209e-09 | 0 | 0 | 0 | 0 | 0 | 1 | -90 | 90 | 0.0039982 | 0.0010019 | -0.0039979 | -0.001002
62 | 63 | 1.0103 | 0.64658 | 1.6965e-09 | 0 | 0 | 0 | 0 | 0 | 1 | -90 | 90 | 0.001816 | 0.00045479 | -0.001816 | -0.00045493
63 | 70 | 1.3556 | 0.86759 | 2.2764e-09 | 0 | 0 | 0 | 0 | 0 | 1 | -90 | 90 | 0.001816 | 0.00045493 | -0.0018159 | -0.00045512
66 | 68 | 2.4292 | 1.5547 | 4.0793e-09 | 0 | 0 | 0 | 0 | 0 | 1 | -90 | 90 | 0.053357 | 0.013463 | -0.053281 | -0.013414
66 | 69 | 1.6211 | 1.0375 | 2.7223e-09 | 0 | 0 | 0 | 0 | 0 | 1 | -90 | 90 | 0.005856 | 0.0014676 | -0.0058554 | -0.0014675
68 | 97 | 1.3732 | 0.87885 | 2.306e-09 | 0 | 0 | 0 | 0 | 0 | 1 | -90 | 90 | 0.051729 | 0.013026 | -0.051689 | -0.013
69 | 124 | 0.67619 | 0.43276 | 1.1355e-09 | 0 | 0 | 0 | 0 | 0 | 1 | -90 | 90 | 0.0037209 | 0.0009325 | -0.0037208 | -0.00093254
125 | 126 | 0.28727 | 0.18385 | 4.8241e-10 | 0 | 0 | 0 | 0 | 0 | 1 | -90 | 90 | 0.0015398 | 0.00038586 | -0.0015397 | -0.0003859
97 | 95 | 2.3249 | 1.4879 | 3.9041e-09 | 0 | 0 | 0 | 0 | 0 | 1 | -90 | 90 | 0.050227 | 0.012633 | -0.050162 | -0.012593
100 | 99 | 3.4186 | 2.1879 | 5.7407e-09 | 0 | 0 | 0 | 0 | 0 | 1 | -90 | 90 | -0.041682 | -0.010459 | 0.041748 | 0.010501
73 | 74 | 0.56347 | 0.36062 | 9.4621e-10 | 0 | 0 | 0 | 0 | 0 | 1 | -90 | 90 | -0.0044212 | -0.001108 | 0.0044213 | 0.001108
73 | 75 | 0.8511 | 0.5447 | 1.4292e-09 | 0 | 0 | 0 | 0 | 0 | 1 | -90 | 90 | 0.0029476 | 0.00073865 | -0.0029475 | -0.00073874
74 | 76 | 2.2512 | 1.4408 | 3.7803e-09 | 0 | 0 | 0 | 0 | 0 | 1 | -90 | 90 | -0.0072439 | -0.0018154 | 0.0072453 | 0.0018159
76 | 91 | 0.64015 | 0.40969 | 1.075e-09 | 0 | 0 | 0 | 0 | 0 | 1 | -90 | 90 | -0.0095743 | -0.0023996 | 0.009575 | 0.0023999
91 | 89 | 1.2937 | 0.82795 | 2.1724e-09 | 0 | 0 | 0 | 0 | 0 | 1 | -90 | 90 | -0.011714 | -0.0029362 | 0.011716 | 0.0029372
77 | 78 | 0.65914 | 0.42185 | 1.1069e-09 | 0 | 0 | 0 | 0 | 0 | 1 | -90 | 90 | -0.0067256 | -0.0016857 | 0.0067259 | 0.0016858
78 | 79 | 1.5102 | 0.96655 | 2.5361e-09 | 0 | 0 | 0 | 0 | 0 | 1 | -90 | 90 | -0.0067259 | -0.0016858 | 0.0067267 | 0.001686
79 | 144 | 1.5891 | 1.017 | 2.6685e-09 | 0 | 0 | 0 | 0 | 0 | 1 | -90 | 90 | -0.0082141 | -0.0020584 | 0.0082153 | 0.0020589
79 | 143 | 2.8892 | 1.8491 | 4.8518e-09 | 0 | 0 | 0 | 0 | 0 | 1 | -90 | 90 | 0.0014874 | 0.00037236 | -0.0014873 | -0.00037278
144 | 150 | 1.167 | 0.74686 | 1.9597e-09 | 0 | 0 | 0 | 0 | 0 | 1 | -90 | 90 | 0.0041394 | 0.0010373 | -0.0041392 | -0.0010373
144 | 149 | 2.7542 | 1.7627 | 4.625e-09 | 0 | 0 | 0 | 0 | 0 | 1 | -90 | 90 | -0.012355 | -0.0030962 | 0.012359 | 0.0030987
86 | 87 | 2.0893 | 1.3372 | 3.5086e-09 | 0 | 0 | 0 | 0 | 0 | 1 | -90 | 90 | -0.0041265 | -0.0010342 | 0.0041269 | 0.0010341
87 | 89 | 0.0048943 | 0.0031324 | 8.2188e-12 | 0 | 0 | 0 | 0 | 0 | 1 | -90 | 90 | -0.0060767 | -0.0015228 | 0.0060767 | 0.0015228
89 | 92 | 1.5936 | 1.0199 | 2.676e-09 | 0 | 0 | 0 | 0 | 0 | 1 | -90 | 90 | -0.017793 | -0.00446 | 0.017799 | 0.0044633
92 | 94 | 2.0602 | 1.3185 | 3.4596e-09 | 0 | 0 | 0 | 0 | 0 | 1 | -90 | 90 | -0.020098 | -0.0050396 | 0.020107 | 0.0050452
90 | 142 | 0.079371 | 0.050798 | 1.3329e-10 | 0 | 0 | 0 | 0 | 0 | 1 | -90 | 90 | -0.0025524 | -0.00063971 | 0.0025524 | 0.0006397
142 | 140 | 1.9551 | 1.2512 | 3.2831e-09 | 0 | 0 | 0 | 0 | 0 | 1 | -90 | 90 | -0.0058571 | -0.0014679 | 0.0058578 | 0.0014681
94 | 93 | 0.32794 | 0.20988 | 5.507e-10 | 0 | 0 | 0 | 0 | 0 | 1 | -90 | 90 | -0.022322 | -0.0056003 | 0.022324 | 0.0056014
93 | 95 | 1.6968 | 1.086 | 2.8495e-09 | 0 | 0 | 0 | 0 | 0 | 1 | -90 | 90 | -0.024156 | -0.0060604 | 0.024166 | 0.0060671
95 | 96 | 0.85455 | 0.54691 | 1.435e-09 | 0 | 0 | 0 | 0 | 0 | 1 | -90 | 90 | 0.025996 | 0.0065254 | -0.025989 | -0.0065215
99 | 101 | 0.46436 | 0.29719 | 7.7978e-10 | 0 | 0 | 0 | 0 | 0 | 1 | -90 | 90 | -0.043681 | -0.010985 | 0.043691 | 0.010991
101 | 102 | 1.1655 | 0.7459 | 1.9571e-09 | 0 | 0 | 0 | 0 | 0 | 1 | -90 | 90 | -0.043691 | -0.010991 | 0.043716 | 0.011007
102 | 110 | 1.1863 | 0.75923 | 1.9921e-09 | 0 | 0 | 0 | 0 | 0 | 1 | -90 | 90 | -0.052031 | -0.013091 | 0.052067 | 0.013114
110 | 109 | 3.8963 | 2.4937 | 6.543e-09 | 0 | 0 | 0 | 0 | 0 | 1 | -90 | 90 | -0.052067 | -0.013114 | 0.052185 | 0.013189
103 | 104 | 0.54166 | 0.34666 | 9.0959e-10 | 0 | 0 | 0 | 0 | 0 | 1 | -90 | 90 | 0.090375 | 0.023069 | -0.090327 | -0.023038
103 | 105 | 1.6036 | 1.0263 | 2.6929e-09 | 0 | 0 | 0 | 0 | 0 | 1 | -90 | 90 | -0.092168 | -0.023518 | 0.092316 | 0.023613
104 | 106 | 2.609 | 1.6698 | 4.3813e-09 | 0 | 0 | 0 | 0 | 0 | 1 | -90 | 90 | 0.089824 | 0.022912 | -0.089594 | -0.022766
105 | 107 | 1.2347 | 0.79018 | 2.0733e-09 | 0 | 0 | 0 | 0 | 0 | 1 | -90 | 90 | 0.0063677 | 0.0015955 | -0.0063671 | -0.0015954
105 | 108 | 0.69906 | 0.4474 | 1.1739e-09 | 0 | 0 | 0 | 0 | 0 | 1 | -90 | 90 | -0.098684 | -0.025208 | 0.098758 | 0.025256
106 | 139 | 1.3931 | 0.8916 | 2.3394e-09 | 0 | 0 | 0 | 0 | 0 | 1 | -90 | 90 | 0.01402 | 0.0035152 | -0.014017 | -0.0035135
106 | 147 | 1.1619 | 0.7436 | 1.9511e-09 | 0 | 0 | 0 | 0 | 0 | 1 | -90 | 90 | 0.075574 | 0.019251 | -0.075502 | -0.019205
107 | 122 | 1.5049 | 0.96311 | 2.5271e-09 | 0 | 0 | 0 | 0 | 0 | 1 | -90 | 90 | 0.0037471 | 0.00093872 | -0.0037468 | -0.00093882
108 | 130 | 1.8269 | 1.1692 | 3.0678e-09 | 0 | 0 | 0 | 0 | 0 | 1 | -90 | 90 | -0.107 | -0.027321 | 0.10722 | 0.027465
108 | 135 | 1.2746 | 0.81577 | 2.1405e-09 | 0 | 0 | 0 | 0 | 0 | 1 | -90 | 90 | 0.0082395 | 0.0020651 | -0.0082386 | -0.0020647
139 | 141 | 1.4717 | 0.94188 | 2.4714e-09 | 0 | 0 | 0 | 0 | 0 | 1 | -90 | 90 | 0.0023499 | 0.00058859 | -0.0023498 | -0.00058878
139 | 137 | 0.3303 | 0.21139 | 5.5467e-10 | 0 | 0 | 0 | 0 | 0 | 1 | -90 | 90 | 0.011667 | 0.0029249 | -0.011667 | -0.0029246
147 | 148 | 3.1317 | 2.0043 | 5.259e-09 | 0 | 0 | 0 | 0 | 0 | 1 | -90 | 90 | 0.0010578 | 0.00026463 | -0.0010578 | -0.00026512
147 | 146 | 1.4848 | 0.95026 | 2.4934e-09 | 0 | 0 | 0 | 0 | 0 | 1 | -90 | 90 | 0.074444 | 0.01894 | -0.074353 | -0.018883
122 | 123 | 1.4601 | 0.93449 | 2.452e-09 | 0 | 0 | 0 | 0 | 0 | 1 | -90 | 90 | 0.0011161 | 0.00027949 | -0.0011161 | -0.00027972
130 | 136 | 1.1313 | 0.72401 | 1.8997e-09 | 0 | 0 | 0 | 0 | 0 | 1 | -90 | 90 | 0.0023379 | 0.00058576 | -0.0023378 | -0.00058591
130 | 129 | 2.6012 | 1.6648 | 4.3682e-09 | 0 | 0 | 0 | 0 | 0 | 1 | -90 | 90 | -0.10956 | -0.028051 | 0.1099 | 0.028266
135 | 134 | 0.74801 | 0.47872 | 1.2561e-09 | 0 | 0 | 0 | 0 | 0 | 1 | -90 | 90 | 0.0053247 | 0.0013344 | -0.0053245 | -0.0013344
109 | 111 | 4.3925 | 2.8112 | 7.3761e-09 | 0 | 0 | 0 | 0 | 0 | 1 | -90 | 90 | -0.0564 | -0.014245 | 0.056556 | 0.014344
111 | 113 | 2.6207 | 1.6772 | 4.4008e-09 | 0 | 0 | 0 | 0 | 0 | 1 | -90 | 90 | -0.07145 | -0.01808 | 0.071598 | 0.018174
111 | 114 | 1.4186 | 0.90793 | 2.3823e-09 | 0 | 0 | 0 | 0 | 0 | 1 | -90 | 90 | 0.014894 | 0.0037365 | -0.01489 | -0.0037345
113 | 146 | 0.7698 | 0.49267 | 1.2927e-09 | 0 | 0 | 0 | 0 | 0 | 1 | -90 | 90 | -0.073483 | -0.018647 | 0.073529 | 0.018676
114 | 149 | 2.1362 | 1.3672 | 3.5872e-09 | 0 | 0 | 0 | 0 | 0 | 1 | -90 | 90 | 0.014368 | 0.0036038 | -0.014363 | -0.003601
118 | 119 | 0.40882 | 0.26164 | 6.8651e-10 | 0 | 0 | 0 | 0 | 0 | 1 | -90 | 90 | 0.0023917 | 0.00059936 | -0.0023917 | -0.00059941
118 | 120 | 1.5654 | 1.0019 | 2.6287e-09 | 0 | 0 | 0 | 0 | 0 | 1 | -90 | 90 | -0.0081597 | -0.002045 | 0.0081608 | 0.0020454
120 | 121 | 1.6864 | 1.0793 | 2.832e-09 | 0 | 0 | 0 | 0 | 0 | 1 | -90 | 90 | -0.010473 | -0.0026249 | 0.010475 | 0.0026259
121 | 128 | 0.65594 | 0.4198 | 1.1015e-09 | 0 | 0 | 0 | 0 | 0 | 1 | -90 | 90 | -0.014478 | -0.0036291 | 0.014479 | 0.0036299
128 | 127 | 1.9827 | 1.2689 | 3.3295e-09 | 0 | 0 | 0 | 0 | 0 | 1 | -90 | 90 | -0.018477 | -0.0046318 | 0.018484 | 0.0046361
127 | 129 | 1.0782 | 0.69006 | 1.8106e-09 | 0 | 0 | 0 | 0 | 0 | 1 | -90 | 90 | -0.020657 | -0.0051806 | 0.020662 | 0.0051836
129 | 132 | 0.87904 | 0.56258 | 2.9523e-09 | 0 | 0 | 0 | 0 | 0 | 1 | -90 | 90 | -0.24078 | -0.061579 | 0.24133 | 0.061928
133 | 134 | 0.75106 | 0.48068 | 1.2612e-09 | 0 | 0 | 0 | 0 | 0 | 1 | -90 | 90 | -0.002909 | -0.00072907 | 0.0029091 | 0.00072899
137 | 138 | 2.1021 | 1.3454 | 3.53e-09 | 0 | 0 | 0 | 0 | 0 | 1 | -90 | 90 | 0.01016 | 0.0025469 | -0.010157 | -0.0025458
138 | 140 | 0.6735 | 0.43104 | 1.131e-09 | 0 | 0 | 0 | 0 | 0 | 1 | -90 | 90 | 0.0079037 | 0.0019809 | -0.0079033 | -0.0019807
141 | 145 | 0.9488 | 0.60723 | 1.5933e-09 | 0 | 0 | 0 | 0 | 0 | 1 | -90 | 90 | 0.0011878 | 0.00029754 | -0.0011878 | -0.00029769
150 | 151 | 0.52863 | 0.33832 | 8.8771e-10 | 0 | 0 | 0 | 0 | 0 | 1 | -90 | 90 | 0.0025265 | 0.00063316 | -0.0025265 | -0.00063322