## bus_data
BUS_I | BUS_TYPE | Pd | Qd | Gs | Bs | area | Vm | Va | baseKV | zone | Vmax | Vmin
1 | 1 | 0.0010887 | 0.00027286 | 0 | 0 | 1 | 0.99769 | -0.04441 | 0.4 | 1 | 1.1 | 0.9
3 | 1 | 0.00090615 | 0.0002271 | 0 | 0 | 1 | 0.99772 | -0.043945 | 0.4 | 1 | 1.1 | 0.9
5 | 1 | 0 | 0 | 0 | 0 | 1 | 0.99777 | -0.042857 | 0.4 | 1 | 1.1 | 0.9
25 | 1 | 0.0015159 | 0.00037993 | 0 | 0 | 1 | 0.99773 | -0.043763 | 0.4 | 1 | 1.1 | 0.9
157 | 1 | 0.020055 | 0.0050263 | 0 | 0 | 1 | 0.99861 | -0.026686 | 0.4 | 1 | 1.1 | 0.9
156 | 3 | 0 | 0 | 0 | 0 | 1 | 1 | 0 | 0.4 | 1 | 1.1 | 0.9
160 | 1 | 0.023305 | 0.0058408 | 0 | 0 | 1 | 0.99802 | -0.038039 | 0.4 | 1 | 1.1 | 0.9

## generator_data
GEN_BUS | PG | QG | QMAX | QMIN | VG | MBASE | GEN_STATUS | PMAX | PMIN
156 | 0.046946 | 0.011788 | 10 | -10 | 1 | 100 | 1 | 10 | 0

## branch_data
F_BUS | T_BUS | BR_R | BR_X | BR_B | RATE_A | RATE_B | RATE_C | TAP | SHIFT | BR_STATUS | ANGMIN | ANGMAX | P_in | Q_in | P_out | Q_out
1 | 3 | 1.9025 | 1.2176 | 3.1949e-09 | 0 | 0 | 0 | 0 | 0 | 1 | -90 | 90 | -0.0010887 | -0.00027286 | 0.0010888 | 0.00027256
3 | 5 | 2.4321 | 1.5566 | 4.0842e-09 | 0 | 0 | 0 | 0 | 0 | 1 | -90 | 90 | -0.0019949 | -0.00049966 | 0.001995 | 0.00049932
5 | 25 | 2.666 | 1.7062 | 4.4769e-09 | 0 | 0 | 0 | 0 | 0 | 1 | -90 | 90 | 0.001516 | 0.00037953 | -0.0015159 | -0.00037993
5 | 157 | 20.5279 | 13.1379 | 3.4472e-08 | 0 | 0 | 0 | 0 | 0 | 1 | -90 | 90 | -0.003511 | -0.00087885 | 0.0035137 | 0.00087714
157 | 156 | 5.0661 | 3.2423 | 8.5073e-09 | 0 | 0 | 0 | 0 | 0 | 1 | -90 | 90 | -0.023569 | -0.0059034 | 0.023599 | 0.0059217
156 | 160 | 7.3012 | 4.6728 | 1.2261e-08 | 0 | 0 | 0 | 0 | 0 | 1 | -90 | 90 | 0.023347 | 0.0058666 | -0.023305 | -0.0058408