## bus_data
BUS_I | BUS_TYPE | Pd | Qd | Gs | Bs | area | Vm | Va | baseKV | zone | Vmax | Vmin
2 | 1 | 0.00082778 | 0.00020746 | 0 | 0 | 1 | 0.98739 | -0.24277 | 0.4 | 1 | 1.1 | 0.9
4 | 1 | 0.00064359 | 0.0001613 | 0 | 0 | 1 | 0.9874 | -0.24248 | 0.4 | 1 | 1.1 | 0.9
154 | 1 | 0.0068933 | 0.0017276 | 0 | 0 | 1 | 0.97681 | -0.44716 | 0.4 | 1 | 1.1 | 0.9
22 | 1 | 0 | 0 | 0 | 0 | 1 | 0.9764 | -0.45536 | 0.4 | 1 | 1.1 | 0.9
136 | 1 | 0 | 0 | 0 | 0 | 1 | 0.97809 | -0.42219 | 0.4 | 1 | 1.1 | 0.9
110 | 1 | 0.00058148 | 0.00014573 | 0 | 0 | 1 | 0.98741 | -0.24234 | 0.4 | 1 | 1.1 | 0.9
133 | 1 | 0.0016705 | 0.00041866 | 0 | 0 | 1 | 0.98044 | -0.37613 | 0.4 | 1 | 1.1 | 0.9
24 | 1 | 0 | 0 | 0 | 0 | 1 | 0.98048 | -0.37539 | 0.4 | 1 | 1.1 | 0.9
134 | 1 | 0 | 0 | 0 | 0 | 1 | 0.97918 | -0.40081 | 0.4 | 1 | 1.1 | 0.9
137 | 1 | 0.0058346 | 0.0014623 | 0 | 0 | 1 | 0.97979 | -0.38881 | 0.4 | 1 | 1.1 | 0.9
135 | 1 | 0 | 0 | 0 | 0 | 1 | 0.98022 | -0.38035 | 0.4 | 1 | 1.1 | 0.9
155 | 1 | 0.0064177 | 0.0016084 | 0 | 0 | 1 | 0.98011 | -0.38258 | 0.4 | 1 | 1.1 | 0.9
11 | 1 | 0.0014253 | 0.0003572 | 0 | 0 | 1 | 0.99037 | -0.18372 | 0.4 | 1 | 1.1 | 0.9
12 | 1 | 0.015708 | 0.0039367 | 0 | 0 | 1 | 0.99278 | -0.1375 | 0.4 | 1 | 1.1 | 0.9
13 | 1 | 0 | 0 | 0 | 0 | 1 | 0.98497 | -0.28802 | 0.4 | 1 | 1.1 | 0.9
14 | 1 | 0 | 0 | 0 | 0 | 1 | 0.99598 | -0.076417 | 0.4 | 1 | 1.1 | 0.9
15 | 1 | 0.042064 | 0.010542 | 0 | 0 | 1 | 0.98481 | -0.2912 | 0.4 | 1 | 1.1 | 0.9
16 | 1 | 0 | 0 | 0 | 0 | 1 | 0.98304 | -0.3257 | 0.4 | 1 | 1.1 | 0.9
29 | 1 | 0 | 0 | 0 | 0 | 1 | 0.99734 | -0.050568 | 0.4 | 1 | 1.1 | 0.9
26 | 1 | 0.0020039 | 0.00050223 | 0 | 0 | 1 | 0.99543 | -0.087011 | 0.4 | 1 | 1.1 | 0.9
18 | 1 | 0.0016167 | 0.00040517 | 0 | 0 | 1 | 0.98363 | -0.31407 | 0.4 | 1 | 1.1 | 0.9
83 | 1 | 0.004641 | 0.0011631 | 0 | 0 | 1 | 0.98268 | -0.33265 | 0.4 | 1 | 1.1 | 0.9
159 | 1 | 0.0023578 | 0.00059092 | 0 | 0 | 1 | 0.97611 | -0.46091 | 0.4 | 1 | 1.1 | 0.9
125 | 1 | 0 | 0 | 0 | 0 | 1 | 0.97616 | -0.46005 | 0.4 | 1 | 1.1 | 0.9
19 | 1 | 0 | 0 | 0 | 0 | 1 | 0.98178 | -0.35008 | 0.4 | 1 | 1.1 | 0.9
20 | 1 | 0 | 0 | 0 | 0 | 1 | 0.98146 | -0.3563 | 0.4 | 1 | 1.1 | 0.9
158 | 1 | 0.007722 | 0.0019353 | 0 | 0 | 1 | 0.9813 | -0.35948 | 0.4 | 1 | 1.1 | 0.9
23 | 1 | 0 | 0 | 0 | 0 | 1 | 0.97633 | -0.45667 | 0.4 | 1 | 1.1 | 0.9
124 | 1 | 0 | 0 | 0 | 0 | 1 | 0.97432 | -0.49618 | 0.4 | 1 | 1.1 | 0.9
123 | 1 | 0.002489 | 0.00062381 | 0 | 0 | 1 | 0.97631 | -0.45709 | 0.4 | 1 | 1.1 | 0.9
27 | 1 | 0.012546 | 0.0031443 | 0 | 0 | 1 | 0.99462 | -0.10262 | 0.4 | 1 | 1.1 | 0.9
28 | 1 | 0.0081196 | 0.002035 | 0 | 0 | 1 | 0.99444 | -0.10619 | 0.4 | 1 | 1.1 | 0.9
90 | 1 | 0.001731 | 0.00043383 | 0 | 0 | 1 | 0.99443 | -0.10639 | 0.4 | 1 | 1.1 | 0.9
42 | 1 | 0 | 0 | 0 | 0 | 1 | 0.99619 | -0.07251 | 0.4 | 1 | 1.1 | 0.9
55 | 3 | 0.0012033 | 0.00030157 | 0 | 0 | 1 | 1 | 0 | 0.4 | 1 | 1.1 | 0.9
30 | 1 | 0.0031423 | 0.00078755 | 0 | 0 | 1 | 0.98882 | -0.21482 | 0.4 | 1 | 1.1 | 0.9
31 | 1 | 0.0016392 | 0.00041083 | 0 | 0 | 1 | 0.98879 | -0.21555 | 0.4 | 1 | 1.1 | 0.9
32 | 1 | 0.0012706 | 0.00031844 | 0 | 0 | 1 | 0.98903 | -0.21085 | 0.4 | 1 | 1.1 | 0.9
33 | 1 | 0.0016603 | 0.0004161 | 0 | 0 | 1 | 0.98864 | -0.21838 | 0.4 | 1 | 1.1 | 0.9
34 | 1 | 0.0015244 | 0.00038205 | 0 | 0 | 1 | 0.98931 | -0.2053 | 0.4 | 1 | 1.1 | 0.9
44 | 1 | 0.001062 | 0.00026616 | 0 | 0 | 1 | 0.98859 | -0.21946 | 0.4 | 1 | 1.1 | 0.9
47 | 1 | 0.001911 | 0.00047895 | 0 | 0 | 1 | 0.98981 | -0.19576 | 0.4 | 1 | 1.1 | 0.9
35 | 1 | 0.0019029 | 0.00047691 | 0 | 0 | 1 | 0.99301 | -0.13377 | 0.4 | 1 | 1.1 | 0.9
36 | 1 | 0.0032966 | 0.00082619 | 0 | 0 | 1 | 0.99269 | -0.13988 | 0.4 | 1 | 1.1 | 0.9
37 | 1 | 0 | 0 | 0 | 0 | 1 | 0.9938 | -0.11844 | 0.4 | 1 | 1.1 | 0.9
38 | 1 | 0.0018969 | 0.00047541 | 0 | 0 | 1 | 0.99214 | -0.15057 | 0.4 | 1 | 1.1 | 0.9
39 | 1 | 0.0019087 | 0.00047837 | 0 | 0 | 1 | 0.99559 | -0.084027 | 0.4 | 1 | 1.1 | 0.9
40 | 1 | 0.0028095 | 0.00070413 | 0 | 0 | 1 | 0.99365 | -0.12145 | 0.4 | 1 | 1.1 | 0.9
41 | 1 | 0.0013825 | 0.00034648 | 0 | 0 | 1 | 0.99198 | -0.15373 | 0.4 | 1 | 1.1 | 0.9
54 | 1 | 0.0047537 | 0.0011914 | 0 | 0 | 1 | 0.99363 | -0.12179 | 0.4 | 1 | 1.1 | 0.9
49 | 1 | 0 | 0 | 0 | 0 | 1 | 0.99078 | -0.17678 | 0.4 | 1 | 1.1 | 0.9
43 | 1 | 0.0059049 | 0.0014799 | 0 | 0 | 1 | 0.99593 | -0.077542 | 0.4 | 1 | 1.1 | 0.9
56 | 1 | 0.0039443 | 0.00098853 | 0 | 0 | 1 | 0.9959 | -0.078247 | 0.4 | 1 | 1.1 | 0.9
45 | 1 | 0.0029567 | 0.00074102 | 0 | 0 | 1 | 0.98853 | -0.22059 | 0.4 | 1 | 1.1 | 0.9
46 | 1 | 0.0017774 | 0.00044546 | 0 | 0 | 1 | 0.98849 | -0.22143 | 0.4 | 1 | 1.1 | 0.9
48 | 1 | 0 | 0 | 0 | 0 | 1 | 0.99019 | -0.18831 | 0.4 | 1 | 1.1 | 0.9
50 | 1 | 0 | 0 | 0 | 0 | 1 | 0.99061 | -0.18014 | 0.4 | 1 | 1.1 | 0.9
51 | 1 | 0.0024459 | 0.00061301 | 0 | 0 | 1 | 0.99027 | -0.18684 | 0.4 | 1 | 1.1 | 0.9
52 | 1 | 0.0021879 | 0.00054833 | 0 | 0 | 1 | 0.98986 | -0.19463 | 0.4 | 1 | 1.1 | 0.9
109 | 1 | 0.00097748 | 0.00024498 | 0 | 0 | 1 | 0.98818 | -0.22736 | 0.4 | 1 | 1.1 | 0.9
77 | 1 | 0.014977 | 0.0037537 | 0 | 0 | 1 | 0.98206 | -0.34476 | 0.4 | 1 | 1.1 | 0.9
78 | 1 | 0.0026776 | 0.00067107 | 0 | 0 | 1 | 0.9821 | -0.34407 | 0.4 | 1 | 1.1 | 0.9
80 | 1 | 0 | 0 | 0 | 0 | 1 | 0.98249 | -0.33635 | 0.4 | 1 | 1.1 | 0.9
107 | 1 | 0.0018873 | 0.00047299 | 0 | 0 | 1 | 0.98784 | -0.23399 | 0.4 | 1 | 1.1 | 0.9
108 | 1 | 0 | 0 | 0 | 0 | 1 | 0.98802 | -0.23042 | 0.4 | 1 | 1.1 | 0.9
111 | 1 | 0.0013188 | 0.00033052 | 0 | 0 | 1 | 0.98789 | -0.23306 | 0.4 | 1 | 1.1 | 0.9
114 | 1 | 0.00059195 | 0.00014836 | 0 | 0 | 1 | 0.98742 | -0.24213 | 0.4 | 1 | 1.1 | 0.9
112 | 1 | 0.0015127 | 0.00037912 | 0 | 0 | 1 | 0.98763 | -0.23813 | 0.4 | 1 | 1.1 | 0.9
113 | 1 | 0.0043408 | 0.0010879 | 0 | 0 | 1 | 0.98749 | -0.24074 | 0.4 | 1 | 1.1 | 0.9
126 | 1 | 0.017796 | 0.0044601 | 0 | 0 | 1 | 0.97427 | -0.49731 | 0.4 | 1 | 1.1 | 0.9

## generator_data
GEN_BUS | PG | QG | QMAX | QMIN | VG | MBASE | GEN_STATUS | PMAX | PMIN
55 | 0.22477 | 0.057405 | 10 | -10 | 1 | 100 | 1 | 10 | 0

## branch_data
F_BUS | T_BUS | BR_R | BR_X | BR_B | RATE_A | RATE_B | RATE_C | TAP | SHIFT | BR_STATUS | ANGMIN | ANGMAX | P_in | Q_in | P_out | Q_out
2 | 4 | 1.5029 | 0.96187 | 2.5238e-09 | 0 | 0 | 0 | 0 | 0 | 1 | -90 | 90 | -0.00082778 | -0.00020746 | 0.00082779 | 0.00020722
4 | 110 | 0.43966 | 0.28138 | 7.3831e-10 | 0 | 0 | 0 | 0 | 0 | 1 | -90 | 90 | -0.0014714 | -0.00036852 | 0.0014714 | 0.00036846
154 | 22 | 1.5467 | 0.98987 | 2.5973e-09 | 0 | 0 | 0 | 0 | 0 | 1 | -90 | 90 | 0.022688 | 0.0057007 | -0.022679 | -0.0056953
154 | 136 | 3.6197 | 2.3166 | 6.0784e-09 | 0 | 0 | 0 | 0 | 0 | 1 | -90 | 90 | -0.029581 | -0.0074284 | 0.029616 | 0.0074504
22 | 23 | 0.24891 | 0.1593 | 4.1798e-10 | 0 | 0 | 0 | 0 | 0 | 1 | -90 | 90 | 0.022679 | 0.0056953 | -0.022677 | -0.0056944
136 | 134 | 3.1059 | 1.9878 | 5.2157e-09 | 0 | 0 | 0 | 0 | 0 | 1 | -90 | 90 | -0.029616 | -0.0074503 | 0.029646 | 0.0074692
110 | 114 | 0.43446 | 0.27806 | 7.2958e-10 | 0 | 0 | 0 | 0 | 0 | 1 | -90 | 90 | -0.0020529 | -0.00051419 | 0.0020529 | 0.00051413
133 | 24 | 1.9251 | 1.2321 | 3.2328e-09 | 0 | 0 | 0 | 0 | 0 | 1 | -90 | 90 | -0.0016705 | -0.00041867 | 0.0016705 | 0.0004184
24 | 135 | 0.51195 | 0.32765 | 8.5971e-10 | 0 | 0 | 0 | 0 | 0 | 1 | -90 | 90 | 0.041941 | 0.010566 | -0.041931 | -0.01056
24 | 19 | 2.5121 | 1.6077 | 4.2185e-09 | 0 | 0 | 0 | 0 | 0 | 1 | -90 | 90 | -0.043611 | -0.010984 | 0.043664 | 0.011018
134 | 137 | 1.7469 | 1.118 | 2.9335e-09 | 0 | 0 | 0 | 0 | 0 | 1 | -90 | 90 | -0.029646 | -0.0074692 | 0.029663 | 0.0074798
137 | 135 | 1.029 | 0.65855 | 1.7279e-09 | 0 | 0 | 0 | 0 | 0 | 1 | -90 | 90 | -0.035498 | -0.0089421 | 0.035512 | 0.0089511
135 | 155 | 1.4951 | 0.95685 | 2.5106e-09 | 0 | 0 | 0 | 0 | 0 | 1 | -90 | 90 | 0.0064183 | 0.0016086 | -0.0064176 | -0.0016084
11 | 12 | 1.7173 | 1.0991 | 2.8838e-09 | 0 | 0 | 0 | 0 | 0 | 1 | -90 | 90 | -0.1196 | -0.030361 | 0.11987 | 0.030531
11 | 13 | 3.8921 | 2.491 | 6.536e-09 | 0 | 0 | 0 | 0 | 0 | 1 | -90 | 90 | 0.11817 | 0.030004 | -0.11758 | -0.029627
12 | 14 | 2.0155 | 1.2899 | 3.3846e-09 | 0 | 0 | 0 | 0 | 0 | 1 | -90 | 90 | -0.13557 | -0.034468 | 0.13597 | 0.034724
13 | 15 | 0.14542 | 0.093067 | 2.442e-10 | 0 | 0 | 0 | 0 | 0 | 1 | -90 | 90 | 0.095231 | 0.024004 | -0.095217 | -0.023995
13 | 16 | 7.3338 | 4.6936 | 1.2315e-08 | 0 | 0 | 0 | 0 | 0 | 1 | -90 | 90 | 0.022353 | 0.0056229 | -0.022313 | -0.0055984
14 | 29 | 0.72512 | 0.46407 | 2.4353e-09 | 0 | 0 | 0 | 0 | 0 | 1 | -90 | 90 | -0.16041 | -0.040857 | 0.16061 | 0.040985
14 | 26 | 1.9293 | 1.2347 | 3.2398e-09 | 0 | 0 | 0 | 0 | 0 | 1 | -90 | 90 | 0.024431 | 0.0061338 | -0.024419 | -0.0061262
15 | 18 | 1.8805 | 1.2035 | 3.1579e-09 | 0 | 0 | 0 | 0 | 0 | 1 | -90 | 90 | 0.053153 | 0.013453 | -0.053095 | -0.013416
16 | 83 | 1.3482 | 0.86285 | 2.264e-09 | 0 | 0 | 0 | 0 | 0 | 1 | -90 | 90 | 0.022313 | 0.0055984 | -0.022306 | -0.0055939
29 | 42 | 1.5737 | 1.0072 | 2.6427e-09 | 0 | 0 | 0 | 0 | 0 | 1 | -90 | 90 | 0.062417 | 0.01577 | -0.062351 | -0.015728
29 | 55 | 1.0238 | 0.65521 | 3.4383e-09 | 0 | 0 | 0 | 0 | 0 | 1 | -90 | 90 | -0.22302 | -0.056755 | 0.22357 | 0.057103
26 | 27 | 3.0919 | 1.9788 | 5.1921e-09 | 0 | 0 | 0 | 0 | 0 | 1 | -90 | 90 | 0.022415 | 0.005624 | -0.022398 | -0.0056138
18 | 19 | 3.0443 | 1.9483 | 5.1121e-09 | 0 | 0 | 0 | 0 | 0 | 1 | -90 | 90 | 0.051478 | 0.013011 | -0.051389 | -0.012954
83 | 80 | 0.90705 | 0.58051 | 1.5232e-09 | 0 | 0 | 0 | 0 | 0 | 1 | -90 | 90 | 0.017665 | 0.0044308 | -0.017662 | -0.0044289
159 | 125 | 1.5421 | 0.98695 | 2.5896e-09 | 0 | 0 | 0 | 0 | 0 | 1 | -90 | 90 | -0.0023578 | -0.00059094 | 0.0023579 | 0.00059075
125 | 23 | 6.1173 | 3.9151 | 1.0273e-08 | 0 | 0 | 0 | 0 | 0 | 1 | -90 | 90 | -0.0023579 | -0.00059075 | 0.0023582 | 0.00059002
19 | 20 | 3.4768 | 2.2252 | 5.8385e-09 | 0 | 0 | 0 | 0 | 0 | 1 | -90 | 90 | 0.0077254 | 0.0019367 | -0.0077231 | -0.0019358
20 | 158 | 1.778 | 1.1379 | 2.9857e-09 | 0 | 0 | 0 | 0 | 0 | 1 | -90 | 90 | 0.0077231 | 0.0019358 | -0.0077219 | -0.0019353
23 | 124 | 9.4652 | 6.0577 | 1.5895e-08 | 0 | 0 | 0 | 0 | 0 | 1 | -90 | 90 | 0.01783 | 0.0044807 | -0.017796 | -0.0044607
23 | 123 | 0.7079 | 0.45306 | 1.1888e-09 | 0 | 0 | 0 | 0 | 0 | 1 | -90 | 90 | 0.002489 | 0.00062375 | -0.002489 | -0.00062383
124 | 126 | 0.27044 | 0.17308 | 4.5415e-10 | 0 | 0 | 0 | 0 | 0 | 1 | -90 | 90 | 0.017796 | 0.0044608 | -0.017795 | -0.0044602
27 | 28 | 1.6097 | 1.0302 | 2.7031e-09 | 0 | 0 | 0 | 0 | 0 | 1 | -90 | 90 | 0.0098523 | 0.0024695 | -0.0098506 | -0.0024687
28 | 90 | 0.49778 | 0.31858 | 8.3591e-10 | 0 | 0 | 0 | 0 | 0 | 1 | -90 | 90 | 0.001731 | 0.00043376 | -0.001731 | -0.00043383
42 | 43 | 2.2717 | 1.4539 | 3.8149e-09 | 0 | 0 | 0 | 0 | 0 | 1 | -90 | 90 | 0.0098516 | 0.0024695 | -0.0098493 | -0.0024684
42 | 39 | 0.9801 | 0.62726 | 1.6458e-09 | 0 | 0 | 0 | 0 | 0 | 1 | -90 | 90 | 0.0525 | 0.013258 | -0.052471 | -0.01324
30 | 31 | 0.34836 | 0.22295 | 5.85e-10 | 0 | 0 | 0 | 0 | 0 | 1 | -90 | 90 | 0.0090975 | 0.0022799 | -0.0090972 | -0.0022797
30 | 32 | 1.4251 | 0.91206 | 2.3931e-09 | 0 | 0 | 0 | 0 | 0 | 1 | -90 | 90 | -0.01224 | -0.0030674 | 0.012242 | 0.0030687
31 | 33 | 1.6654 | 1.0659 | 2.7967e-09 | 0 | 0 | 0 | 0 | 0 | 1 | -90 | 90 | 0.007458 | 0.0018689 | -0.007457 | -0.0018685
32 | 34 | 1.8012 | 1.1528 | 3.0247e-09 | 0 | 0 | 0 | 0 | 0 | 1 | -90 | 90 | -0.013513 | -0.0033871 | 0.013516 | 0.0033891
33 | 44 | 0.81305 | 0.52035 | 1.3653e-09 | 0 | 0 | 0 | 0 | 0 | 1 | -90 | 90 | 0.0057967 | 0.0014524 | -0.0057964 | -0.0014523
34 | 47 | 2.7845 | 1.7821 | 4.676e-09 | 0 | 0 | 0 | 0 | 0 | 1 | -90 | 90 | -0.015041 | -0.0037711 | 0.015048 | 0.0037751
44 | 45 | 1.0471 | 0.67012 | 1.7583e-09 | 0 | 0 | 0 | 0 | 0 | 1 | -90 | 90 | 0.0047344 | 0.0011862 | -0.0047342 | -0.0011862
47 | 48 | 1.9302 | 1.2353 | 3.2414e-09 | 0 | 0 | 0 | 0 | 0 | 1 | -90 | 90 | -0.016959 | -0.004254 | 0.016965 | 0.0042575
35 | 36 | 0.65976 | 0.42225 | 1.1079e-09 | 0 | 0 | 0 | 0 | 0 | 1 | -90 | 90 | 0.04098 | 0.010316 | -0.040968 | -0.010309
35 | 37 | 1.5858 | 1.0149 | 2.6629e-09 | 0 | 0 | 0 | 0 | 0 | 1 | -90 | 90 | -0.042883 | -0.010793 | 0.042914 | 0.010813
36 | 38 | 1.2571 | 0.80452 | 2.111e-09 | 0 | 0 | 0 | 0 | 0 | 1 | -90 | 90 | 0.037672 | 0.0094824 | -0.037652 | -0.0094703
37 | 39 | 3.0326 | 1.9409 | 5.0925e-09 | 0 | 0 | 0 | 0 | 0 | 1 | -90 | 90 | -0.050479 | -0.012709 | 0.050562 | 0.012762
37 | 40 | 1.762 | 1.1277 | 2.9589e-09 | 0 | 0 | 0 | 0 | 0 | 1 | -90 | 90 | 0.0075644 | 0.0018959 | -0.0075633 | -0.0018955
38 | 41 | 0.39023 | 0.24975 | 6.5531e-10 | 0 | 0 | 0 | 0 | 0 | 1 | -90 | 90 | 0.035755 | 0.0089949 | -0.03575 | -0.0089915
40 | 54 | 0.31068 | 0.19883 | 5.2171e-10 | 0 | 0 | 0 | 0 | 0 | 1 | -90 | 90 | 0.0047538 | 0.0011914 | -0.0047537 | -0.0011914
41 | 49 | 2.9621 | 1.8957 | 4.9741e-09 | 0 | 0 | 0 | 0 | 0 | 1 | -90 | 90 | 0.034367 | 0.008645 | -0.03433 | -0.0086213
49 | 50 | 0.85227 | 0.54545 | 1.4312e-09 | 0 | 0 | 0 | 0 | 0 | 1 | -90 | 90 | 0.017356 | 0.0043583 | -0.017353 | -0.0043567
49 | 48 | 2.9909 | 1.9142 | 5.0226e-09 | 0 | 0 | 0 | 0 | 0 | 1 | -90 | 90 | 0.016974 | 0.004263 | -0.016965 | -0.0042575
43 | 56 | 0.79518 | 0.50892 | 1.3353e-09 | 0 | 0 | 0 | 0 | 0 | 1 | -90 | 90 | 0.0039444 | 0.00098848 | -0.0039443 | -0.00098853
45 | 46 | 2.0635 | 1.3206 | 3.4651e-09 | 0 | 0 | 0 | 0 | 0 | 1 | -90 | 90 | 0.0017775 | 0.00044517 | -0.0017774 | -0.00044546
50 | 51 | 1.7011 | 1.0887 | 2.8566e-09 | 0 | 0 | 0 | 0 | 0 | 1 | -90 | 90 | 0.017353 | 0.0043567 | -0.017347 | -0.0043534
51 | 52 | 2.2986 | 1.4711 | 3.86e-09 | 0 | 0 | 0 | 0 | 0 | 1 | -90 | 90 | 0.014901 | 0.0037404 | -0.014896 | -0.0037372
52 | 109 | 11.3013 | 7.2328 | 1.8978e-08 | 0 | 0 | 0 | 0 | 0 | 1 | -90 | 90 | 0.012708 | 0.0031889 | -0.012688 | -0.0031781
109 | 111 | 2.5433 | 1.6277 | 4.2708e-09 | 0 | 0 | 0 | 0 | 0 | 1 | -90 | 90 | 0.0098229 | 0.0024623 | -0.0098202 | -0.002461
109 | 108 | 7.0944 | 4.5404 | 1.1913e-08 | 0 | 0 | 0 | 0 | 0 | 1 | -90 | 90 | 0.0018878 | 0.00047086 | -0.0018876 | -0.00047184
77 | 78 | 0.19738 | 0.12633 | 3.3146e-10 | 0 | 0 | 0 | 0 | 0 | 1 | -90 | 90 | -0.014977 | -0.0037537 | 0.014978 | 0.003754
78 | 80 | 1.8931 | 1.2116 | 3.179e-09 | 0 | 0 | 0 | 0 | 0 | 1 | -90 | 90 | -0.017655 | -0.0044251 | 0.017662 | 0.004429
107 | 108 | 8.2563 | 5.2841 | 1.3865e-08 | 0 | 0 | 0 | 0 | 0 | 1 | -90 | 90 | -0.0018873 | -0.00047299 | 0.0018876 | 0.00047184
111 | 112 | 2.608 | 1.6691 | 4.3795e-09 | 0 | 0 | 0 | 0 | 0 | 1 | -90 | 90 | 0.0085015 | 0.0021304 | -0.0084994 | -0.0021296
114 | 113 | 2.2988 | 1.4713 | 3.8604e-09 | 0 | 0 | 0 | 0 | 0 | 1 | -90 | 90 | -0.0026448 | -0.00066249 | 0.002645 | 0.00066223
112 | 113 | 1.6299 | 1.0431 | 2.737e-09 | 0 | 0 | 0 | 0 | 0 | 1 | -90 | 90 | 0.0069867 | 0.0017504 | -0.0069858 | -0.0017501