## bus_data
BUS_I | BUS_TYPE | Pd | Qd | Gs | Bs | area | Vm | Va | baseKV | zone | Vmax | Vmin
1 | 1 | 0.0010191 | 0.00025541 | 0 | 0 | 1 | 0.97927 | -0.39912 | 0.4 | 1 | 1.1 | 0.9
2 | 1 | 0.00327 | 0.00081954 | 0 | 0 | 1 | 0.97931 | -0.39826 | 0.4 | 1 | 1.1 | 0.9
3 | 1 | 0 | 0 | 0 | 0 | 1 | 0.9795 | -0.39448 | 0.4 | 1 | 1.1 | 0.9
119 | 1 | 0.0027995 | 0.00070161 | 0 | 0 | 1 | 0.97961 | -0.39244 | 0.4 | 1 | 1.1 | 0.9
118 | 1 | 0.00281 | 0.00070425 | 0 | 0 | 1 | 0.97975 | -0.38965 | 0.4 | 1 | 1.1 | 0.9
4 | 1 | 0.0052485 | 0.0013154 | 0 | 0 | 1 | 0.99692 | -0.058219 | 0.4 | 1 | 1.1 | 0.9
5 | 1 | 0 | 0 | 0 | 0 | 1 | 0.99528 | -0.0893 | 0.4 | 1 | 1.1 | 0.9
6 | 1 | 0 | 0 | 0 | 0 | 1 | 0.99779 | -0.041726 | 0.4 | 1 | 1.1 | 0.9
7 | 1 | 0.00077853 | 0.00019512 | 0 | 0 | 1 | 0.99526 | -0.089668 | 0.4 | 1 | 1.1 | 0.9
8 | 1 | 0 | 0 | 0 | 0 | 1 | 0.99506 | -0.093509 | 0.4 | 1 | 1.1 | 0.9
9 | 1 | 0.00049483 | 0.00012402 | 0 | 0 | 1 | 0.99667 | -0.062899 | 0.4 | 1 | 1.1 | 0.9
10 | 3 | 0.0011413 | 0.00028605 | 0 | 0 | 1 | 1 | 0 | 0.4 | 1 | 1.1 | 0.9
68 | 1 | 0.0011638 | 0.00029167 | 0 | 0 | 1 | 0.9922 | -0.14807 | 0.4 | 1 | 1.1 | 0.9
70 | 1 | 0.0010695 | 0.00026805 | 0 | 0 | 1 | 0.99503 | -0.094218 | 0.4 | 1 | 1.1 | 0.9
35 | 1 | 0.001159 | 0.00029048 | 0 | 0 | 1 | 0.99417 | -0.11027 | 0.4 | 1 | 1.1 | 0.9
147 | 1 | 0.00078822 | 0.00019755 | 0 | 0 | 1 | 0.99997 | -0.00049563 | 0.4 | 1 | 1.1 | 0.9
67 | 1 | 0.00087072 | 0.00021822 | 0 | 0 | 1 | 0.99074 | -0.17617 | 0.4 | 1 | 1.1 | 0.9
69 | 1 | 0.0015931 | 0.00039926 | 0 | 0 | 1 | 0.995 | -0.09467 | 0.4 | 1 | 1.1 | 0.9
33 | 1 | 0 | 0 | 0 | 0 | 1 | 0.99297 | -0.13322 | 0.4 | 1 | 1.1 | 0.9
148 | 1 | 0.0032122 | 0.00080506 | 0 | 0 | 1 | 0.99993 | -0.0014283 | 0.4 | 1 | 1.1 | 0.9
11 | 1 | 0.0019484 | 0.00048831 | 0 | 0 | 1 | 0.98025 | -0.37978 | 0.4 | 1 | 1.1 | 0.9
12 | 1 | 0.0028048 | 0.00070296 | 0 | 0 | 1 | 0.97996 | -0.38547 | 0.4 | 1 | 1.1 | 0.9
13 | 1 | 0 | 0 | 0 | 0 | 1 | 0.98039 | -0.3771 | 0.4 | 1 | 1.1 | 0.9
14 | 1 | 0.0016643 | 0.00041712 | 0 | 0 | 1 | 0.97986 | -0.38744 | 0.4 | 1 | 1.1 | 0.9
15 | 1 | 0.0017787 | 0.00044578 | 0 | 0 | 1 | 0.98024 | -0.37995 | 0.4 | 1 | 1.1 | 0.9
16 | 1 | 0 | 0 | 0 | 0 | 1 | 0.9814 | -0.35735 | 0.4 | 1 | 1.1 | 0.9
19 | 1 | 0 | 0 | 0 | 0 | 1 | 0.98228 | -0.34004 | 0.4 | 1 | 1.1 | 0.9
20 | 1 | 0.0015321 | 0.00038397 | 0 | 0 | 1 | 0.98234 | -0.33885 | 0.4 | 1 | 1.1 | 0.9
21 | 1 | 0.008838 | 0.002215 | 0 | 0 | 1 | 0.98159 | -0.35358 | 0.4 | 1 | 1.1 | 0.9
17 | 1 | 0.0025282 | 0.00063363 | 0 | 0 | 1 | 0.98184 | -0.34861 | 0.4 | 1 | 1.1 | 0.9
56 | 1 | 0.0012793 | 0.00032063 | 0 | 0 | 1 | 0.98319 | -0.32232 | 0.4 | 1 | 1.1 | 0.9
26 | 1 | 0.0021729 | 0.00054458 | 0 | 0 | 1 | 0.98023 | -0.3801 | 0.4 | 1 | 1.1 | 0.9
55 | 1 | 0.0012917 | 0.00032372 | 0 | 0 | 1 | 0.98166 | -0.35215 | 0.4 | 1 | 1.1 | 0.9
53 | 1 | 0.0013642 | 0.00034191 | 0 | 0 | 1 | 0.9813 | -0.35923 | 0.4 | 1 | 1.1 | 0.9
27 | 1 | 0.00079156 | 0.00019838 | 0 | 0 | 1 | 0.98016 | -0.38163 | 0.4 | 1 | 1.1 | 0.9
54 | 1 | 0.0017915 | 0.00044899 | 0 | 0 | 1 | 0.98244 | -0.33698 | 0.4 | 1 | 1.1 | 0.9
52 | 1 | 0.0008954 | 0.00022441 | 0 | 0 | 1 | 0.98115 | -0.36227 | 0.4 | 1 | 1.1 | 0.9
18 | 1 | 0.0013626 | 0.0003415 | 0 | 0 | 1 | 0.98139 | -0.35735 | 0.4 | 1 | 1.1 | 0.9
135 | 1 | 0.0017273 | 0.00043289 | 0 | 0 | 1 | 0.98057 | -0.37347 | 0.4 | 1 | 1.1 | 0.9
134 | 1 | 0.00085448 | 0.00021415 | 0 | 0 | 1 | 0.98033 | -0.37806 | 0.4 | 1 | 1.1 | 0.9
132 | 1 | 0.0018753 | 0.00047 | 0 | 0 | 1 | 0.98002 | -0.38425 | 0.4 | 1 | 1.1 | 0.9
120 | 1 | 0 | 0 | 0 | 0 | 1 | 0.98146 | -0.35595 | 0.4 | 1 | 1.1 | 0.9
57 | 1 | 0.0010212 | 0.00025594 | 0 | 0 | 1 | 0.98367 | -0.31288 | 0.4 | 1 | 1.1 | 0.9
121 | 1 | 0.0078242 | 0.0019609 | 0 | 0 | 1 | 0.98129 | -0.35936 | 0.4 | 1 | 1.1 | 0.9
22 | 1 | 0.0066695 | 0.0016715 | 0 | 0 | 1 | 0.97535 | -0.47484 | 0.4 | 1 | 1.1 | 0.9
23 | 1 | 0.0028577 | 0.0007162 | 0 | 0 | 1 | 0.97545 | -0.47288 | 0.4 | 1 | 1.1 | 0.9
24 | 1 | 0.0026758 | 0.00067062 | 0 | 0 | 1 | 0.97534 | -0.47509 | 0.4 | 1 | 1.1 | 0.9
25 | 1 | 0.0015697 | 0.00039341 | 0 | 0 | 1 | 0.97566 | -0.46883 | 0.4 | 1 | 1.1 | 0.9
29 | 1 | 0 | 0 | 0 | 0 | 1 | 0.97583 | -0.46543 | 0.4 | 1 | 1.1 | 0.9
130 | 1 | 0 | 0 | 0 | 0 | 1 | 0.97616 | -0.45904 | 0.4 | 1 | 1.1 | 0.9
28 | 1 | 0.00078815 | 0.00019753 | 0 | 0 | 1 | 0.98015 | -0.38179 | 0.4 | 1 | 1.1 | 0.9
36 | 1 | 0.0014751 | 0.0003697 | 0 | 0 | 1 | 0.98014 | -0.38195 | 0.4 | 1 | 1.1 | 0.9
37 | 1 | 0.00098991 | 0.00024809 | 0 | 0 | 1 | 0.98013 | -0.38212 | 0.4 | 1 | 1.1 | 0.9
31 | 1 | 0.0013858 | 0.0003473 | 0 | 0 | 1 | 0.99184 | -0.15478 | 0.4 | 1 | 1.1 | 0.9
136 | 1 | 0.0026689 | 0.00066889 | 0 | 0 | 1 | 0.97625 | -0.45718 | 0.4 | 1 | 1.1 | 0.9
145 | 1 | 0.0015254 | 0.0003823 | 0 | 0 | 1 | 0.97565 | -0.46905 | 0.4 | 1 | 1.1 | 0.9
30 | 1 | 0.0019676 | 0.00049312 | 0 | 0 | 1 | 0.99088 | -0.17317 | 0.4 | 1 | 1.1 | 0.9
32 | 1 | 0.0023679 | 0.00059344 | 0 | 0 | 1 | 0.99076 | -0.17547 | 0.4 | 1 | 1.1 | 0.9
34 | 1 | 0.00070531 | 0.00017677 | 0 | 0 | 1 | 0.98844 | -0.21995 | 0.4 | 1 | 1.1 | 0.9
112 | 1 | 0.00057314 | 0.00014364 | 0 | 0 | 1 | 0.98826 | -0.22339 | 0.4 | 1 | 1.1 | 0.9
99 | 1 | 0.0028125 | 0.00070488 | 0 | 0 | 1 | 0.98482 | -0.28974 | 0.4 | 1 | 1.1 | 0.9
38 | 1 | 0.0012345 | 0.00030939 | 0 | 0 | 1 | 0.98564 | -0.27468 | 0.4 | 1 | 1.1 | 0.9
39 | 1 | 0 | 0 | 0 | 0 | 1 | 0.98565 | -0.27438 | 0.4 | 1 | 1.1 | 0.9
41 | 1 | 0.0012291 | 0.00030805 | 0 | 0 | 1 | 0.98436 | -0.29945 | 0.4 | 1 | 1.1 | 0.9
42 | 1 | 0.0011046 | 0.00027683 | 0 | 0 | 1 | 0.98675 | -0.25315 | 0.4 | 1 | 1.1 | 0.9
44 | 1 | 0 | 0 | 0 | 0 | 1 | 0.98346 | -0.31701 | 0.4 | 1 | 1.1 | 0.9
58 | 1 | 0.0011281 | 0.00028272 | 0 | 0 | 1 | 0.98741 | -0.24037 | 0.4 | 1 | 1.1 | 0.9
43 | 1 | 0.001627 | 0.00040777 | 0 | 0 | 1 | 0.98059 | -0.37309 | 0.4 | 1 | 1.1 | 0.9
51 | 1 | 0.0015174 | 0.00038029 | 0 | 0 | 1 | 0.98064 | -0.37226 | 0.4 | 1 | 1.1 | 0.9
45 | 1 | 0.0019298 | 0.00048366 | 0 | 0 | 1 | 0.98341 | -0.31801 | 0.4 | 1 | 1.1 | 0.9
46 | 1 | 0.0014086 | 0.00035304 | 0 | 0 | 1 | 0.9834 | -0.31812 | 0.4 | 1 | 1.1 | 0.9
59 | 1 | 0 | 0 | 0 | 0 | 1 | 0.9883 | -0.22315 | 0.4 | 1 | 1.1 | 0.9
49 | 1 | 0.0014392 | 0.0003607 | 0 | 0 | 1 | 0.98073 | -0.37032 | 0.4 | 1 | 1.1 | 0.9
47 | 1 | 0.0010269 | 0.00025736 | 0 | 0 | 1 | 0.98341 | -0.31811 | 0.4 | 1 | 1.1 | 0.9
48 | 1 | 0.00091033 | 0.00022815 | 0 | 0 | 1 | 0.98084 | -0.3683 | 0.4 | 1 | 1.1 | 0.9
50 | 1 | 0 | 0 | 0 | 0 | 1 | 0.98104 | -0.36434 | 0.4 | 1 | 1.1 | 0.9
64 | 1 | 0.0014193 | 0.00035571 | 0 | 0 | 1 | 0.98548 | -0.27764 | 0.4 | 1 | 1.1 | 0.9
63 | 1 | 0.0011068 | 0.0002774 | 0 | 0 | 1 | 0.98559 | -0.27562 | 0.4 | 1 | 1.1 | 0.9
60 | 1 | 0.0010268 | 0.00025734 | 0 | 0 | 1 | 0.98771 | -0.2346 | 0.4 | 1 | 1.1 | 0.9
61 | 1 | 0.00093304 | 0.00023384 | 0 | 0 | 1 | 0.9885 | -0.21918 | 0.4 | 1 | 1.1 | 0.9
62 | 1 | 0.0012225 | 0.00030639 | 0 | 0 | 1 | 0.98674 | -0.25329 | 0.4 | 1 | 1.1 | 0.9
65 | 1 | 0.00067 | 0.00016792 | 0 | 0 | 1 | 0.97622 | -0.45789 | 0.4 | 1 | 1.1 | 0.9
66 | 1 | 0.002021 | 0.00050651 | 0 | 0 | 1 | 0.97623 | -0.45782 | 0.4 | 1 | 1.1 | 0.9
96 | 1 | 0.00054753 | 0.00013722 | 0 | 0 | 1 | 0.97624 | -0.45745 | 0.4 | 1 | 1.1 | 0.9
94 | 1 | 0.0018588 | 0.00046585 | 0 | 0 | 1 | 0.97635 | -0.45531 | 0.4 | 1 | 1.1 | 0.9
71 | 1 | 0.00023156 | 5.8034e-05 | 0 | 0 | 1 | 0.97913 | -0.40084 | 0.4 | 1 | 1.1 | 0.9
72 | 1 | 0.001127 | 0.00028245 | 0 | 0 | 1 | 0.97909 | -0.40148 | 0.4 | 1 | 1.1 | 0.9
73 | 1 | 0 | 0 | 0 | 0 | 1 | 0.97917 | -0.4 | 0.4 | 1 | 1.1 | 0.9
74 | 1 | 0.0012937 | 0.00032424 | 0 | 0 | 1 | 0.97909 | -0.40149 | 0.4 | 1 | 1.1 | 0.9
75 | 1 | 0 | 0 | 0 | 0 | 1 | 0.97921 | -0.39918 | 0.4 | 1 | 1.1 | 0.9
76 | 1 | 0.0010953 | 0.0002745 | 0 | 0 | 1 | 0.97916 | -0.40026 | 0.4 | 1 | 1.1 | 0.9
139 | 1 | 0.0035681 | 0.00089424 | 0 | 0 | 1 | 0.97843 | -0.41448 | 0.4 | 1 | 1.1 | 0.9
113 | 1 | 0.002812 | 0.00070476 | 0 | 0 | 1 | 0.97983 | -0.38688 | 0.4 | 1 | 1.1 | 0.9
138 | 1 | 0.007352 | 0.0018426 | 0 | 0 | 1 | 0.97739 | -0.43488 | 0.4 | 1 | 1.1 | 0.9
89 | 1 | 0.00026044 | 6.5273e-05 | 0 | 0 | 1 | 0.97925 | -0.3984 | 0.4 | 1 | 1.1 | 0.9
86 | 1 | 0.0016964 | 0.00042515 | 0 | 0 | 1 | 0.97915 | -0.40035 | 0.4 | 1 | 1.1 | 0.9
107 | 1 | 0.0025285 | 0.00063371 | 0 | 0 | 1 | 0.97935 | -0.39647 | 0.4 | 1 | 1.1 | 0.9
87 | 1 | 0.0011519 | 0.0002887 | 0 | 0 | 1 | 0.97912 | -0.40104 | 0.4 | 1 | 1.1 | 0.9
77 | 1 | 0.0036192 | 0.00090706 | 0 | 0 | 1 | 0.97699 | -0.44277 | 0.4 | 1 | 1.1 | 0.9
78 | 1 | 0.0012963 | 0.00032488 | 0 | 0 | 1 | 0.97691 | -0.44425 | 0.4 | 1 | 1.1 | 0.9
79 | 1 | 0 | 0 | 0 | 0 | 1 | 0.97733 | -0.436 | 0.4 | 1 | 1.1 | 0.9
80 | 1 | 0 | 0 | 0 | 0 | 1 | 0.97672 | -0.44807 | 0.4 | 1 | 1.1 | 0.9
81 | 1 | 0 | 0 | 0 | 0 | 1 | 0.97766 | -0.42953 | 0.4 | 1 | 1.1 | 0.9
95 | 1 | 0.002292 | 0.00057442 | 0 | 0 | 1 | 0.97636 | -0.45514 | 0.4 | 1 | 1.1 | 0.9
85 | 1 | 0.0028296 | 0.00070916 | 0 | 0 | 1 | 0.97758 | -0.43124 | 0.4 | 1 | 1.1 | 0.9
82 | 1 | 0.00034406 | 8.6231e-05 | 0 | 0 | 1 | 0.97805 | -0.42198 | 0.4 | 1 | 1.1 | 0.9
117 | 1 | 0 | 0 | 0 | 0 | 1 | 0.97742 | -0.43433 | 0.4 | 1 | 1.1 | 0.9
83 | 1 | 0.00015871 | 3.9777e-05 | 0 | 0 | 1 | 0.9784 | -0.4151 | 0.4 | 1 | 1.1 | 0.9
84 | 1 | 0.00031442 | 7.8801e-05 | 0 | 0 | 1 | 0.97846 | -0.41383 | 0.4 | 1 | 1.1 | 0.9
111 | 1 | 0.00026158 | 6.5558e-05 | 0 | 0 | 1 | 0.97868 | -0.40955 | 0.4 | 1 | 1.1 | 0.9
110 | 1 | 0.00026636 | 6.6757e-05 | 0 | 0 | 1 | 0.97911 | -0.40117 | 0.4 | 1 | 1.1 | 0.9
116 | 1 | 0.0019466 | 0.00048787 | 0 | 0 | 1 | 0.97736 | -0.43546 | 0.4 | 1 | 1.1 | 0.9
88 | 1 | 0.0011516 | 0.00028861 | 0 | 0 | 1 | 0.97912 | -0.40104 | 0.4 | 1 | 1.1 | 0.9
106 | 1 | 0 | 0 | 0 | 0 | 1 | 0.97951 | -0.39322 | 0.4 | 1 | 1.1 | 0.9
90 | 1 | 0.0029213 | 0.00073215 | 0 | 0 | 1 | 0.97954 | -0.3927 | 0.4 | 1 | 1.1 | 0.9
91 | 1 | 0.0019404 | 0.00048631 | 0 | 0 | 1 | 0.97955 | -0.39241 | 0.4 | 1 | 1.1 | 0.9
92 | 1 | 0.002382 | 0.00059699 | 0 | 0 | 1 | 0.97949 | -0.39358 | 0.4 | 1 | 1.1 | 0.9
93 | 1 | 0.00175 | 0.00043858 | 0 | 0 | 1 | 0.97967 | -0.39004 | 0.4 | 1 | 1.1 | 0.9
114 | 1 | 0.0019331 | 0.00048449 | 0 | 0 | 1 | 0.97971 | -0.38934 | 0.4 | 1 | 1.1 | 0.9
97 | 1 | 0.0025282 | 0.00063363 | 0 | 0 | 1 | 0.98349 | -0.31552 | 0.4 | 1 | 1.1 | 0.9
98 | 1 | 0.0019486 | 0.00048835 | 0 | 0 | 1 | 0.98226 | -0.33956 | 0.4 | 1 | 1.1 | 0.9
100 | 1 | 0 | 0 | 0 | 0 | 1 | 0.98135 | -0.3573 | 0.4 | 1 | 1.1 | 0.9
109 | 1 | 0.0012137 | 0.00030417 | 0 | 0 | 1 | 0.9802 | -0.37968 | 0.4 | 1 | 1.1 | 0.9
104 | 1 | 0.0016354 | 0.00040986 | 0 | 0 | 1 | 0.98097 | -0.36473 | 0.4 | 1 | 1.1 | 0.9
102 | 1 | 0.0016345 | 0.00040965 | 0 | 0 | 1 | 0.98049 | -0.37418 | 0.4 | 1 | 1.1 | 0.9
101 | 1 | 0.0013732 | 0.00034415 | 0 | 0 | 1 | 0.9803 | -0.37774 | 0.4 | 1 | 1.1 | 0.9
103 | 1 | 0.0018788 | 0.00047087 | 0 | 0 | 1 | 0.98027 | -0.37842 | 0.4 | 1 | 1.1 | 0.9
105 | 1 | 0.0024039 | 0.00060248 | 0 | 0 | 1 | 0.9799 | -0.38568 | 0.4 | 1 | 1.1 | 0.9
108 | 1 | 0.00026163 | 6.557e-05 | 0 | 0 | 1 | 0.97932 | -0.39699 | 0.4 | 1 | 1.1 | 0.9
115 | 1 | 0.0018926 | 0.00047434 | 0 | 0 | 1 | 0.97732 | -0.4362 | 0.4 | 1 | 1.1 | 0.9
133 | 1 | 0.0010457 | 0.00026208 | 0 | 0 | 1 | 0.97969 | -0.39062 | 0.4 | 1 | 1.1 | 0.9
129 | 1 | 0 | 0 | 0 | 0 | 1 | 0.97925 | -0.3993 | 0.4 | 1 | 1.1 | 0.9
131 | 1 | 0.00097647 | 0.00024473 | 0 | 0 | 1 | 0.97981 | -0.38836 | 0.4 | 1 | 1.1 | 0.9
122 | 1 | 0.00089283 | 0.00022376 | 0 | 0 | 1 | 0.97839 | -0.4162 | 0.4 | 1 | 1.1 | 0.9
123 | 1 | 0.001005 | 0.00025188 | 0 | 0 | 1 | 0.97841 | -0.41577 | 0.4 | 1 | 1.1 | 0.9
124 | 1 | 0.002688 | 0.00067369 | 0 | 0 | 1 | 0.97835 | -0.41692 | 0.4 | 1 | 1.1 | 0.9
125 | 1 | 0 | 0 | 0 | 0 | 1 | 0.97849 | -0.41423 | 0.4 | 1 | 1.1 | 0.9
126 | 1 | 0.0018035 | 0.00045199 | 0 | 0 | 1 | 0.97806 | -0.42263 | 0.4 | 1 | 1.1 | 0.9
127 | 1 | 0.0010525 | 0.00026377 | 0 | 0 | 1 | 0.97795 | -0.4248 | 0.4 | 1 | 1.1 | 0.9
128 | 1 | 0.0092832 | 0.0023266 | 0 | 0 | 1 | 0.97781 | -0.42762 | 0.4 | 1 | 1.1 | 0.9
140 | 1 | 0.0016916 | 0.00042397 | 0 | 0 | 1 | 0.97542 | -0.47365 | 0.4 | 1 | 1.1 | 0.9
141 | 1 | 0 | 0 | 0 | 0 | 1 | 0.97539 | -0.47418 | 0.4 | 1 | 1.1 | 0.9
143 | 1 | 0.0020046 | 0.00050239 | 0 | 0 | 1 | 0.97548 | -0.47229 | 0.4 | 1 | 1.1 | 0.9
142 | 1 | 0.001693 | 0.0004243 | 0 | 0 | 1 | 0.97538 | -0.47435 | 0.4 | 1 | 1.1 | 0.9
144 | 1 | 0.0020853 | 0.00052262 | 0 | 0 | 1 | 0.97559 | -0.47026 | 0.4 | 1 | 1.1 | 0.9
137 | 1 | 0 | 0 | 0 | 0 | 1 | 0.97687 | -0.445 | 0.4 | 1 | 1.1 | 0.9

## generator_data
GEN_BUS | PG | QG | QMAX | QMIN | VG | MBASE | GEN_STATUS | PMAX | PMIN
10 | 0.22453 | 0.057741 | 10 | -10 | 1 | 100 | 1 | 10 | 0

## branch_data
F_BUS | T_BUS | BR_R | BR_X | BR_B | RATE_A | RATE_B | RATE_C | TAP | SHIFT | BR_STATUS | ANGMIN | ANGMAX | P_in | Q_in | P_out | Q_out
1 | 2 | 3.618 | 2.3155 | 6.0756e-09 | 0 | 0 | 0 | 0 | 0 | 1 | -90 | 90 | -0.0010191 | -0.00025542 | 0.0010191 | 0.00025486
2 | 3 | 3.788 | 2.4243 | 6.3611e-09 | 0 | 0 | 0 | 0 | 0 | 1 | -90 | 90 | -0.0042891 | -0.0010744 | 0.0042899 | 0.0010743
3 | 119 | 2.0471 | 1.3101 | 3.4376e-09 | 0 | 0 | 0 | 0 | 0 | 1 | -90 | 90 | -0.0042899 | -0.0010743 | 0.0042903 | 0.0010742
119 | 118 | 1.6912 | 1.0824 | 2.84e-09 | 0 | 0 | 0 | 0 | 0 | 1 | -90 | 90 | -0.0070897 | -0.0017759 | 0.0070906 | 0.0017762
118 | 14 | 0.96141 | 0.6153 | 1.6145e-09 | 0 | 0 | 0 | 0 | 0 | 1 | -90 | 90 | -0.0099006 | -0.0024805 | 0.0099017 | 0.002481
4 | 5 | 1.3417 | 0.85867 | 2.253e-09 | 0 | 0 | 0 | 0 | 0 | 1 | -90 | 90 | 0.10445 | 0.026728 | -0.10429 | -0.026628
4 | 6 | 0.67916 | 0.43466 | 1.1405e-09 | 0 | 0 | 0 | 0 | 0 | 1 | -90 | 90 | -0.10969 | -0.028043 | 0.10978 | 0.028099
5 | 7 | 2.1006 | 1.3444 | 3.5275e-09 | 0 | 0 | 0 | 0 | 0 | 1 | -90 | 90 | 0.00077854 | 0.00019478 | -0.00077853 | -0.00019512
5 | 8 | 0.18273 | 0.11695 | 3.0686e-10 | 0 | 0 | 0 | 0 | 0 | 1 | -90 | 90 | 0.10351 | 0.026433 | -0.10349 | -0.026419
6 | 9 | 0.87932 | 0.56277 | 1.4766e-09 | 0 | 0 | 0 | 0 | 0 | 1 | -90 | 90 | 0.10916 | 0.02807 | -0.10905 | -0.027998
6 | 10 | 0.8655 | 0.55392 | 2.9068e-09 | 0 | 0 | 0 | 0 | 0 | 1 | -90 | 90 | -0.21894 | -0.056169 | 0.21939 | 0.056453
8 | 68 | 2.4245 | 1.5517 | 4.0713e-09 | 0 | 0 | 0 | 0 | 0 | 1 | -90 | 90 | 0.10083 | 0.025752 | -0.10056 | -0.025583
8 | 70 | 1.1813 | 0.75606 | 1.9838e-09 | 0 | 0 | 0 | 0 | 0 | 1 | -90 | 90 | 0.0026627 | 0.00066698 | -0.0026626 | -0.00066712
9 | 35 | 1.9694 | 1.2604 | 3.3071e-09 | 0 | 0 | 0 | 0 | 0 | 1 | -90 | 90 | 0.10856 | 0.027874 | -0.10831 | -0.027715
10 | 147 | 0.55523 | 0.35535 | 9.3238e-10 | 0 | 0 | 0 | 0 | 0 | 1 | -90 | 90 | 0.0040007 | 0.0010024 | -0.0040006 | -0.0010025
68 | 67 | 1.2581 | 0.80519 | 2.1127e-09 | 0 | 0 | 0 | 0 | 0 | 1 | -90 | 90 | 0.099397 | 0.025292 | -0.099263 | -0.025206
70 | 69 | 1.2608 | 0.8069 | 2.1172e-09 | 0 | 0 | 0 | 0 | 0 | 1 | -90 | 90 | 0.0015931 | 0.00039907 | -0.0015931 | -0.00039926
35 | 33 | 0.96072 | 0.61486 | 1.6133e-09 | 0 | 0 | 0 | 0 | 0 | 1 | -90 | 90 | 0.10715 | 0.027424 | -0.10703 | -0.027349
147 | 148 | 1.3013 | 0.83281 | 2.1852e-09 | 0 | 0 | 0 | 0 | 0 | 1 | -90 | 90 | 0.0032124 | 0.00080493 | -0.0032122 | -0.00080506
67 | 61 | 1.9356 | 1.2388 | 3.2504e-09 | 0 | 0 | 0 | 0 | 0 | 1 | -90 | 90 | 0.098392 | 0.024988 | -0.098189 | -0.024858
33 | 31 | 0.90079 | 0.57651 | 1.5127e-09 | 0 | 0 | 0 | 0 | 0 | 1 | -90 | 90 | 0.10703 | 0.027349 | -0.10692 | -0.027277
11 | 12 | 1.7054 | 1.0914 | 2.8638e-09 | 0 | 0 | 0 | 0 | 0 | 1 | -90 | 90 | 0.014376 | 0.0036039 | -0.014372 | -0.0036016
11 | 13 | 0.70826 | 0.45328 | 1.1894e-09 | 0 | 0 | 0 | 0 | 0 | 1 | -90 | 90 | -0.016324 | -0.0040922 | 0.016326 | 0.0040934
12 | 14 | 0.73071 | 0.46766 | 1.2271e-09 | 0 | 0 | 0 | 0 | 0 | 1 | -90 | 90 | 0.011567 | 0.0028987 | -0.011566 | -0.0028981
13 | 15 | 1.54 | 0.98561 | 2.5861e-09 | 0 | 0 | 0 | 0 | 0 | 1 | -90 | 90 | 0.0079977 | 0.0020043 | -0.0079966 | -0.0020039
13 | 16 | 3.5019 | 2.2412 | 5.8806e-09 | 0 | 0 | 0 | 0 | 0 | 1 | -90 | 90 | -0.024324 | -0.0060977 | 0.024347 | 0.0061118
15 | 26 | 0.10056 | 0.064362 | 1.6888e-10 | 0 | 0 | 0 | 0 | 0 | 1 | -90 | 90 | 0.0062179 | 0.0015581 | -0.0062179 | -0.0015581
16 | 55 | 0.69976 | 0.44784 | 1.1751e-09 | 0 | 0 | 0 | 0 | 0 | 1 | -90 | 90 | -0.032104 | -0.0080552 | 0.032112 | 0.0080602
16 | 53 | 1.0487 | 0.67117 | 1.761e-09 | 0 | 0 | 0 | 0 | 0 | 1 | -90 | 90 | 0.0077575 | 0.0019435 | -0.0077568 | -0.0019432
19 | 20 | 0.11784 | 0.07542 | 1.9789e-10 | 0 | 0 | 0 | 0 | 0 | 1 | -90 | 90 | -0.043852 | -0.011023 | 0.043854 | 0.011024
19 | 21 | 3.5104 | 2.2467 | 5.8949e-09 | 0 | 0 | 0 | 0 | 0 | 1 | -90 | 90 | 0.016675 | 0.0041832 | -0.016664 | -0.0041769
19 | 17 | 1.3675 | 0.87518 | 2.2963e-09 | 0 | 0 | 0 | 0 | 0 | 1 | -90 | 90 | 0.027177 | 0.0068395 | -0.027166 | -0.0068326
20 | 56 | 1.5795 | 1.0109 | 2.6524e-09 | 0 | 0 | 0 | 0 | 0 | 1 | -90 | 90 | -0.045386 | -0.011408 | 0.045422 | 0.011431
21 | 120 | 1.3114 | 0.83932 | 2.2023e-09 | 0 | 0 | 0 | 0 | 0 | 1 | -90 | 90 | 0.0078262 | 0.0019618 | -0.0078253 | -0.0019615
17 | 18 | 1.5352 | 0.98252 | 2.578e-09 | 0 | 0 | 0 | 0 | 0 | 1 | -90 | 90 | 0.024638 | 0.006199 | -0.024627 | -0.0061926
56 | 57 | 0.87833 | 0.56213 | 1.475e-09 | 0 | 0 | 0 | 0 | 0 | 1 | -90 | 90 | -0.046702 | -0.011751 | 0.046723 | 0.011765
26 | 27 | 1.6242 | 1.0395 | 2.7275e-09 | 0 | 0 | 0 | 0 | 0 | 1 | -90 | 90 | 0.004045 | 0.0010135 | -0.0040447 | -0.0010136
55 | 54 | 1.9651 | 1.2577 | 3.2999e-09 | 0 | 0 | 0 | 0 | 0 | 1 | -90 | 90 | -0.033404 | -0.0083839 | 0.033428 | 0.0083991
53 | 52 | 2.0523 | 1.3135 | 3.4464e-09 | 0 | 0 | 0 | 0 | 0 | 1 | -90 | 90 | 0.0063926 | 0.0016013 | -0.0063916 | -0.001601
27 | 28 | 0.21614 | 0.13833 | 3.6296e-10 | 0 | 0 | 0 | 0 | 0 | 1 | -90 | 90 | 0.0032532 | 0.00081517 | -0.0032532 | -0.00081519
54 | 46 | 2.3223 | 1.4863 | 3.8997e-09 | 0 | 0 | 0 | 0 | 0 | 1 | -90 | 90 | -0.03522 | -0.008848 | 0.035251 | 0.008868
52 | 50 | 1.6197 | 1.0366 | 2.7199e-09 | 0 | 0 | 0 | 0 | 0 | 1 | -90 | 90 | 0.0054962 | 0.0013766 | -0.0054957 | -0.0013765
18 | 135 | 2.9959 | 1.9174 | 5.031e-09 | 0 | 0 | 0 | 0 | 0 | 1 | -90 | 90 | 0.023265 | 0.0058511 | -0.023247 | -0.0058402
135 | 134 | 0.92085 | 0.58934 | 1.5463e-09 | 0 | 0 | 0 | 0 | 0 | 1 | -90 | 90 | 0.02152 | 0.0054073 | -0.021515 | -0.0054044
134 | 132 | 1.2913 | 0.82645 | 2.1685e-09 | 0 | 0 | 0 | 0 | 0 | 1 | -90 | 90 | 0.02066 | 0.0051903 | -0.020654 | -0.0051866
132 | 131 | 0.94288 | 0.60345 | 1.5834e-09 | 0 | 0 | 0 | 0 | 0 | 1 | -90 | 90 | 0.018779 | 0.0047166 | -0.018775 | -0.0047144
120 | 121 | 1.8803 | 1.2034 | 3.1576e-09 | 0 | 0 | 0 | 0 | 0 | 1 | -90 | 90 | 0.0078253 | 0.0019615 | -0.0078241 | -0.0019609
57 | 64 | 3.2169 | 2.0588 | 5.4021e-09 | 0 | 0 | 0 | 0 | 0 | 1 | -90 | 90 | -0.047744 | -0.012021 | 0.047825 | 0.012072
22 | 23 | 0.89555 | 0.57315 | 1.5039e-09 | 0 | 0 | 0 | 0 | 0 | 1 | -90 | 90 | -0.0093451 | -0.0023422 | 0.009346 | 0.0023426
22 | 24 | 0.39347 | 0.25182 | 6.6073e-10 | 0 | 0 | 0 | 0 | 0 | 1 | -90 | 90 | 0.0026758 | 0.00067059 | -0.0026757 | -0.00067064
23 | 25 | 1.4145 | 0.90527 | 2.3753e-09 | 0 | 0 | 0 | 0 | 0 | 1 | -90 | 90 | -0.012204 | -0.0030588 | 0.012206 | 0.0030601
25 | 29 | 1.0542 | 0.67471 | 1.7703e-09 | 0 | 0 | 0 | 0 | 0 | 1 | -90 | 90 | -0.013776 | -0.0034535 | 0.013778 | 0.0034548
29 | 130 | 1.9788 | 1.2664 | 3.3229e-09 | 0 | 0 | 0 | 0 | 0 | 1 | -90 | 90 | -0.013778 | -0.0034548 | 0.013782 | 0.0034571
130 | 136 | 0.34899 | 0.22336 | 5.8605e-10 | 0 | 0 | 0 | 0 | 0 | 1 | -90 | 90 | -0.022787 | -0.0057146 | 0.022789 | 0.0057159
130 | 145 | 4.7441 | 3.0362 | 7.9666e-09 | 0 | 0 | 0 | 0 | 0 | 1 | -90 | 90 | 0.0090052 | 0.0022575 | -0.0090009 | -0.0022555
28 | 36 | 0.27438 | 0.1756 | 4.6076e-10 | 0 | 0 | 0 | 0 | 0 | 1 | -90 | 90 | 0.002465 | 0.00061766 | -0.002465 | -0.00061769
36 | 37 | 0.76205 | 0.48771 | 1.2797e-09 | 0 | 0 | 0 | 0 | 0 | 1 | -90 | 90 | 0.00098991 | 0.00024798 | -0.0009899 | -0.0002481
31 | 30 | 0.77652 | 0.49698 | 1.304e-09 | 0 | 0 | 0 | 0 | 0 | 1 | -90 | 90 | 0.10553 | 0.02693 | -0.10544 | -0.02687
136 | 137 | 2.0471 | 1.3101 | 3.4376e-09 | 0 | 0 | 0 | 0 | 0 | 1 | -90 | 90 | -0.025458 | -0.0063848 | 0.025473 | 0.0063939
145 | 144 | 0.68941 | 0.44122 | 1.1577e-09 | 0 | 0 | 0 | 0 | 0 | 1 | -90 | 90 | 0.0074755 | 0.0018732 | -0.0074751 | -0.001873
30 | 32 | 0.098933 | 0.063317 | 1.6614e-10 | 0 | 0 | 0 | 0 | 0 | 1 | -90 | 90 | 0.10347 | 0.026377 | -0.10346 | -0.02637
32 | 34 | 1.9535 | 1.2503 | 3.2805e-09 | 0 | 0 | 0 | 0 | 0 | 1 | -90 | 90 | 0.10109 | 0.025776 | -0.10087 | -0.025638
34 | 112 | 0.15161 | 0.097028 | 2.5459e-10 | 0 | 0 | 0 | 0 | 0 | 1 | -90 | 90 | 0.10017 | 0.025461 | -0.10015 | -0.025451
112 | 99 | 2.9331 | 1.8772 | 4.9255e-09 | 0 | 0 | 0 | 0 | 0 | 1 | -90 | 90 | 0.099579 | 0.025307 | -0.099262 | -0.025105
99 | 97 | 1.1678 | 0.74737 | 1.961e-09 | 0 | 0 | 0 | 0 | 0 | 1 | -90 | 90 | 0.09645 | 0.0244 | -0.09633 | -0.024324
38 | 39 | 1.0526 | 0.67364 | 1.7675e-09 | 0 | 0 | 0 | 0 | 0 | 1 | -90 | 90 | -0.0012345 | -0.00030939 | 0.0012345 | 0.00030923
39 | 41 | 2.6747 | 1.7118 | 4.4915e-09 | 0 | 0 | 0 | 0 | 0 | 1 | -90 | 90 | 0.04093 | 0.010323 | -0.040881 | -0.010292
39 | 42 | 2.203 | 1.4099 | 3.6994e-09 | 0 | 0 | 0 | 0 | 0 | 1 | -90 | 90 | -0.042165 | -0.010632 | 0.042207 | 0.010659
41 | 44 | 1.9279 | 1.2338 | 3.2374e-09 | 0 | 0 | 0 | 0 | 0 | 1 | -90 | 90 | 0.039652 | 0.009984 | -0.039619 | -0.009963
42 | 58 | 1.295 | 0.82879 | 2.1746e-09 | 0 | 0 | 0 | 0 | 0 | 1 | -90 | 90 | -0.043312 | -0.010936 | 0.043339 | 0.010953
44 | 45 | 1.4621 | 0.93575 | 2.4553e-09 | 0 | 0 | 0 | 0 | 0 | 1 | -90 | 90 | 0.0029568 | 0.00074081 | -0.0029566 | -0.00074095
44 | 46 | 0.13144 | 0.08412 | 2.2072e-10 | 0 | 0 | 0 | 0 | 0 | 1 | -90 | 90 | 0.036662 | 0.0092222 | -0.03666 | -0.009221
58 | 59 | 1.7035 | 1.0902 | 2.8606e-09 | 0 | 0 | 0 | 0 | 0 | 1 | -90 | 90 | -0.044467 | -0.011236 | 0.044503 | 0.011259
43 | 51 | 2.2021 | 1.4093 | 3.6979e-09 | 0 | 0 | 0 | 0 | 0 | 1 | -90 | 90 | -0.001627 | -0.00040778 | 0.0016271 | 0.00040746
51 | 49 | 2.6587 | 1.7016 | 4.4647e-09 | 0 | 0 | 0 | 0 | 0 | 1 | -90 | 90 | -0.0031444 | -0.00078776 | 0.0031447 | 0.00078752
45 | 47 | 0.42648 | 0.27295 | 7.1617e-10 | 0 | 0 | 0 | 0 | 0 | 1 | -90 | 90 | 0.0010269 | 0.00025729 | -0.0010268 | -0.00025736
59 | 60 | 0.95643 | 0.61211 | 1.6061e-09 | 0 | 0 | 0 | 0 | 0 | 1 | -90 | 90 | 0.052734 | 0.013354 | -0.052705 | -0.013335
59 | 61 | 0.17983 | 0.11509 | 3.0198e-10 | 0 | 0 | 0 | 0 | 0 | 1 | -90 | 90 | -0.097237 | -0.024612 | 0.097256 | 0.024624
49 | 48 | 1.8985 | 1.215 | 3.1881e-09 | 0 | 0 | 0 | 0 | 0 | 1 | -90 | 90 | -0.0045839 | -0.0011482 | 0.0045843 | 0.0011482
48 | 50 | 3.1075 | 1.9888 | 5.2184e-09 | 0 | 0 | 0 | 0 | 0 | 1 | -90 | 90 | -0.0054947 | -0.0013763 | 0.0054957 | 0.0013765
64 | 63 | 0.17929 | 0.11475 | 3.0108e-10 | 0 | 0 | 0 | 0 | 0 | 1 | -90 | 90 | -0.049244 | -0.012427 | 0.049249 | 0.01243
63 | 62 | 1.942 | 1.2429 | 3.2611e-09 | 0 | 0 | 0 | 0 | 0 | 1 | -90 | 90 | -0.050355 | -0.012708 | 0.050409 | 0.012742
60 | 62 | 1.5898 | 1.0175 | 2.6697e-09 | 0 | 0 | 0 | 0 | 0 | 1 | -90 | 90 | 0.051678 | 0.013078 | -0.051632 | -0.013048
65 | 66 | 0.44121 | 0.28238 | 7.4092e-10 | 0 | 0 | 0 | 0 | 0 | 1 | -90 | 90 | -0.00066999 | -0.00016792 | 0.00066999 | 0.00016785
66 | 96 | 0.57778 | 0.36978 | 9.7024e-10 | 0 | 0 | 0 | 0 | 0 | 1 | -90 | 90 | -0.002691 | -0.00067438 | 0.002691 | 0.00067432
96 | 94 | 2.8249 | 1.8079 | 4.7438e-09 | 0 | 0 | 0 | 0 | 0 | 1 | -90 | 90 | -0.0032385 | -0.00081155 | 0.0032389 | 0.00081131
94 | 95 | 0.1438 | 0.092031 | 2.4148e-10 | 0 | 0 | 0 | 0 | 0 | 1 | -90 | 90 | -0.0050976 | -0.0012772 | 0.0050976 | 0.0012772
71 | 72 | 1.1348 | 0.72628 | 1.9056e-09 | 0 | 0 | 0 | 0 | 0 | 1 | -90 | 90 | 0.0024208 | 0.00060657 | -0.0024207 | -0.00060671
71 | 73 | 1.3703 | 0.87699 | 2.3011e-09 | 0 | 0 | 0 | 0 | 0 | 1 | -90 | 90 | -0.0026523 | -0.0006646 | 0.0026524 | 0.00066445
72 | 74 | 0.033642 | 0.021531 | 5.6495e-11 | 0 | 0 | 0 | 0 | 0 | 1 | -90 | 90 | 0.0012937 | 0.00032425 | -0.0012937 | -0.00032425
73 | 75 | 0.93656 | 0.5994 | 1.5727e-09 | 0 | 0 | 0 | 0 | 0 | 1 | -90 | 90 | -0.0037477 | -0.00093881 | 0.0037479 | 0.00093875
73 | 76 | 1.005 | 0.6432 | 1.6877e-09 | 0 | 0 | 0 | 0 | 0 | 1 | -90 | 90 | 0.0010953 | 0.00027435 | -0.0010953 | -0.00027451
75 | 89 | 0.43364 | 0.27753 | 7.2819e-10 | 0 | 0 | 0 | 0 | 0 | 1 | -90 | 90 | -0.007748 | -0.001941 | 0.0077483 | 0.0019411
75 | 86 | 1.2565 | 0.80413 | 2.1099e-09 | 0 | 0 | 0 | 0 | 0 | 1 | -90 | 90 | 0.0040001 | 0.0010023 | -0.0039999 | -0.0010023
139 | 113 | 3.2603 | 2.0866 | 5.4748e-09 | 0 | 0 | 0 | 0 | 0 | 1 | -90 | 90 | -0.036437 | -0.0091583 | 0.036485 | 0.0091886
139 | 138 | 2.6659 | 1.7062 | 4.4767e-09 | 0 | 0 | 0 | 0 | 0 | 1 | -90 | 90 | 0.032869 | 0.0082641 | -0.032837 | -0.0082441
113 | 114 | 0.96727 | 0.61906 | 1.6243e-09 | 0 | 0 | 0 | 0 | 0 | 1 | -90 | 90 | 0.010929 | 0.0027395 | -0.010928 | -0.0027388
113 | 109 | 0.61865 | 0.39593 | 1.0389e-09 | 0 | 0 | 0 | 0 | 0 | 1 | -90 | 90 | -0.050226 | -0.012633 | 0.050244 | 0.012644
138 | 137 | 1.7018 | 1.0892 | 2.8578e-09 | 0 | 0 | 0 | 0 | 0 | 1 | -90 | 90 | 0.025485 | 0.0064015 | -0.025473 | -0.0063939
89 | 107 | 1.0356 | 0.66279 | 1.7391e-09 | 0 | 0 | 0 | 0 | 0 | 1 | -90 | 90 | -0.0080087 | -0.0020064 | 0.0080094 | 0.0020067
86 | 87 | 1.2765 | 0.81693 | 2.1435e-09 | 0 | 0 | 0 | 0 | 0 | 1 | -90 | 90 | 0.0023036 | 0.00057717 | -0.0023035 | -0.00057733
107 | 106 | 1.3274 | 0.84955 | 2.2291e-09 | 0 | 0 | 0 | 0 | 0 | 1 | -90 | 90 | -0.010538 | -0.0026404 | 0.01054 | 0.0026413
87 | 88 | 0.012065 | 0.0077214 | 2.026e-11 | 0 | 0 | 0 | 0 | 0 | 1 | -90 | 90 | 0.0011516 | 0.00028862 | -0.0011516 | -0.00028862
77 | 78 | 0.72922 | 0.4667 | 1.2246e-09 | 0 | 0 | 0 | 0 | 0 | 1 | -90 | 90 | 0.0086903 | 0.0021782 | -0.0086896 | -0.0021779
77 | 79 | 2.3529 | 1.5059 | 3.9511e-09 | 0 | 0 | 0 | 0 | 0 | 1 | -90 | 90 | -0.012309 | -0.0030853 | 0.012313 | 0.0030875
78 | 80 | 2.2123 | 1.4159 | 3.7151e-09 | 0 | 0 | 0 | 0 | 0 | 1 | -90 | 90 | 0.0073934 | 0.0018531 | -0.0073921 | -0.0018525
79 | 81 | 2.2514 | 1.4409 | 3.7807e-09 | 0 | 0 | 0 | 0 | 0 | 1 | -90 | 90 | -0.012313 | -0.0030874 | 0.012317 | 0.0030895
80 | 95 | 4.0865 | 2.6153 | 6.8623e-09 | 0 | 0 | 0 | 0 | 0 | 1 | -90 | 90 | 0.0073921 | 0.0018526 | -0.0073896 | -0.0018516
81 | 85 | 1.1002 | 0.70412 | 1.8475e-09 | 0 | 0 | 0 | 0 | 0 | 1 | -90 | 90 | 0.0066701 | 0.0016711 | -0.0066696 | -0.0016709
81 | 82 | 1.7036 | 1.0903 | 2.8608e-09 | 0 | 0 | 0 | 0 | 0 | 1 | -90 | 90 | -0.018987 | -0.0047606 | 0.018994 | 0.0047647
85 | 117 | 3.447 | 2.2061 | 5.7884e-09 | 0 | 0 | 0 | 0 | 0 | 1 | -90 | 90 | 0.00384 | 0.00096175 | -0.0038395 | -0.00096194
82 | 83 | 1.5279 | 0.97785 | 2.5657e-09 | 0 | 0 | 0 | 0 | 0 | 1 | -90 | 90 | -0.019338 | -0.0048509 | 0.019345 | 0.0048547
117 | 116 | 1.2597 | 0.80623 | 2.1154e-09 | 0 | 0 | 0 | 0 | 0 | 1 | -90 | 90 | 0.0038395 | 0.00096194 | -0.0038393 | -0.00096201
83 | 84 | 0.27985 | 0.17911 | 4.6995e-10 | 0 | 0 | 0 | 0 | 0 | 1 | -90 | 90 | -0.019503 | -0.0048945 | 0.019504 | 0.0048952
84 | 111 | 0.9277 | 0.59373 | 1.5579e-09 | 0 | 0 | 0 | 0 | 0 | 1 | -90 | 90 | -0.019819 | -0.004974 | 0.019823 | 0.0049765
111 | 110 | 1.7937 | 1.1479 | 3.0121e-09 | 0 | 0 | 0 | 0 | 0 | 1 | -90 | 90 | -0.020084 | -0.005042 | 0.020092 | 0.0050469
110 | 108 | 0.88373 | 0.56559 | 1.484e-09 | 0 | 0 | 0 | 0 | 0 | 1 | -90 | 90 | -0.020359 | -0.0051136 | 0.020363 | 0.0051161
116 | 115 | 1.6745 | 1.0717 | 2.8119e-09 | 0 | 0 | 0 | 0 | 0 | 1 | -90 | 90 | 0.0018927 | 0.00047412 | -0.0018926 | -0.00047435
106 | 108 | 0.78794 | 0.50428 | 1.3232e-09 | 0 | 0 | 0 | 0 | 0 | 1 | -90 | 90 | 0.020628 | 0.0051839 | -0.020625 | -0.0051816
106 | 105 | 1.0416 | 0.66661 | 1.7491e-09 | 0 | 0 | 0 | 0 | 0 | 1 | -90 | 90 | -0.031168 | -0.0078251 | 0.031179 | 0.0078322
90 | 91 | 0.23063 | 0.14761 | 3.8729e-10 | 0 | 0 | 0 | 0 | 0 | 1 | -90 | 90 | -0.0053034 | -0.001329 | 0.0053034 | 0.001329
90 | 92 | 1.5823 | 1.0127 | 2.6572e-09 | 0 | 0 | 0 | 0 | 0 | 1 | -90 | 90 | 0.0023821 | 0.00059681 | -0.002382 | -0.000597
91 | 93 | 1.4093 | 0.90198 | 2.3667e-09 | 0 | 0 | 0 | 0 | 0 | 1 | -90 | 90 | -0.0072438 | -0.0018153 | 0.0072446 | 0.0018156
93 | 114 | 0.33489 | 0.21433 | 5.6237e-10 | 0 | 0 | 0 | 0 | 0 | 1 | -90 | 90 | -0.0089946 | -0.0022542 | 0.0089949 | 0.0022543
97 | 98 | 1.1153 | 0.71377 | 1.8728e-09 | 0 | 0 | 0 | 0 | 0 | 1 | -90 | 90 | 0.093802 | 0.023691 | -0.093694 | -0.023622
98 | 100 | 0.8387 | 0.53677 | 1.4084e-09 | 0 | 0 | 0 | 0 | 0 | 1 | -90 | 90 | 0.091746 | 0.023133 | -0.091668 | -0.023084
100 | 109 | 1.8802 | 1.2033 | 3.1573e-09 | 0 | 0 | 0 | 0 | 0 | 1 | -90 | 90 | 0.051512 | 0.012983 | -0.051457 | -0.012948
100 | 104 | 0.79964 | 0.51177 | 1.3428e-09 | 0 | 0 | 0 | 0 | 0 | 1 | -90 | 90 | 0.040155 | 0.010101 | -0.040141 | -0.010092
104 | 102 | 1.0614 | 0.67929 | 1.7824e-09 | 0 | 0 | 0 | 0 | 0 | 1 | -90 | 90 | 0.038506 | 0.0096822 | -0.038488 | -0.0096713
102 | 101 | 0.41659 | 0.26662 | 6.9956e-10 | 0 | 0 | 0 | 0 | 0 | 1 | -90 | 90 | 0.036854 | 0.0092616 | -0.036848 | -0.0092577
101 | 103 | 0.082897 | 0.053054 | 1.3921e-10 | 0 | 0 | 0 | 0 | 0 | 1 | -90 | 90 | 0.035474 | 0.0089135 | -0.035473 | -0.0089128
103 | 105 | 0.93149 | 0.59615 | 1.5642e-09 | 0 | 0 | 0 | 0 | 0 | 1 | -90 | 90 | 0.033595 | 0.0084419 | -0.033583 | -0.0084346
133 | 129 | 2.2321 | 1.4285 | 3.7483e-09 | 0 | 0 | 0 | 0 | 0 | 1 | -90 | 90 | 0.016751 | 0.0042064 | -0.016744 | -0.0042023
133 | 131 | 0.54733 | 0.35029 | 9.1912e-10 | 0 | 0 | 0 | 0 | 0 | 1 | -90 | 90 | -0.017797 | -0.0044685 | 0.017799 | 0.0044696
129 | 125 | 3.8325 | 2.4528 | 6.4358e-09 | 0 | 0 | 0 | 0 | 0 | 1 | -90 | 90 | 0.016744 | 0.0042024 | -0.016732 | -0.0041953
122 | 123 | 0.51481 | 0.32948 | 8.6451e-10 | 0 | 0 | 0 | 0 | 0 | 1 | -90 | 90 | -0.0035809 | -0.00089734 | 0.003581 | 0.00089731
122 | 124 | 1.1582 | 0.74124 | 1.9449e-09 | 0 | 0 | 0 | 0 | 0 | 1 | -90 | 90 | 0.0026881 | 0.00067358 | -0.002688 | -0.0006737
123 | 125 | 1.4394 | 0.92124 | 2.4172e-09 | 0 | 0 | 0 | 0 | 0 | 1 | -90 | 90 | -0.004586 | -0.0011492 | 0.0045863 | 0.0011492
125 | 126 | 2.9691 | 1.9002 | 4.9859e-09 | 0 | 0 | 0 | 0 | 0 | 1 | -90 | 90 | 0.012146 | 0.0030462 | -0.012141 | -0.0030435
126 | 127 | 0.89932 | 0.57557 | 1.5102e-09 | 0 | 0 | 0 | 0 | 0 | 1 | -90 | 90 | 0.010338 | 0.0025915 | -0.010337 | -0.002591
127 | 128 | 1.301 | 0.83266 | 2.1848e-09 | 0 | 0 | 0 | 0 | 0 | 1 | -90 | 90 | 0.0092843 | 0.0023272 | -0.009283 | -0.0023266
140 | 141 | 1.347 | 0.86207 | 2.2619e-09 | 0 | 0 | 0 | 0 | 0 | 1 | -90 | 90 | 0.001693 | 0.00042407 | -0.001693 | -0.00042426
140 | 143 | 1.7093 | 1.0939 | 2.8703e-09 | 0 | 0 | 0 | 0 | 0 | 1 | -90 | 90 | -0.0033846 | -0.00084805 | 0.0033848 | 0.00084791
141 | 142 | 0.4216 | 0.26983 | 7.0799e-10 | 0 | 0 | 0 | 0 | 0 | 1 | -90 | 90 | 0.001693 | 0.00042426 | -0.0016929 | -0.00042431
143 | 144 | 1.6086 | 1.0295 | 2.7013e-09 | 0 | 0 | 0 | 0 | 0 | 1 | -90 | 90 | -0.0053894 | -0.0013503 | 0.0053899 | 0.0013504