## bus_data
BUS_I | BUS_TYPE | Pd | Qd | Gs | Bs | area | Vm | Va | baseKV | zone | Vmax | Vmin
22 | 3 | 0.0080157 | 0.0020089 | 0 | 0 | 1 | 1 | 0 | 0.4 | 1 | 1.1 | 0.9
23 | 1 | 0.0045449 | 0.0011391 | 0 | 0 | 1 | 0.99948 | -0.0097799 | 0.4 | 1 | 1.1 | 0.9
24 | 1 | 0.0030195 | 0.00075676 | 0 | 0 | 1 | 0.99794 | -0.038881 | 0.4 | 1 | 1.1 | 0.9
25 | 1 | 0.010634 | 0.0026652 | 0 | 0 | 1 | 0.99341 | -0.12519 | 0.4 | 1 | 1.1 | 0.9
26 | 1 | 0.0018538 | 0.0004646 | 0 | 0 | 1 | 0.99784 | -0.040733 | 0.4 | 1 | 1.1 | 0.9
99 | 1 | 0 | 0 | 0 | 0 | 1 | 0.99074 | -0.17631 | 0.4 | 1 | 1.1 | 0.9
42 | 1 | 0.00083733 | 0.00020985 | 0 | 0 | 1 | 0.99672 | -0.061768 | 0.4 | 1 | 1.1 | 0.9
27 | 1 | 0.015481 | 0.00388 | 0 | 0 | 1 | 0.97939 | -0.39671 | 0.4 | 1 | 1.1 | 0.9
28 | 1 | 0.0094336 | 0.0023643 | 0 | 0 | 1 | 0.98011 | -0.3825 | 0.4 | 1 | 1.1 | 0.9
29 | 1 | 0.015448 | 0.0038716 | 0 | 0 | 1 | 0.98045 | -0.37594 | 0.4 | 1 | 1.1 | 0.9
47 | 1 | 0 | 0 | 0 | 0 | 1 | 0.98231 | -0.33958 | 0.4 | 1 | 1.1 | 0.9
31 | 1 | 0.015444 | 0.0038705 | 0 | 0 | 1 | 0.97888 | -0.40667 | 0.4 | 1 | 1.1 | 0.9
50 | 1 | 0.0023212 | 0.00058174 | 0 | 0 | 1 | 0.97955 | -0.39364 | 0.4 | 1 | 1.1 | 0.9
32 | 1 | 0.005288 | 0.0013253 | 0 | 0 | 1 | 0.97333 | -0.51346 | 0.4 | 1 | 1.1 | 0.9
33 | 1 | 0.0029529 | 0.00074006 | 0 | 0 | 1 | 0.97335 | -0.51324 | 0.4 | 1 | 1.1 | 0.9
34 | 1 | 0.0016339 | 0.00040949 | 0 | 0 | 1 | 0.97341 | -0.51188 | 0.4 | 1 | 1.1 | 0.9
39 | 1 | 0.002622 | 0.00065713 | 0 | 0 | 1 | 0.97355 | -0.50927 | 0.4 | 1 | 1.1 | 0.9
40 | 1 | 0.0035322 | 0.00088527 | 0 | 0 | 1 | 0.97358 | -0.50868 | 0.4 | 1 | 1.1 | 0.9
41 | 1 | 0 | 0 | 0 | 0 | 1 | 0.97386 | -0.50317 | 0.4 | 1 | 1.1 | 0.9
135 | 1 | 0 | 0 | 0 | 0 | 1 | 0.97539 | -0.47298 | 0.4 | 1 | 1.1 | 0.9
206 | 1 | 0.0022209 | 0.00055661 | 0 | 0 | 1 | 0.97376 | -0.505 | 0.4 | 1 | 1.1 | 0.9
43 | 1 | 0.0022536 | 0.0005648 | 0 | 0 | 1 | 0.99168 | -0.15755 | 0.4 | 1 | 1.1 | 0.9
72 | 1 | 0 | 0 | 0 | 0 | 1 | 0.99134 | -0.16406 | 0.4 | 1 | 1.1 | 0.9
44 | 1 | 0.0030447 | 0.00076308 | 0 | 0 | 1 | 0.97986 | -0.38752 | 0.4 | 1 | 1.1 | 0.9
45 | 1 | 0 | 0 | 0 | 0 | 1 | 0.98001 | -0.38455 | 0.4 | 1 | 1.1 | 0.9
46 | 1 | 0 | 0 | 0 | 0 | 1 | 0.98015 | -0.3818 | 0.4 | 1 | 1.1 | 0.9
55 | 1 | 0.0018074 | 0.00045297 | 0 | 0 | 1 | 0.98024 | -0.3801 | 0.4 | 1 | 1.1 | 0.9
51 | 1 | 0.0021109 | 0.00052905 | 0 | 0 | 1 | 0.97986 | -0.38748 | 0.4 | 1 | 1.1 | 0.9
48 | 1 | 0.0024023 | 0.00060207 | 0 | 0 | 1 | 0.98301 | -0.32596 | 0.4 | 1 | 1.1 | 0.9
49 | 1 | 0.0024145 | 0.00060513 | 0 | 0 | 1 | 0.98206 | -0.34435 | 0.4 | 1 | 1.1 | 0.9
57 | 1 | 0.0040702 | 0.0010201 | 0 | 0 | 1 | 0.98344 | -0.31743 | 0.4 | 1 | 1.1 | 0.9
62 | 1 | 0.0023825 | 0.00059712 | 0 | 0 | 1 | 0.98151 | -0.35509 | 0.4 | 1 | 1.1 | 0.9
52 | 1 | 0.0023765 | 0.0005956 | 0 | 0 | 1 | 0.98072 | -0.37054 | 0.4 | 1 | 1.1 | 0.9
53 | 1 | 0.0017542 | 0.00043964 | 0 | 0 | 1 | 0.98037 | -0.37748 | 0.4 | 1 | 1.1 | 0.9
54 | 1 | 0.0023833 | 0.00059732 | 0 | 0 | 1 | 0.98088 | -0.36745 | 0.4 | 1 | 1.1 | 0.9
56 | 1 | 0.0028899 | 0.00072427 | 0 | 0 | 1 | 0.9809 | -0.36709 | 0.4 | 1 | 1.1 | 0.9
63 | 1 | 0.0023725 | 0.0005946 | 0 | 0 | 1 | 0.98131 | -0.35907 | 0.4 | 1 | 1.1 | 0.9
58 | 1 | 0.0034368 | 0.00086135 | 0 | 0 | 1 | 0.98431 | -0.30067 | 0.4 | 1 | 1.1 | 0.9
59 | 1 | 0.0037955 | 0.00095125 | 0 | 0 | 1 | 0.98598 | -0.26814 | 0.4 | 1 | 1.1 | 0.9
60 | 1 | 0 | 0 | 0 | 0 | 1 | 0.98634 | -0.26126 | 0.4 | 1 | 1.1 | 0.9
66 | 1 | 0.003576 | 0.00089624 | 0 | 0 | 1 | 0.98912 | -0.20746 | 0.4 | 1 | 1.1 | 0.9
64 | 1 | 0.0027751 | 0.0006955 | 0 | 0 | 1 | 0.98615 | -0.26496 | 0.4 | 1 | 1.1 | 0.9
61 | 1 | 0.0027394 | 0.00068656 | 0 | 0 | 1 | 0.98145 | -0.35625 | 0.4 | 1 | 1.1 | 0.9
65 | 1 | 0 | 0 | 0 | 0 | 1 | 0.98604 | -0.26705 | 0.4 | 1 | 1.1 | 0.9
67 | 1 | 0.0069319 | 0.0017373 | 0 | 0 | 1 | 0.986 | -0.2678 | 0.4 | 1 | 1.1 | 0.9
68 | 1 | 0.0031297 | 0.00078436 | 0 | 0 | 1 | 0.98602 | -0.26744 | 0.4 | 1 | 1.1 | 0.9
69 | 1 | 0.00092119 | 0.00023087 | 0 | 0 | 1 | 0.98961 | -0.19722 | 0.4 | 1 | 1.1 | 0.9
70 | 1 | 0.0028133 | 0.00070508 | 0 | 0 | 1 | 0.98962 | -0.19692 | 0.4 | 1 | 1.1 | 0.9
71 | 1 | 0 | 0 | 0 | 0 | 1 | 0.98728 | -0.24177 | 0.4 | 1 | 1.1 | 0.9
80 | 1 | 0.0013913 | 0.00034868 | 0 | 0 | 1 | 0.98562 | -0.27387 | 0.4 | 1 | 1.1 | 0.9
77 | 1 | 0.0011477 | 0.00028764 | 0 | 0 | 1 | 0.98726 | -0.24224 | 0.4 | 1 | 1.1 | 0.9
76 | 1 | 0.0083872 | 0.002102 | 0 | 0 | 1 | 0.99094 | -0.17191 | 0.4 | 1 | 1.1 | 0.9
73 | 1 | 0.0034596 | 0.00086706 | 0 | 0 | 1 | 0.99073 | -0.17596 | 0.4 | 1 | 1.1 | 0.9
74 | 1 | 0.0041397 | 0.0010375 | 0 | 0 | 1 | 0.99091 | -0.17253 | 0.4 | 1 | 1.1 | 0.9
75 | 1 | 0.0032265 | 0.00080863 | 0 | 0 | 1 | 0.9907 | -0.17654 | 0.4 | 1 | 1.1 | 0.9
78 | 1 | 0.0024261 | 0.00060805 | 0 | 0 | 1 | 0.9872 | -0.24348 | 0.4 | 1 | 1.1 | 0.9
125 | 1 | 0.0014083 | 0.00035295 | 0 | 0 | 1 | 0.98506 | -0.2847 | 0.4 | 1 | 1.1 | 0.9
94 | 1 | 0.0022618 | 0.00056685 | 0 | 0 | 1 | 0.97165 | -0.54671 | 0.4 | 1 | 1.1 | 0.9
95 | 1 | 0 | 0 | 0 | 0 | 1 | 0.97153 | -0.54901 | 0.4 | 1 | 1.1 | 0.9
96 | 1 | 0 | 0 | 0 | 0 | 1 | 0.97173 | -0.54511 | 0.4 | 1 | 1.1 | 0.9
233 | 1 | 0.0052901 | 0.0013258 | 0 | 0 | 1 | 0.97136 | -0.5524 | 0.4 | 1 | 1.1 | 0.9
97 | 1 | 0 | 0 | 0 | 0 | 1 | 0.97213 | -0.53723 | 0.4 | 1 | 1.1 | 0.9
98 | 1 | 0.0027322 | 0.00068475 | 0 | 0 | 1 | 0.97163 | -0.54711 | 0.4 | 1 | 1.1 | 0.9
210 | 1 | 0 | 0 | 0 | 0 | 1 | 0.97275 | -0.52503 | 0.4 | 1 | 1.1 | 0.9
216 | 1 | 0.0018271 | 0.00045793 | 0 | 0 | 1 | 0.97195 | -0.54088 | 0.4 | 1 | 1.1 | 0.9
229 | 1 | 0.00192 | 0.00048121 | 0 | 0 | 1 | 0.97159 | -0.54787 | 0.4 | 1 | 1.1 | 0.9
115 | 1 | 0.0022827 | 0.0005721 | 0 | 0 | 1 | 0.9793 | -0.39652 | 0.4 | 1 | 1.1 | 0.9
123 | 1 | 0.0032011 | 0.00080226 | 0 | 0 | 1 | 0.97935 | -0.39549 | 0.4 | 1 | 1.1 | 0.9
124 | 1 | 0.0036261 | 0.00090878 | 0 | 0 | 1 | 0.97936 | -0.3953 | 0.4 | 1 | 1.1 | 0.9
136 | 1 | 0 | 0 | 0 | 0 | 1 | 0.97949 | -0.39264 | 0.4 | 1 | 1.1 | 0.9
126 | 1 | 0.0016124 | 0.0004041 | 0 | 0 | 1 | 0.98302 | -0.32399 | 0.4 | 1 | 1.1 | 0.9
127 | 1 | 0.0040764 | 0.0010216 | 0 | 0 | 1 | 0.98229 | -0.33826 | 0.4 | 1 | 1.1 | 0.9
128 | 1 | 0.0037938 | 0.00095082 | 0 | 0 | 1 | 0.97753 | -0.43099 | 0.4 | 1 | 1.1 | 0.9
129 | 1 | 0.0018314 | 0.000459 | 0 | 0 | 1 | 0.9775 | -0.4316 | 0.4 | 1 | 1.1 | 0.9
130 | 1 | 0 | 0 | 0 | 0 | 1 | 0.97763 | -0.42912 | 0.4 | 1 | 1.1 | 0.9
131 | 1 | 0.0010752 | 0.00026948 | 0 | 0 | 1 | 0.97666 | -0.44802 | 0.4 | 1 | 1.1 | 0.9
132 | 1 | 0.0018818 | 0.00047163 | 0 | 0 | 1 | 0.97837 | -0.41465 | 0.4 | 1 | 1.1 | 0.9
133 | 1 | 0 | 0 | 0 | 0 | 1 | 0.97602 | -0.46068 | 0.4 | 1 | 1.1 | 0.9
134 | 1 | 0.0028857 | 0.00072323 | 0 | 0 | 1 | 0.97592 | -0.46258 | 0.4 | 1 | 1.1 | 0.9
207 | 1 | 0.0026674 | 0.0006685 | 0 | 0 | 1 | 0.97588 | -0.46341 | 0.4 | 1 | 1.1 | 0.9
220 | 1 | 0.0018331 | 0.00045943 | 0 | 0 | 1 | 0.97529 | -0.47504 | 0.4 | 1 | 1.1 | 0.9
212 | 1 | 0.0032348 | 0.00081071 | 0 | 0 | 1 | 0.97281 | -0.52387 | 0.4 | 1 | 1.1 | 0.9
208 | 1 | 0.0029652 | 0.00074314 | 0 | 0 | 1 | 0.97264 | -0.52714 | 0.4 | 1 | 1.1 | 0.9
209 | 1 | 0.0025556 | 0.00064048 | 0 | 0 | 1 | 0.97264 | -0.52716 | 0.4 | 1 | 1.1 | 0.9
211 | 1 | 0.0012463 | 0.00031235 | 0 | 0 | 1 | 0.97257 | -0.52856 | 0.4 | 1 | 1.1 | 0.9
213 | 1 | 0.0018502 | 0.0004637 | 0 | 0 | 1 | 0.97257 | -0.52857 | 0.4 | 1 | 1.1 | 0.9
214 | 1 | 0.0028865 | 0.00072341 | 0 | 0 | 1 | 0.97194 | -0.54106 | 0.4 | 1 | 1.1 | 0.9
215 | 1 | 0.0017492 | 0.0004384 | 0 | 0 | 1 | 0.97187 | -0.54245 | 0.4 | 1 | 1.1 | 0.9
217 | 1 | 0.0035686 | 0.00089437 | 0 | 0 | 1 | 0.97186 | -0.54255 | 0.4 | 1 | 1.1 | 0.9
218 | 1 | 0.0016418 | 0.00041148 | 0 | 0 | 1 | 0.97516 | -0.47751 | 0.4 | 1 | 1.1 | 0.9
219 | 1 | 0.0040125 | 0.0010056 | 0 | 0 | 1 | 0.97516 | -0.47752 | 0.4 | 1 | 1.1 | 0.9
230 | 1 | 0.0010686 | 0.00026782 | 0 | 0 | 1 | 0.97158 | -0.5482 | 0.4 | 1 | 1.1 | 0.9

## generator_data
GEN_BUS | PG | QG | QMAX | QMIN | VG | MBASE | GEN_STATUS | PMAX | PMIN
22 | 0.2693 | 0.069218 | 10 | -10 | 1 | 100 | 1 | 10 | 0

## branch_data
F_BUS | T_BUS | BR_R | BR_X | BR_B | RATE_A | RATE_B | RATE_C | TAP | SHIFT | BR_STATUS | ANGMIN | ANGMAX | P_in | Q_in | P_out | Q_out
22 | 23 | 0.33776 | 0.21617 | 5.672e-10 | 0 | 0 | 0 | 0 | 0 | 1 | -90 | 90 | 0.13174 | 0.033805 | -0.13168 | -0.033765
22 | 24 | 1.3679 | 0.87547 | 4.5942e-09 | 0 | 0 | 0 | 0 | 0 | 1 | -90 | 90 | 0.12955 | 0.033404 | -0.1293 | -0.033248
23 | 25 | 4.1035 | 2.6262 | 6.8908e-09 | 0 | 0 | 0 | 0 | 0 | 1 | -90 | 90 | 0.12713 | 0.032626 | -0.12643 | -0.032174
24 | 26 | 0.066578 | 0.04261 | 1.118e-10 | 0 | 0 | 0 | 0 | 0 | 1 | -90 | 90 | 0.12628 | 0.032491 | -0.12627 | -0.032484
25 | 99 | 1.9688 | 1.2601 | 3.3062e-09 | 0 | 0 | 0 | 0 | 0 | 1 | -90 | 90 | 0.11579 | 0.029509 | -0.11551 | -0.029327
26 | 42 | 0.76697 | 0.49086 | 1.288e-09 | 0 | 0 | 0 | 0 | 0 | 1 | -90 | 90 | 0.12442 | 0.032019 | -0.12429 | -0.031938
99 | 66 | 1.1948 | 0.76465 | 2.0063e-09 | 0 | 0 | 0 | 0 | 0 | 1 | -90 | 90 | 0.11551 | 0.029327 | -0.11533 | -0.029217
42 | 43 | 3.4946 | 2.2365 | 5.8684e-09 | 0 | 0 | 0 | 0 | 0 | 1 | -90 | 90 | 0.12345 | 0.031728 | -0.12288 | -0.031363
27 | 28 | 3.9487 | 2.5271 | 6.6309e-09 | 0 | 0 | 0 | 0 | 0 | 1 | -90 | 90 | -0.015481 | -0.00388 | 0.015492 | 0.0038861
28 | 29 | 1.1338 | 0.72561 | 1.9039e-09 | 0 | 0 | 0 | 0 | 0 | 1 | -90 | 90 | -0.024925 | -0.0062504 | 0.024933 | 0.0062552
29 | 47 | 3.889 | 2.4889 | 6.5306e-09 | 0 | 0 | 0 | 0 | 0 | 1 | -90 | 90 | -0.04038 | -0.010127 | 0.04045 | 0.010171
47 | 48 | 0.69832 | 0.44693 | 1.1727e-09 | 0 | 0 | 0 | 0 | 0 | 1 | -90 | 90 | -0.084582 | -0.021264 | 0.084637 | 0.021299
47 | 49 | 0.46809 | 0.29958 | 7.8605e-10 | 0 | 0 | 0 | 0 | 0 | 1 | -90 | 90 | 0.044131 | 0.011093 | -0.044121 | -0.011086
31 | 50 | 3.6254 | 2.3202 | 6.088e-09 | 0 | 0 | 0 | 0 | 0 | 1 | -90 | 90 | -0.015443 | -0.0038706 | 0.015453 | 0.0038762
50 | 51 | 1.4912 | 0.95435 | 2.5041e-09 | 0 | 0 | 0 | 0 | 0 | 1 | -90 | 90 | -0.017774 | -0.0044579 | 0.017779 | 0.004461
32 | 33 | 0.17591 | 0.11258 | 2.954e-10 | 0 | 0 | 0 | 0 | 0 | 1 | -90 | 90 | -0.0052879 | -0.0013254 | 0.0052879 | 0.0013254
33 | 34 | 0.70093 | 0.4486 | 1.1771e-09 | 0 | 0 | 0 | 0 | 0 | 1 | -90 | 90 | -0.0082407 | -0.0020655 | 0.0082413 | 0.0020657
34 | 39 | 1.1239 | 0.71932 | 1.8874e-09 | 0 | 0 | 0 | 0 | 0 | 1 | -90 | 90 | -0.0098751 | -0.0024752 | 0.0098763 | 0.0024758
39 | 40 | 0.20107 | 0.12868 | 3.3765e-10 | 0 | 0 | 0 | 0 | 0 | 1 | -90 | 90 | -0.012498 | -0.003133 | 0.012499 | 0.0031332
40 | 41 | 1.4593 | 0.93394 | 2.4505e-09 | 0 | 0 | 0 | 0 | 0 | 1 | -90 | 90 | -0.016031 | -0.0040184 | 0.016035 | 0.0040209
41 | 135 | 2.4068 | 1.5404 | 4.0417e-09 | 0 | 0 | 0 | 0 | 0 | 1 | -90 | 90 | -0.053472 | -0.013424 | 0.053549 | 0.013473
41 | 206 | 0.20736 | 0.13271 | 3.4821e-10 | 0 | 0 | 0 | 0 | 0 | 1 | -90 | 90 | 0.037437 | 0.0094035 | -0.037434 | -0.0094014
135 | 220 | 1.1717 | 0.74987 | 1.9676e-09 | 0 | 0 | 0 | 0 | 0 | 1 | -90 | 90 | 0.0074887 | 0.001877 | -0.007488 | -0.0018767
135 | 133 | 0.86195 | 0.55165 | 1.4475e-09 | 0 | 0 | 0 | 0 | 0 | 1 | -90 | 90 | -0.061038 | -0.01535 | 0.061074 | 0.015373
206 | 212 | 2.2789 | 1.4585 | 3.8269e-09 | 0 | 0 | 0 | 0 | 0 | 1 | -90 | 90 | 0.035213 | 0.0088448 | -0.035181 | -0.0088249
43 | 72 | 0.24068 | 0.15404 | 4.0417e-10 | 0 | 0 | 0 | 0 | 0 | 1 | -90 | 90 | 0.12063 | 0.030798 | -0.12059 | -0.030774
72 | 76 | 1.8004 | 1.1522 | 3.0233e-09 | 0 | 0 | 0 | 0 | 0 | 1 | -90 | 90 | 0.019222 | 0.00482 | -0.019214 | -0.0048157
72 | 70 | 1.4459 | 0.9254 | 2.4281e-09 | 0 | 0 | 0 | 0 | 0 | 1 | -90 | 90 | 0.10137 | 0.025954 | -0.10121 | -0.025851
44 | 45 | 4.2007 | 2.6884 | 7.0541e-09 | 0 | 0 | 0 | 0 | 0 | 1 | -90 | 90 | -0.0030447 | -0.0007631 | 0.0030451 | 0.00076269
45 | 46 | 3.8758 | 2.4805 | 6.5085e-09 | 0 | 0 | 0 | 0 | 0 | 1 | -90 | 90 | -0.0030451 | -0.00076269 | 0.0030455 | 0.00076232
46 | 55 | 0.32009 | 0.20486 | 5.3752e-10 | 0 | 0 | 0 | 0 | 0 | 1 | -90 | 90 | -0.022941 | -0.0057556 | 0.022943 | 0.0057568
46 | 51 | 1.2297 | 0.78701 | 2.065e-09 | 0 | 0 | 0 | 0 | 0 | 1 | -90 | 90 | 0.019896 | 0.0049933 | -0.01989 | -0.0049901
55 | 53 | 0.45551 | 0.29153 | 7.6493e-10 | 0 | 0 | 0 | 0 | 0 | 1 | -90 | 90 | -0.02475 | -0.0062097 | 0.024754 | 0.0062116
48 | 57 | 0.42573 | 0.27246 | 7.1491e-10 | 0 | 0 | 0 | 0 | 0 | 1 | -90 | 90 | -0.087039 | -0.021901 | 0.087075 | 0.021924
49 | 62 | 1.1144 | 0.71325 | 1.8715e-09 | 0 | 0 | 0 | 0 | 0 | 1 | -90 | 90 | 0.041707 | 0.010481 | -0.041685 | -0.010468
57 | 58 | 0.80033 | 0.51221 | 1.344e-09 | 0 | 0 | 0 | 0 | 0 | 1 | -90 | 90 | -0.091145 | -0.022944 | 0.091218 | 0.02299
62 | 61 | 0.12827 | 0.082095 | 2.1541e-10 | 0 | 0 | 0 | 0 | 0 | 1 | -90 | 90 | 0.039303 | 0.0098708 | -0.039301 | -0.0098694
52 | 53 | 1.1296 | 0.72293 | 1.8969e-09 | 0 | 0 | 0 | 0 | 0 | 1 | -90 | 90 | 0.026516 | 0.0066567 | -0.026508 | -0.0066513
52 | 54 | 0.46217 | 0.29579 | 7.7612e-10 | 0 | 0 | 0 | 0 | 0 | 1 | -90 | 90 | -0.028893 | -0.0072523 | 0.028897 | 0.007255
54 | 56 | 0.048693 | 0.031164 | 8.1769e-11 | 0 | 0 | 0 | 0 | 0 | 1 | -90 | 90 | -0.03128 | -0.0078523 | 0.031281 | 0.0078526
56 | 63 | 1.0142 | 0.64908 | 1.7031e-09 | 0 | 0 | 0 | 0 | 0 | 1 | -90 | 90 | -0.034171 | -0.0085769 | 0.034184 | 0.0085851
63 | 61 | 0.33337 | 0.21335 | 5.5981e-10 | 0 | 0 | 0 | 0 | 0 | 1 | -90 | 90 | -0.036556 | -0.0091797 | 0.036561 | 0.0091828
58 | 59 | 1.4999 | 0.95991 | 2.5187e-09 | 0 | 0 | 0 | 0 | 0 | 1 | -90 | 90 | -0.094655 | -0.023852 | 0.094802 | 0.023946
59 | 60 | 0.306 | 0.19584 | 5.1385e-10 | 0 | 0 | 0 | 0 | 0 | 1 | -90 | 90 | -0.098598 | -0.024897 | 0.09863 | 0.024918
60 | 66 | 2.1201 | 1.3569 | 3.5602e-09 | 0 | 0 | 0 | 0 | 0 | 1 | -90 | 90 | -0.11147 | -0.028137 | 0.11176 | 0.028321
60 | 64 | 1.2579 | 0.80503 | 2.1123e-09 | 0 | 0 | 0 | 0 | 0 | 1 | -90 | 90 | 0.01284 | 0.003219 | -0.012838 | -0.0032177
64 | 65 | 0.90717 | 0.58059 | 1.5234e-09 | 0 | 0 | 0 | 0 | 0 | 1 | -90 | 90 | 0.010063 | 0.0025222 | -0.010062 | -0.0025217
65 | 67 | 0.47078 | 0.3013 | 7.9057e-10 | 0 | 0 | 0 | 0 | 0 | 1 | -90 | 90 | 0.0069321 | 0.0017374 | -0.0069319 | -0.0017373
65 | 68 | 0.53055 | 0.33955 | 8.9093e-10 | 0 | 0 | 0 | 0 | 0 | 1 | -90 | 90 | 0.0031297 | 0.00078432 | -0.0031296 | -0.00078437
69 | 70 | 1.3906 | 0.88999 | 2.3352e-09 | 0 | 0 | 0 | 0 | 0 | 1 | -90 | 90 | -0.00092118 | -0.00023087 | 0.0009212 | 0.00023065
70 | 71 | 2.041 | 1.3062 | 3.4274e-09 | 0 | 0 | 0 | 0 | 0 | 1 | -90 | 90 | 0.097473 | 0.024916 | -0.097262 | -0.024781
71 | 80 | 1.5112 | 0.96716 | 2.5377e-09 | 0 | 0 | 0 | 0 | 0 | 1 | -90 | 90 | 0.093688 | 0.023886 | -0.093543 | -0.023793
71 | 77 | 0.57324 | 0.36687 | 9.6262e-10 | 0 | 0 | 0 | 0 | 0 | 1 | -90 | 90 | 0.003574 | 0.00089538 | -0.003574 | -0.00089542
80 | 125 | 0.51648 | 0.33055 | 8.673e-10 | 0 | 0 | 0 | 0 | 0 | 1 | -90 | 90 | 0.092152 | 0.023445 | -0.092104 | -0.023414
77 | 78 | 2.2458 | 1.4373 | 3.7714e-09 | 0 | 0 | 0 | 0 | 0 | 1 | -90 | 90 | 0.0024263 | 0.00060778 | -0.0024261 | -0.00060805
76 | 74 | 0.24944 | 0.15964 | 4.1888e-10 | 0 | 0 | 0 | 0 | 0 | 1 | -90 | 90 | 0.010827 | 0.0027136 | -0.010827 | -0.0027135
73 | 74 | 2.2619 | 1.4476 | 3.7984e-09 | 0 | 0 | 0 | 0 | 0 | 1 | -90 | 90 | -0.0066862 | -0.0016756 | 0.0066873 | 0.001676
73 | 75 | 0.79008 | 0.50565 | 1.3268e-09 | 0 | 0 | 0 | 0 | 0 | 1 | -90 | 90 | 0.0032266 | 0.00080856 | -0.0032265 | -0.00080863
125 | 126 | 1.8985 | 1.215 | 3.1881e-09 | 0 | 0 | 0 | 0 | 0 | 1 | -90 | 90 | 0.090695 | 0.023061 | -0.090524 | -0.022952
94 | 95 | 1.8436 | 1.1799 | 3.0959e-09 | 0 | 0 | 0 | 0 | 0 | 1 | -90 | 90 | 0.0052914 | 0.0013261 | -0.0052908 | -0.001326
94 | 96 | 0.89797 | 0.5747 | 1.5079e-09 | 0 | 0 | 0 | 0 | 0 | 1 | -90 | 90 | -0.0075531 | -0.001893 | 0.0075536 | 0.0018932
95 | 233 | 2.7096 | 1.7342 | 4.5502e-09 | 0 | 0 | 0 | 0 | 0 | 1 | -90 | 90 | 0.0052908 | 0.001326 | -0.0052899 | -0.0013259
96 | 97 | 2.511 | 1.6071 | 4.2167e-09 | 0 | 0 | 0 | 0 | 0 | 1 | -90 | 90 | -0.013275 | -0.0033268 | 0.01328 | 0.0033296
96 | 98 | 1.4787 | 0.94635 | 2.4831e-09 | 0 | 0 | 0 | 0 | 0 | 1 | -90 | 90 | 0.0057214 | 0.0014337 | -0.0057208 | -0.0014335
97 | 210 | 2.2184 | 1.4198 | 3.7254e-09 | 0 | 0 | 0 | 0 | 0 | 1 | -90 | 90 | -0.023313 | -0.0058448 | 0.023327 | 0.0058531
97 | 216 | 1.5412 | 0.9864 | 2.5882e-09 | 0 | 0 | 0 | 0 | 0 | 1 | -90 | 90 | 0.010033 | 0.0025152 | -0.010032 | -0.0025143
98 | 229 | 1.0771 | 0.68935 | 1.8088e-09 | 0 | 0 | 0 | 0 | 0 | 1 | -90 | 90 | 0.0029887 | 0.00074876 | -0.0029886 | -0.00074886
210 | 212 | 0.15478 | 0.09906 | 2.5992e-10 | 0 | 0 | 0 | 0 | 0 | 1 | -90 | 90 | -0.031945 | -0.0080131 | 0.031947 | 0.0080142
210 | 208 | 1.0375 | 0.66397 | 1.7422e-09 | 0 | 0 | 0 | 0 | 0 | 1 | -90 | 90 | 0.008618 | 0.00216 | -0.0086171 | -0.0021596
216 | 214 | 0.088374 | 0.05656 | 1.484e-10 | 0 | 0 | 0 | 0 | 0 | 1 | -90 | 90 | 0.0082045 | 0.0020564 | -0.0082044 | -0.0020563
229 | 230 | 1.3401 | 0.85764 | 2.2503e-09 | 0 | 0 | 0 | 0 | 0 | 1 | -90 | 90 | 0.0010686 | 0.00026763 | -0.0010686 | -0.00026783
115 | 123 | 1.9354 | 1.2386 | 3.25e-09 | 0 | 0 | 0 | 0 | 0 | 1 | -90 | 90 | -0.0022827 | -0.00057211 | 0.0022828 | 0.00057187
123 | 124 | 0.14576 | 0.093288 | 2.4477e-10 | 0 | 0 | 0 | 0 | 0 | 1 | -90 | 90 | -0.0054838 | -0.0013742 | 0.0054838 | 0.0013742
124 | 136 | 1.2551 | 0.80327 | 2.1077e-09 | 0 | 0 | 0 | 0 | 0 | 1 | -90 | 90 | -0.0091099 | -0.002283 | 0.009111 | 0.0022835
136 | 127 | 2.7872 | 1.7838 | 4.6805e-09 | 0 | 0 | 0 | 0 | 0 | 1 | -90 | 90 | -0.084553 | -0.021346 | 0.084774 | 0.021487
136 | 132 | 1.2595 | 0.80605 | 2.115e-09 | 0 | 0 | 0 | 0 | 0 | 1 | -90 | 90 | 0.075442 | 0.019063 | -0.075363 | -0.019012
126 | 127 | 0.69961 | 0.44775 | 1.1748e-09 | 0 | 0 | 0 | 0 | 0 | 1 | -90 | 90 | 0.088912 | 0.022548 | -0.088851 | -0.022509
128 | 129 | 1.4188 | 0.90803 | 2.3825e-09 | 0 | 0 | 0 | 0 | 0 | 1 | -90 | 90 | 0.0018314 | 0.00045882 | -0.0018314 | -0.00045901
128 | 130 | 1.4248 | 0.91187 | 2.3926e-09 | 0 | 0 | 0 | 0 | 0 | 1 | -90 | 90 | -0.0056252 | -0.0014097 | 0.0056257 | 0.0014098
130 | 131 | 1.1977 | 0.7665 | 2.0112e-09 | 0 | 0 | 0 | 0 | 0 | 1 | -90 | 90 | 0.067804 | 0.017099 | -0.067743 | -0.01706
130 | 132 | 0.84821 | 0.54286 | 1.4244e-09 | 0 | 0 | 0 | 0 | 0 | 1 | -90 | 90 | -0.07343 | -0.018508 | 0.073481 | 0.018541
131 | 133 | 0.81378 | 0.52082 | 1.3665e-09 | 0 | 0 | 0 | 0 | 0 | 1 | -90 | 90 | 0.066668 | 0.01679 | -0.066627 | -0.016765
133 | 134 | 1.4614 | 0.93529 | 2.4541e-09 | 0 | 0 | 0 | 0 | 0 | 1 | -90 | 90 | 0.0055536 | 0.0013917 | -0.0055531 | -0.0013916
134 | 207 | 1.3339 | 0.85369 | 2.24e-09 | 0 | 0 | 0 | 0 | 0 | 1 | -90 | 90 | 0.0026674 | 0.00066838 | -0.0026673 | -0.00066853
220 | 218 | 1.8625 | 1.192 | 3.1277e-09 | 0 | 0 | 0 | 0 | 0 | 1 | -90 | 90 | 0.0056549 | 0.0014173 | -0.0056542 | -0.0014172
208 | 209 | 0.010447 | 0.0066859 | 1.7543e-11 | 0 | 0 | 0 | 0 | 0 | 1 | -90 | 90 | 0.0056521 | 0.0014164 | -0.0056521 | -0.0014164
209 | 211 | 1.9158 | 1.2261 | 3.2172e-09 | 0 | 0 | 0 | 0 | 0 | 1 | -90 | 90 | 0.0030966 | 0.00077591 | -0.0030964 | -0.00077608
211 | 213 | 0.032626 | 0.02088 | 5.4787e-11 | 0 | 0 | 0 | 0 | 0 | 1 | -90 | 90 | 0.0018501 | 0.00046372 | -0.0018501 | -0.00046372
214 | 215 | 1.113 | 0.71231 | 1.869e-09 | 0 | 0 | 0 | 0 | 0 | 1 | -90 | 90 | 0.005318 | 0.0013329 | -0.0053177 | -0.0013328
215 | 217 | 0.10995 | 0.070367 | 1.8463e-10 | 0 | 0 | 0 | 0 | 0 | 1 | -90 | 90 | 0.0035685 | 0.00089441 | -0.0035685 | -0.00089442
218 | 219 | 0.017863 | 0.011432 | 2.9997e-11 | 0 | 0 | 0 | 0 | 0 | 1 | -90 | 90 | 0.0040124 | 0.0010057 | -0.0040124 | -0.0010057