## bus_data
BUS_I | BUS_TYPE | Pd | Qd | Gs | Bs | area | Vm | Va | baseKV | zone | Vmax | Vmin
1 | 1 | 0.0014957 | 0.00037486 | 0 | 0 | 1 | 0.97658 | -0.45018 | 0.4 | 1 | 1.1 | 0.9
2 | 1 | 0.00081991 | 0.00020549 | 0 | 0 | 1 | 0.97755 | -0.43128 | 0.4 | 1 | 1.1 | 0.9
3 | 1 | 0 | 0 | 0 | 0 | 1 | 0.97522 | -0.47695 | 0.4 | 1 | 1.1 | 0.9
4 | 1 | 0.0019888 | 0.00049843 | 0 | 0 | 1 | 0.97825 | -0.41741 | 0.4 | 1 | 1.1 | 0.9
5 | 1 | 0 | 0 | 0 | 0 | 1 | 0.97487 | -0.48397 | 0.4 | 1 | 1.1 | 0.9
6 | 1 | 0.011262 | 0.0028225 | 0 | 0 | 1 | 0.97488 | -0.48373 | 0.4 | 1 | 1.1 | 0.9
7 | 1 | 0 | 0 | 0 | 0 | 1 | 0.97864 | -0.40989 | 0.4 | 1 | 1.1 | 0.9
185 | 1 | 0.010119 | 0.0025361 | 0 | 0 | 1 | 0.97471 | -0.48712 | 0.4 | 1 | 1.1 | 0.9
184 | 1 | 0.003102 | 0.00077743 | 0 | 0 | 1 | 0.97483 | -0.4848 | 0.4 | 1 | 1.1 | 0.9
160 | 1 | 0 | 0 | 0 | 0 | 1 | 0.97465 | -0.48825 | 0.4 | 1 | 1.1 | 0.9
193 | 1 | 0.00070728 | 0.00017726 | 0 | 0 | 1 | 0.97897 | -0.40347 | 0.4 | 1 | 1.1 | 0.9
19 | 1 | 0.00092143 | 0.00023093 | 0 | 0 | 1 | 0.98778 | -0.23518 | 0.4 | 1 | 1.1 | 0.9
20 | 1 | 0.0016716 | 0.00041894 | 0 | 0 | 1 | 0.98781 | -0.23461 | 0.4 | 1 | 1.1 | 0.9
21 | 1 | 0.00062776 | 0.00015733 | 0 | 0 | 1 | 0.98776 | -0.23544 | 0.4 | 1 | 1.1 | 0.9
22 | 1 | 0 | 0 | 0 | 0 | 1 | 0.98786 | -0.23354 | 0.4 | 1 | 1.1 | 0.9
182 | 1 | 0.005353 | 0.0013416 | 0 | 0 | 1 | 0.98891 | -0.21314 | 0.4 | 1 | 1.1 | 0.9
128 | 1 | 0.035867 | 0.0089891 | 0 | 0 | 1 | 0.98679 | -0.25443 | 0.4 | 1 | 1.1 | 0.9
28 | 1 | 0.001844 | 0.00046215 | 0 | 0 | 1 | 0.98621 | -0.26276 | 0.4 | 1 | 1.1 | 0.9
29 | 1 | 0.0021174 | 0.00053068 | 0 | 0 | 1 | 0.98569 | -0.2729 | 0.4 | 1 | 1.1 | 0.9
30 | 1 | 0 | 0 | 0 | 0 | 1 | 0.98629 | -0.26121 | 0.4 | 1 | 1.1 | 0.9
31 | 1 | 0.0013261 | 0.00033234 | 0 | 0 | 1 | 0.98533 | -0.27993 | 0.4 | 1 | 1.1 | 0.9
32 | 1 | 0.0025652 | 0.00064291 | 0 | 0 | 1 | 0.98887 | -0.21154 | 0.4 | 1 | 1.1 | 0.9
33 | 1 | 0.0018121 | 0.00045414 | 0 | 0 | 1 | 0.98301 | -0.32465 | 0.4 | 1 | 1.1 | 0.9
202 | 1 | 0.0011667 | 0.00029241 | 0 | 0 | 1 | 0.98499 | -0.28645 | 0.4 | 1 | 1.1 | 0.9
73 | 1 | 0.0019904 | 0.00049883 | 0 | 0 | 1 | 0.98948 | -0.19978 | 0.4 | 1 | 1.1 | 0.9
93 | 1 | 0.0020639 | 0.00051725 | 0 | 0 | 1 | 0.98106 | -0.36266 | 0.4 | 1 | 1.1 | 0.9
46 | 1 | 0.002206 | 0.00055286 | 0 | 0 | 1 | 0.97762 | -0.42982 | 0.4 | 1 | 1.1 | 0.9
47 | 1 | 0.0023328 | 0.00058466 | 0 | 0 | 1 | 0.97711 | -0.43993 | 0.4 | 1 | 1.1 | 0.9
48 | 1 | 0.0027461 | 0.00068823 | 0 | 0 | 1 | 0.9777 | -0.4284 | 0.4 | 1 | 1.1 | 0.9
49 | 1 | 0.0017676 | 0.00044301 | 0 | 0 | 1 | 0.97706 | -0.44099 | 0.4 | 1 | 1.1 | 0.9
50 | 1 | 0.00065788 | 0.00016488 | 0 | 0 | 1 | 0.9782 | -0.41856 | 0.4 | 1 | 1.1 | 0.9
77 | 1 | 0.0017345 | 0.0004347 | 0 | 0 | 1 | 0.97672 | -0.44768 | 0.4 | 1 | 1.1 | 0.9
164 | 1 | 0.0021795 | 0.00054622 | 0 | 0 | 1 | 0.9782 | -0.41851 | 0.4 | 1 | 1.1 | 0.9
51 | 1 | 0.0020377 | 0.0005107 | 0 | 0 | 1 | 0.99409 | -0.11194 | 0.4 | 1 | 1.1 | 0.9
52 | 1 | 0.0014562 | 0.00036497 | 0 | 0 | 1 | 0.99406 | -0.11244 | 0.4 | 1 | 1.1 | 0.9
53 | 1 | 0.0020058 | 0.00050271 | 0 | 0 | 1 | 0.99414 | -0.11103 | 0.4 | 1 | 1.1 | 0.9
54 | 1 | 0.0015269 | 0.00038268 | 0 | 0 | 1 | 0.99404 | -0.1129 | 0.4 | 1 | 1.1 | 0.9
55 | 1 | 0.0022632 | 0.00056721 | 0 | 0 | 1 | 0.99428 | -0.10834 | 0.4 | 1 | 1.1 | 0.9
95 | 1 | 0.0031925 | 0.00080011 | 0 | 0 | 1 | 0.99428 | -0.10817 | 0.4 | 1 | 1.1 | 0.9
64 | 1 | 0.0015156 | 0.00037984 | 0 | 0 | 1 | 0.97551 | -0.47148 | 0.4 | 1 | 1.1 | 0.9
65 | 1 | 0.0021726 | 0.0005445 | 0 | 0 | 1 | 0.97556 | -0.47042 | 0.4 | 1 | 1.1 | 0.9
66 | 1 | 0.0017622 | 0.00044165 | 0 | 0 | 1 | 0.97549 | -0.47186 | 0.4 | 1 | 1.1 | 0.9
67 | 1 | 0 | 0 | 0 | 0 | 1 | 0.97565 | -0.46872 | 0.4 | 1 | 1.1 | 0.9
106 | 1 | 0.00017397 | 4.3601e-05 | 0 | 0 | 1 | 0.97559 | -0.46991 | 0.4 | 1 | 1.1 | 0.9
159 | 1 | 0 | 0 | 0 | 0 | 1 | 0.97597 | -0.46236 | 0.4 | 1 | 1.1 | 0.9
68 | 1 | 0.0035285 | 0.00088433 | 0 | 0 | 1 | 0.99207 | -0.15204 | 0.4 | 1 | 1.1 | 0.9
69 | 1 | 0.001606 | 0.00040251 | 0 | 0 | 1 | 0.99313 | -0.1315 | 0.4 | 1 | 1.1 | 0.9
70 | 1 | 0.0024113 | 0.00060434 | 0 | 0 | 1 | 0.992 | -0.15339 | 0.4 | 1 | 1.1 | 0.9
71 | 1 | 0.0024585 | 0.00061617 | 0 | 0 | 1 | 0.9933 | -0.12823 | 0.4 | 1 | 1.1 | 0.9
72 | 1 | 0 | 0 | 0 | 0 | 1 | 0.99115 | -0.16984 | 0.4 | 1 | 1.1 | 0.9
97 | 1 | 0.0026675 | 0.00066853 | 0 | 0 | 1 | 0.99398 | -0.11529 | 0.4 | 1 | 1.1 | 0.9
119 | 1 | 0 | 0 | 0 | 0 | 1 | 0.99048 | -0.18282 | 0.4 | 1 | 1.1 | 0.9
148 | 1 | 0.0095684 | 0.0023981 | 0 | 0 | 1 | 0.99092 | -0.17434 | 0.4 | 1 | 1.1 | 0.9
74 | 1 | 0 | 0 | 0 | 0 | 1 | 0.99446 | -0.10473 | 0.4 | 1 | 1.1 | 0.9
96 | 1 | 0.0028776 | 0.0007212 | 0 | 0 | 1 | 0.99741 | -0.048913 | 0.4 | 1 | 1.1 | 0.9
194 | 1 | 0 | 0 | 0 | 0 | 1 | 0.97617 | -0.45831 | 0.4 | 1 | 1.1 | 0.9
78 | 1 | 0.00073825 | 0.00018502 | 0 | 0 | 1 | 0.99045 | -0.18342 | 0.4 | 1 | 1.1 | 0.9
79 | 1 | 0.0014511 | 0.00036367 | 0 | 0 | 1 | 0.99043 | -0.18375 | 0.4 | 1 | 1.1 | 0.9
80 | 1 | 0.0015002 | 0.00037599 | 0 | 0 | 1 | 0.99052 | -0.18199 | 0.4 | 1 | 1.1 | 0.9
82 | 1 | 0.0053197 | 0.0013332 | 0 | 0 | 1 | 0.99055 | -0.18147 | 0.4 | 1 | 1.1 | 0.9
149 | 1 | 0.00082938 | 0.00020786 | 0 | 0 | 1 | 0.99068 | -0.17882 | 0.4 | 1 | 1.1 | 0.9
88 | 1 | 0.0016582 | 0.00041559 | 0 | 0 | 1 | 0.97976 | -0.38801 | 0.4 | 1 | 1.1 | 0.9
89 | 1 | 0 | 0 | 0 | 0 | 1 | 0.97905 | -0.40182 | 0.4 | 1 | 1.1 | 0.9
90 | 1 | 0 | 0 | 0 | 0 | 1 | 0.98038 | -0.37586 | 0.4 | 1 | 1.1 | 0.9
91 | 1 | 0.002337 | 0.0005857 | 0 | 0 | 1 | 0.97891 | -0.40462 | 0.4 | 1 | 1.1 | 0.9
92 | 1 | 0.0023694 | 0.00059383 | 0 | 0 | 1 | 0.97894 | -0.40397 | 0.4 | 1 | 1.1 | 0.9
94 | 1 | 0 | 0 | 0 | 0 | 1 | 0.97997 | -0.3839 | 0.4 | 1 | 1.1 | 0.9
163 | 1 | 0.0022478 | 0.00056335 | 0 | 0 | 1 | 0.97889 | -0.40503 | 0.4 | 1 | 1.1 | 0.9
191 | 1 | 0.0020687 | 0.00051847 | 0 | 0 | 1 | 0.97893 | -0.40416 | 0.4 | 1 | 1.1 | 0.9
209 | 1 | 0.0005841 | 0.00014639 | 0 | 0 | 1 | 0.97995 | -0.38427 | 0.4 | 1 | 1.1 | 0.9
173 | 1 | 0.0021067 | 0.00052799 | 0 | 0 | 1 | 0.99983 | -0.0031148 | 0.4 | 1 | 1.1 | 0.9
98 | 1 | 0.0036788 | 0.000922 | 0 | 0 | 1 | 0.99452 | -0.10473 | 0.4 | 1 | 1.1 | 0.9
168 | 1 | 0 | 0 | 0 | 0 | 1 | 0.9963 | -0.07067 | 0.4 | 1 | 1.1 | 0.9
103 | 1 | 0.0055678 | 0.0013954 | 0 | 0 | 1 | 0.97465 | -0.48833 | 0.4 | 1 | 1.1 | 0.9
104 | 1 | 0 | 0 | 0 | 0 | 1 | 0.97499 | -0.48162 | 0.4 | 1 | 1.1 | 0.9
105 | 1 | 0 | 0 | 0 | 0 | 1 | 0.97421 | -0.49706 | 0.4 | 1 | 1.1 | 0.9
107 | 1 | 0.010606 | 0.0026581 | 0 | 0 | 1 | 0.97394 | -0.50231 | 0.4 | 1 | 1.1 | 0.9
109 | 1 | 0.0027293 | 0.00068402 | 0 | 0 | 1 | 0.99542 | -0.087565 | 0.4 | 1 | 1.1 | 0.9
111 | 1 | 0.0027166 | 0.00068085 | 0 | 0 | 1 | 0.99543 | -0.08743 | 0.4 | 1 | 1.1 | 0.9
151 | 1 | 0.0032878 | 0.000824 | 0 | 0 | 1 | 0.99553 | -0.08547 | 0.4 | 1 | 1.1 | 0.9
115 | 1 | 0.0013263 | 0.00033239 | 0 | 0 | 1 | 0.99033 | -0.18567 | 0.4 | 1 | 1.1 | 0.9
116 | 1 | 0.0010313 | 0.00025847 | 0 | 0 | 1 | 0.99031 | -0.186 | 0.4 | 1 | 1.1 | 0.9
117 | 1 | 0.00099817 | 0.00025016 | 0 | 0 | 1 | 0.99041 | -0.18416 | 0.4 | 1 | 1.1 | 0.9
127 | 1 | 0.0026718 | 0.0006696 | 0 | 0 | 1 | 0.98677 | -0.25478 | 0.4 | 1 | 1.1 | 0.9
137 | 1 | 0.0021193 | 0.00053114 | 0 | 0 | 1 | 0.99939 | -0.011808 | 0.4 | 1 | 1.1 | 0.9
138 | 1 | 0.0011118 | 0.00027863 | 0 | 0 | 1 | 0.99937 | -0.012118 | 0.4 | 1 | 1.1 | 0.9
139 | 1 | 0.002301 | 0.00057669 | 0 | 0 | 1 | 0.99958 | -0.0081596 | 0.4 | 1 | 1.1 | 0.9
140 | 1 | 0.0010669 | 0.0002674 | 0 | 0 | 1 | 0.99929 | -0.013719 | 0.4 | 1 | 1.1 | 0.9
141 | 1 | 0.00076598 | 0.00019197 | 0 | 0 | 1 | 0.99963 | -0.007161 | 0.4 | 1 | 1.1 | 0.9
169 | 1 | 0.0010344 | 0.00025923 | 0 | 0 | 1 | 0.99927 | -0.014086 | 0.4 | 1 | 1.1 | 0.9
172 | 3 | 0 | 0 | 0 | 0 | 1 | 1 | 0 | 0.4 | 1 | 1.1 | 0.9
150 | 1 | 0.0027394 | 0.00068655 | 0 | 0 | 1 | 0.99556 | -0.085049 | 0.4 | 1 | 1.1 | 0.9
152 | 1 | 0.0027277 | 0.00068362 | 0 | 0 | 1 | 0.99571 | -0.081992 | 0.4 | 1 | 1.1 | 0.9
153 | 1 | 0.0033531 | 0.00084035 | 0 | 0 | 1 | 0.99587 | -0.079036 | 0.4 | 1 | 1.1 | 0.9
161 | 1 | 0.010456 | 0.0026205 | 0 | 0 | 1 | 0.97423 | -0.49661 | 0.4 | 1 | 1.1 | 0.9
171 | 1 | 0.0042808 | 0.0010729 | 0 | 0 | 1 | 0.99644 | -0.068078 | 0.4 | 1 | 1.1 | 0.9
170 | 1 | 0.0025156 | 0.00063046 | 0 | 0 | 1 | 0.99923 | -0.014864 | 0.4 | 1 | 1.1 | 0.9
176 | 1 | 0.00031005 | 7.7705e-05 | 0 | 0 | 1 | 0.97613 | -0.45928 | 0.4 | 1 | 1.1 | 0.9
181 | 1 | 0.0017476 | 0.000438 | 0 | 0 | 1 | 0.97613 | -0.45924 | 0.4 | 1 | 1.1 | 0.9
186 | 1 | 0.01008 | 0.0025262 | 0 | 0 | 1 | 0.98293 | -0.32669 | 0.4 | 1 | 1.1 | 0.9
224 | 1 | 0 | 0 | 0 | 0 | 1 | 0.98355 | -0.3146 | 0.4 | 1 | 1.1 | 0.9
192 | 1 | 0.0034658 | 0.00086861 | 0 | 0 | 1 | 0.97888 | -0.40525 | 0.4 | 1 | 1.1 | 0.9
211 | 1 | 0 | 0 | 0 | 0 | 1 | 0.98472 | -0.29173 | 0.4 | 1 | 1.1 | 0.9
212 | 1 | 0 | 0 | 0 | 0 | 1 | 0.97994 | -0.38453 | 0.4 | 1 | 1.1 | 0.9
210 | 1 | 0.0011114 | 0.00027855 | 0 | 0 | 1 | 0.98469 | -0.29235 | 0.4 | 1 | 1.1 | 0.9
222 | 1 | 0.0030252 | 0.00075817 | 0 | 0 | 1 | 0.98426 | -0.30072 | 0.4 | 1 | 1.1 | 0.9
213 | 1 | 0.001662 | 0.00041652 | 0 | 0 | 1 | 0.97991 | -0.38496 | 0.4 | 1 | 1.1 | 0.9
223 | 1 | 0 | 0 | 0 | 0 | 1 | 0.98397 | -0.30641 | 0.4 | 1 | 1.1 | 0.9
225 | 1 | 0.0031057 | 0.00077835 | 0 | 0 | 1 | 0.98346 | -0.31644 | 0.4 | 1 | 1.1 | 0.9

## generator_data
GEN_BUS | PG | QG | QMAX | QMIN | VG | MBASE | GEN_STATUS | PMAX | PMIN
172 | 0.26607 | 0.068062 | 10 | -10 | 1 | 100 | 1 | 10 | 0

## branch_data
F_BUS | T_BUS | BR_R | BR_X | BR_B | RATE_A | RATE_B | RATE_C | TAP | SHIFT | BR_STATUS | ANGMIN | ANGMAX | P_in | Q_in | P_out | Q_out
1 | 2 | 2.2191 | 1.4202 | 3.7264e-09 | 0 | 0 | 0 | 0 | 0 | 1 | -90 | 90 | -0.036498 | -0.0091703 | 0.036531 | 0.009191
1 | 3 | 3.2698 | 2.0927 | 5.4909e-09 | 0 | 0 | 0 | 0 | 0 | 1 | -90 | 90 | 0.035002 | 0.0087955 | -0.034958 | -0.0087674
2 | 4 | 1.5957 | 1.0212 | 2.6795e-09 | 0 | 0 | 0 | 0 | 0 | 1 | -90 | 90 | -0.037351 | -0.0093965 | 0.037376 | 0.0094121
3 | 5 | 2.2631 | 1.4484 | 3.8004e-09 | 0 | 0 | 0 | 0 | 0 | 1 | -90 | 90 | 0.013227 | 0.0033168 | -0.013223 | -0.0033143
3 | 6 | 1.332 | 0.85246 | 2.2367e-09 | 0 | 0 | 0 | 0 | 0 | 1 | -90 | 90 | 0.021731 | 0.0054507 | -0.021724 | -0.0054464
4 | 7 | 0.8229 | 0.52665 | 1.3819e-09 | 0 | 0 | 0 | 0 | 0 | 1 | -90 | 90 | -0.039364 | -0.0099105 | 0.039379 | 0.0099194
5 | 185 | 1.3284 | 0.85015 | 2.2307e-09 | 0 | 0 | 0 | 0 | 0 | 1 | -90 | 90 | 0.010121 | 0.002537 | -0.010119 | -0.0025362
5 | 184 | 1.1458 | 0.7333 | 1.9241e-09 | 0 | 0 | 0 | 0 | 0 | 1 | -90 | 90 | 0.003102 | 0.00077735 | -0.0031019 | -0.00077746
6 | 160 | 1.84 | 1.1776 | 3.0899e-09 | 0 | 0 | 0 | 0 | 0 | 1 | -90 | 90 | 0.010462 | 0.0026238 | -0.01046 | -0.0026227
7 | 193 | 0.70198 | 0.44927 | 1.1788e-09 | 0 | 0 | 0 | 0 | 0 | 1 | -90 | 90 | -0.039379 | -0.0099194 | 0.039391 | 0.0099271
160 | 161 | 3.4033 | 2.1781 | 5.715e-09 | 0 | 0 | 0 | 0 | 0 | 1 | -90 | 90 | 0.01046 | 0.0026227 | -0.010456 | -0.0026206
193 | 94 | 2.1062 | 1.348 | 3.5369e-09 | 0 | 0 | 0 | 0 | 0 | 1 | -90 | 90 | -0.040098 | -0.010104 | 0.040135 | 0.010128
19 | 20 | 1.6098 | 1.0303 | 2.7032e-09 | 0 | 0 | 0 | 0 | 0 | 1 | -90 | 90 | -0.0015492 | -0.00038797 | 0.0015492 | 0.00038774
19 | 21 | 1.8059 | 1.1558 | 3.0326e-09 | 0 | 0 | 0 | 0 | 0 | 1 | -90 | 90 | 0.00062777 | 0.00015704 | -0.00062776 | -0.00015733
20 | 22 | 1.4453 | 0.92499 | 2.427e-09 | 0 | 0 | 0 | 0 | 0 | 1 | -90 | 90 | -0.0032208 | -0.00080668 | 0.003221 | 0.00080655
22 | 182 | 2.1393 | 1.3691 | 3.5924e-09 | 0 | 0 | 0 | 0 | 0 | 1 | -90 | 90 | -0.041798 | -0.010489 | 0.041839 | 0.010515
22 | 128 | 2.368 | 1.5155 | 3.9765e-09 | 0 | 0 | 0 | 0 | 0 | 1 | -90 | 90 | 0.038577 | 0.0096829 | -0.038539 | -0.0096587
182 | 119 | 2.825 | 1.808 | 4.7439e-09 | 0 | 0 | 0 | 0 | 0 | 1 | -90 | 90 | -0.047192 | -0.011857 | 0.04726 | 0.0119
128 | 127 | 0.58173 | 0.37231 | 9.7688e-10 | 0 | 0 | 0 | 0 | 0 | 1 | -90 | 90 | 0.0026718 | 0.00066954 | -0.0026717 | -0.00066961
28 | 29 | 2.0132 | 1.2884 | 3.3807e-09 | 0 | 0 | 0 | 0 | 0 | 1 | -90 | 90 | 0.021981 | 0.0055248 | -0.02197 | -0.0055183
28 | 30 | 0.28496 | 0.18237 | 4.7852e-10 | 0 | 0 | 0 | 0 | 0 | 1 | -90 | 90 | -0.023825 | -0.0059869 | 0.023827 | 0.005988
29 | 31 | 1.5448 | 0.98865 | 2.5941e-09 | 0 | 0 | 0 | 0 | 0 | 1 | -90 | 90 | 0.019853 | 0.0049876 | -0.019846 | -0.0049836
30 | 32 | 1.7868 | 1.1435 | 3.0005e-09 | 0 | 0 | 0 | 0 | 0 | 1 | -90 | 90 | -0.12245 | -0.031053 | 0.12274 | 0.03124
30 | 33 | 2.8215 | 1.8057 | 4.738e-09 | 0 | 0 | 0 | 0 | 0 | 1 | -90 | 90 | 0.098619 | 0.025065 | -0.098318 | -0.024873
31 | 202 | 1.5321 | 0.98053 | 2.5728e-09 | 0 | 0 | 0 | 0 | 0 | 1 | -90 | 90 | 0.01852 | 0.0046513 | -0.018515 | -0.0046478
32 | 73 | 0.41575 | 0.26608 | 6.9816e-10 | 0 | 0 | 0 | 0 | 0 | 1 | -90 | 90 | -0.1253 | -0.031883 | 0.12538 | 0.031928
33 | 93 | 1.713 | 1.0964 | 2.8767e-09 | 0 | 0 | 0 | 0 | 0 | 1 | -90 | 90 | 0.096506 | 0.024419 | -0.096331 | -0.024307
202 | 211 | 1.325 | 0.84801 | 2.2251e-09 | 0 | 0 | 0 | 0 | 0 | 1 | -90 | 90 | 0.017348 | 0.0043554 | -0.017343 | -0.0043529
73 | 74 | 3.3256 | 2.1284 | 5.5846e-09 | 0 | 0 | 0 | 0 | 0 | 1 | -90 | 90 | -0.12737 | -0.032427 | 0.12795 | 0.032802
93 | 90 | 0.60653 | 0.38818 | 1.0185e-09 | 0 | 0 | 0 | 0 | 0 | 1 | -90 | 90 | 0.094267 | 0.02379 | -0.094207 | -0.023752
46 | 47 | 1.4576 | 0.93289 | 2.4478e-09 | 0 | 0 | 0 | 0 | 0 | 1 | -90 | 90 | 0.02976 | 0.0074823 | -0.029746 | -0.0074733
46 | 48 | 0.19053 | 0.12194 | 3.1995e-10 | 0 | 0 | 0 | 0 | 0 | 1 | -90 | 90 | -0.031966 | -0.0080351 | 0.031968 | 0.0080365
47 | 49 | 0.16614 | 0.10633 | 2.7899e-10 | 0 | 0 | 0 | 0 | 0 | 1 | -90 | 90 | 0.027413 | 0.0068886 | -0.027411 | -0.0068878
48 | 50 | 1.2171 | 0.77893 | 2.0438e-09 | 0 | 0 | 0 | 0 | 0 | 1 | -90 | 90 | -0.034714 | -0.0087247 | 0.03473 | 0.008735
49 | 77 | 1.1175 | 0.71521 | 1.8766e-09 | 0 | 0 | 0 | 0 | 0 | 1 | -90 | 90 | 0.025644 | 0.0064447 | -0.025636 | -0.0064397
50 | 164 | 0.0061526 | 0.0039377 | 1.0332e-11 | 0 | 0 | 0 | 0 | 0 | 1 | -90 | 90 | -0.035388 | -0.0088998 | 0.035388 | 0.0088999
77 | 194 | 1.9035 | 1.2182 | 3.1965e-09 | 0 | 0 | 0 | 0 | 0 | 1 | -90 | 90 | 0.023901 | 0.006005 | -0.023889 | -0.0059975
164 | 163 | 1.5435 | 0.98783 | 2.5919e-09 | 0 | 0 | 0 | 0 | 0 | 1 | -90 | 90 | -0.037568 | -0.0094461 | 0.037592 | 0.0094613
51 | 52 | 0.73945 | 0.47325 | 1.2417e-09 | 0 | 0 | 0 | 0 | 0 | 1 | -90 | 90 | 0.0029833 | 0.00074737 | -0.0029832 | -0.00074745
51 | 53 | 0.8046 | 0.51494 | 1.3511e-09 | 0 | 0 | 0 | 0 | 0 | 1 | -90 | 90 | -0.005021 | -0.0012581 | 0.0050212 | 0.0012581
52 | 54 | 1.3468 | 0.86193 | 2.2616e-09 | 0 | 0 | 0 | 0 | 0 | 1 | -90 | 90 | 0.001527 | 0.00038248 | -0.0015269 | -0.00038268
53 | 55 | 1.6934 | 1.0838 | 2.8436e-09 | 0 | 0 | 0 | 0 | 0 | 1 | -90 | 90 | -0.007027 | -0.0017608 | 0.0070279 | 0.0017611
55 | 95 | 0.079055 | 0.050595 | 1.3275e-10 | 0 | 0 | 0 | 0 | 0 | 1 | -90 | 90 | -0.0092911 | -0.0023283 | 0.0092912 | 0.0023283
95 | 74 | 1.2222 | 0.7822 | 2.0524e-09 | 0 | 0 | 0 | 0 | 0 | 1 | -90 | 90 | -0.012484 | -0.0031284 | 0.012486 | 0.0031295
64 | 65 | 1.3764 | 0.88086 | 2.3113e-09 | 0 | 0 | 0 | 0 | 0 | 1 | -90 | 90 | -0.0032777 | -0.00082138 | 0.0032779 | 0.00082127
64 | 66 | 0.9294 | 0.59481 | 1.5607e-09 | 0 | 0 | 0 | 0 | 0 | 1 | -90 | 90 | 0.0017622 | 0.00044153 | -0.0017621 | -0.00044166
65 | 67 | 1.3335 | 0.85345 | 2.2393e-09 | 0 | 0 | 0 | 0 | 0 | 1 | -90 | 90 | -0.0054504 | -0.0013658 | 0.0054508 | 0.0013659
67 | 106 | 0.31001 | 0.19841 | 5.2059e-10 | 0 | 0 | 0 | 0 | 0 | 1 | -90 | 90 | 0.01637 | 0.0041097 | -0.016369 | -0.0041092
67 | 159 | 1.2448 | 0.79665 | 2.0903e-09 | 0 | 0 | 0 | 0 | 0 | 1 | -90 | 90 | -0.02182 | -0.0054756 | 0.021827 | 0.0054796
106 | 104 | 3.0866 | 1.9754 | 5.1832e-09 | 0 | 0 | 0 | 0 | 0 | 1 | -90 | 90 | 0.016195 | 0.0040656 | -0.016186 | -0.0040603
159 | 194 | 0.79359 | 0.5079 | 1.3327e-09 | 0 | 0 | 0 | 0 | 0 | 1 | -90 | 90 | -0.021827 | -0.0054796 | 0.021831 | 0.0054822
68 | 69 | 1.1959 | 0.76538 | 2.0082e-09 | 0 | 0 | 0 | 0 | 0 | 1 | -90 | 90 | -0.076062 | -0.019154 | 0.076137 | 0.019202
68 | 70 | 0.082415 | 0.052746 | 1.384e-10 | 0 | 0 | 0 | 0 | 0 | 1 | -90 | 90 | 0.072533 | 0.01827 | -0.072529 | -0.018267
69 | 71 | 0.18695 | 0.11965 | 3.1394e-10 | 0 | 0 | 0 | 0 | 0 | 1 | -90 | 90 | -0.077743 | -0.019604 | 0.077755 | 0.019612
70 | 72 | 1.0376 | 0.66409 | 1.7425e-09 | 0 | 0 | 0 | 0 | 0 | 1 | -90 | 90 | 0.070117 | 0.017663 | -0.070062 | -0.017627
71 | 97 | 0.71652 | 0.45857 | 1.2032e-09 | 0 | 0 | 0 | 0 | 0 | 1 | -90 | 90 | -0.080213 | -0.020228 | 0.080263 | 0.02026
72 | 119 | 1.1316 | 0.72425 | 1.9003e-09 | 0 | 0 | 0 | 0 | 0 | 1 | -90 | 90 | 0.050648 | 0.01276 | -0.050616 | -0.01274
72 | 148 | 1.0196 | 0.65256 | 1.7122e-09 | 0 | 0 | 0 | 0 | 0 | 1 | -90 | 90 | 0.019415 | 0.0048673 | -0.01941 | -0.0048648
97 | 98 | 0.56664 | 0.36265 | 9.5155e-10 | 0 | 0 | 0 | 0 | 0 | 1 | -90 | 90 | -0.082931 | -0.020929 | 0.082973 | 0.020955
119 | 117 | 1.7478 | 1.1186 | 2.935e-09 | 0 | 0 | 0 | 0 | 0 | 1 | -90 | 90 | 0.0033561 | 0.0008403 | -0.0033559 | -0.00084046
148 | 149 | 2.0059 | 1.2837 | 3.3684e-09 | 0 | 0 | 0 | 0 | 0 | 1 | -90 | 90 | 0.0098421 | 0.0024667 | -0.0098399 | -0.0024657
74 | 96 | 1.7911 | 1.1463 | 3.0078e-09 | 0 | 0 | 0 | 0 | 0 | 1 | -90 | 90 | -0.14044 | -0.035931 | 0.14082 | 0.036175
96 | 173 | 1.4475 | 0.92637 | 4.8613e-09 | 0 | 0 | 0 | 0 | 0 | 1 | -90 | 90 | -0.1437 | -0.036896 | 0.14402 | 0.0371
194 | 181 | 1.9274 | 1.2336 | 3.2367e-09 | 0 | 0 | 0 | 0 | 0 | 1 | -90 | 90 | 0.0020577 | 0.00051537 | -0.0020576 | -0.00051562
78 | 79 | 0.97424 | 0.62352 | 1.636e-09 | 0 | 0 | 0 | 0 | 0 | 1 | -90 | 90 | 0.0014511 | 0.00036352 | -0.0014511 | -0.00036367
78 | 80 | 2.8808 | 1.8437 | 4.8376e-09 | 0 | 0 | 0 | 0 | 0 | 1 | -90 | 90 | -0.0021893 | -0.00054855 | 0.0021895 | 0.00054817
80 | 82 | 0.61484 | 0.3935 | 1.0325e-09 | 0 | 0 | 0 | 0 | 0 | 1 | -90 | 90 | -0.0036897 | -0.00092415 | 0.0036898 | 0.00092411
82 | 149 | 1.2936 | 0.82793 | 2.1724e-09 | 0 | 0 | 0 | 0 | 0 | 1 | -90 | 90 | -0.0090094 | -0.0022574 | 0.0090106 | 0.0022579
88 | 89 | 1.1878 | 0.76019 | 1.9946e-09 | 0 | 0 | 0 | 0 | 0 | 1 | -90 | 90 | 0.050121 | 0.012617 | -0.050088 | -0.012596
88 | 90 | 1.013 | 0.6483 | 1.701e-09 | 0 | 0 | 0 | 0 | 0 | 1 | -90 | 90 | -0.051779 | -0.013032 | 0.051809 | 0.013051
89 | 91 | 0.28606 | 0.18308 | 4.8037e-10 | 0 | 0 | 0 | 0 | 0 | 1 | -90 | 90 | 0.042183 | 0.010614 | -0.042177 | -0.010611
89 | 92 | 1.1689 | 0.74813 | 1.963e-09 | 0 | 0 | 0 | 0 | 0 | 1 | -90 | 90 | 0.0079048 | 0.0019812 | -0.007904 | -0.0019809
90 | 94 | 0.82023 | 0.52495 | 1.3774e-09 | 0 | 0 | 0 | 0 | 0 | 1 | -90 | 90 | 0.042398 | 0.010701 | -0.042382 | -0.010691
91 | 163 | 0.04438 | 0.028403 | 7.4525e-11 | 0 | 0 | 0 | 0 | 0 | 1 | -90 | 90 | 0.03984 | 0.010025 | -0.03984 | -0.010025
92 | 191 | 0.14477 | 0.092651 | 2.431e-10 | 0 | 0 | 0 | 0 | 0 | 1 | -90 | 90 | 0.0055347 | 0.001387 | -0.0055346 | -0.001387
94 | 209 | 0.71199 | 0.45567 | 1.1956e-09 | 0 | 0 | 0 | 0 | 0 | 1 | -90 | 90 | 0.0022461 | 0.00056258 | -0.0022461 | -0.00056267
191 | 192 | 1.3525 | 0.86557 | 2.2711e-09 | 0 | 0 | 0 | 0 | 0 | 1 | -90 | 90 | 0.0034659 | 0.00086853 | -0.0034658 | -0.00086863
209 | 212 | 0.67533 | 0.43221 | 1.1341e-09 | 0 | 0 | 0 | 0 | 0 | 1 | -90 | 90 | 0.001662 | 0.00041628 | -0.001662 | -0.00041638
173 | 172 | 0.097251 | 0.06224 | 3.2662e-10 | 0 | 0 | 0 | 0 | 0 | 1 | -90 | 90 | -0.14612 | -0.037628 | 0.14615 | 0.037642
98 | 168 | 1.7543 | 1.1228 | 2.946e-09 | 0 | 0 | 0 | 0 | 0 | 1 | -90 | 90 | -0.086651 | -0.021877 | 0.086793 | 0.021968
168 | 171 | 0.11109 | 0.0711 | 1.8656e-10 | 0 | 0 | 0 | 0 | 0 | 1 | -90 | 90 | -0.10436 | -0.026373 | 0.10437 | 0.026382
168 | 153 | 2.1192 | 1.3563 | 3.5587e-09 | 0 | 0 | 0 | 0 | 0 | 1 | -90 | 90 | 0.017565 | 0.0044056 | -0.017558 | -0.0044015
103 | 104 | 1.7674 | 1.1312 | 2.968e-09 | 0 | 0 | 0 | 0 | 0 | 1 | -90 | 90 | -0.01618 | -0.0040573 | 0.016186 | 0.0040603
103 | 105 | 3.5042 | 2.2427 | 5.8846e-09 | 0 | 0 | 0 | 0 | 0 | 1 | -90 | 90 | 0.010613 | 0.0026618 | -0.010608 | -0.0026595
105 | 107 | 2.106 | 1.3479 | 3.5366e-09 | 0 | 0 | 0 | 0 | 0 | 1 | -90 | 90 | 0.010608 | 0.0026595 | -0.010606 | -0.0026582
109 | 111 | 0.21918 | 0.14028 | 3.6807e-10 | 0 | 0 | 0 | 0 | 0 | 1 | -90 | 90 | -0.0027293 | -0.00068402 | 0.0027293 | 0.000684
111 | 151 | 1.5986 | 1.0231 | 2.6845e-09 | 0 | 0 | 0 | 0 | 0 | 1 | -90 | 90 | -0.0054459 | -0.0013648 | 0.0054464 | 0.0013649
151 | 150 | 0.21415 | 0.13705 | 3.5961e-10 | 0 | 0 | 0 | 0 | 0 | 1 | -90 | 90 | -0.0087342 | -0.0021889 | 0.0087344 | 0.002189
115 | 116 | 1.3899 | 0.88951 | 2.3339e-09 | 0 | 0 | 0 | 0 | 0 | 1 | -90 | 90 | 0.0010313 | 0.00025825 | -0.0010313 | -0.00025847
115 | 117 | 2.8271 | 1.8093 | 4.7475e-09 | 0 | 0 | 0 | 0 | 0 | 1 | -90 | 90 | -0.0023576 | -0.00059065 | 0.0023578 | 0.00059029
137 | 138 | 0.24236 | 0.15511 | 4.0699e-10 | 0 | 0 | 0 | 0 | 0 | 1 | -90 | 90 | 0.0057292 | 0.0014355 | -0.0057291 | -0.0014355
137 | 139 | 2.0812 | 1.332 | 3.4949e-09 | 0 | 0 | 0 | 0 | 0 | 1 | -90 | 90 | -0.0078485 | -0.0019666 | 0.0078498 | 0.0019672
138 | 140 | 1.5511 | 0.99273 | 2.6048e-09 | 0 | 0 | 0 | 0 | 0 | 1 | -90 | 90 | 0.0046173 | 0.0011568 | -0.004617 | -0.0011569
139 | 141 | 0.44059 | 0.28198 | 7.3986e-10 | 0 | 0 | 0 | 0 | 0 | 1 | -90 | 90 | -0.010151 | -0.0025438 | 0.010151 | 0.0025441
140 | 169 | 0.46263 | 0.29608 | 7.7687e-10 | 0 | 0 | 0 | 0 | 0 | 1 | -90 | 90 | 0.0035501 | 0.00088948 | -0.00355 | -0.00088952
141 | 172 | 2.9388 | 1.8808 | 4.9351e-09 | 0 | 0 | 0 | 0 | 0 | 1 | -90 | 90 | -0.010917 | -0.0027361 | 0.010921 | 0.0027379
169 | 170 | 1.3842 | 0.88586 | 2.3244e-09 | 0 | 0 | 0 | 0 | 0 | 1 | -90 | 90 | 0.0025156 | 0.00063028 | -0.0025156 | -0.00063046
172 | 171 | 2.8134 | 1.8006 | 4.7244e-09 | 0 | 0 | 0 | 0 | 0 | 1 | -90 | 90 | 0.10901 | 0.027682 | -0.10865 | -0.027454
150 | 152 | 1.1837 | 0.75757 | 1.9878e-09 | 0 | 0 | 0 | 0 | 0 | 1 | -90 | 90 | -0.011474 | -0.0028755 | 0.011475 | 0.0028764
152 | 153 | 0.92533 | 0.59221 | 1.5539e-09 | 0 | 0 | 0 | 0 | 0 | 1 | -90 | 90 | -0.014203 | -0.00356 | 0.014205 | 0.0035612
176 | 181 | 0.6037 | 0.38637 | 1.0138e-09 | 0 | 0 | 0 | 0 | 0 | 1 | -90 | 90 | -0.00031004 | -7.7707e-05 | 0.00031004 | 7.7611e-05
186 | 224 | 5.1994 | 3.3276 | 8.7311e-09 | 0 | 0 | 0 | 0 | 0 | 1 | -90 | 90 | -0.010079 | -0.0025262 | 0.010085 | 0.0025291
224 | 225 | 2.5685 | 1.6439 | 4.3132e-09 | 0 | 0 | 0 | 0 | 0 | 1 | -90 | 90 | 0.0031059 | 0.00077812 | -0.0031056 | -0.00077836
224 | 223 | 2.6944 | 1.7244 | 4.5246e-09 | 0 | 0 | 0 | 0 | 0 | 1 | -90 | 90 | -0.013191 | -0.0033072 | 0.013196 | 0.0033101
211 | 210 | 0.1555 | 0.099518 | 2.6112e-10 | 0 | 0 | 0 | 0 | 0 | 1 | -90 | 90 | 0.017343 | 0.0043529 | -0.017343 | -0.0043526
212 | 213 | 1.1092 | 0.7099 | 1.8627e-09 | 0 | 0 | 0 | 0 | 0 | 1 | -90 | 90 | 0.001662 | 0.00041638 | -0.0016619 | -0.00041653
210 | 222 | 2.2442 | 1.4363 | 3.7686e-09 | 0 | 0 | 0 | 0 | 0 | 1 | -90 | 90 | 0.016232 | 0.004074 | -0.016225 | -0.0040702
222 | 223 | 1.8709 | 1.1974 | 3.1418e-09 | 0 | 0 | 0 | 0 | 0 | 1 | -90 | 90 | 0.0132 | 0.003312 | -0.013196 | -0.0033101