## bus_data
BUS_I | BUS_TYPE | Pd | Qd | Gs | Bs | area | Vm | Va | baseKV | zone | Vmax | Vmin
1 | 1 | 0.0027594 | 0.00069157 | 0 | 0 | 1 | 0.98161 | -0.35296 | 0.4 | 1 | 1.1 | 0.9
2 | 1 | 0.0022787 | 0.0005711 | 0 | 0 | 1 | 0.98268 | -0.33215 | 0.4 | 1 | 1.1 | 0.9
3 | 1 | 0 | 0 | 0 | 0 | 1 | 0.9807 | -0.37077 | 0.4 | 1 | 1.1 | 0.9
4 | 1 | 0 | 0 | 0 | 0 | 1 | 0.98338 | -0.31852 | 0.4 | 1 | 1.1 | 0.9
5 | 1 | 0.0022121 | 0.00055441 | 0 | 0 | 1 | 0.98004 | -0.38356 | 0.4 | 1 | 1.1 | 0.9
6 | 1 | 0.0030439 | 0.00076287 | 0 | 0 | 1 | 0.98067 | -0.37129 | 0.4 | 1 | 1.1 | 0.9
109 | 1 | 0.0040432 | 0.0010133 | 0 | 0 | 1 | 0.9842 | -0.30268 | 0.4 | 1 | 1.1 | 0.9
95 | 1 | 0.00078036 | 0.00019558 | 0 | 0 | 1 | 0.98314 | -0.32323 | 0.4 | 1 | 1.1 | 0.9
24 | 1 | 0.0026175 | 0.000656 | 0 | 0 | 1 | 0.97912 | -0.40152 | 0.4 | 1 | 1.1 | 0.9
114 | 1 | 0.0042606 | 0.0010678 | 0 | 0 | 1 | 0.98575 | -0.27257 | 0.4 | 1 | 1.1 | 0.9
45 | 1 | 0.0021312 | 0.00053414 | 0 | 0 | 1 | 0.98309 | -0.32423 | 0.4 | 1 | 1.1 | 0.9
25 | 1 | 0.0039187 | 0.00098213 | 0 | 0 | 1 | 0.97855 | -0.41276 | 0.4 | 1 | 1.1 | 0.9
7 | 1 | 0.016906 | 0.0042371 | 0 | 0 | 1 | 0.97979 | -0.38924 | 0.4 | 1 | 1.1 | 0.9
8 | 1 | 0.0050396 | 0.001263 | 0 | 0 | 1 | 0.98027 | -0.37985 | 0.4 | 1 | 1.1 | 0.9
9 | 1 | 0 | 0 | 0 | 0 | 1 | 0.98077 | -0.37005 | 0.4 | 1 | 1.1 | 0.9
61 | 1 | 0 | 0 | 0 | 0 | 1 | 0.98094 | -0.36664 | 0.4 | 1 | 1.1 | 0.9
52 | 1 | 0.0061242 | 0.0015349 | 0 | 0 | 1 | 0.98375 | -0.31189 | 0.4 | 1 | 1.1 | 0.9
23 | 1 | 0.00063923 | 0.00016021 | 0 | 0 | 1 | 0.98383 | -0.31031 | 0.4 | 1 | 1.1 | 0.9
116 | 1 | 0.0024986 | 0.00062621 | 0 | 0 | 1 | 0.98222 | -0.34159 | 0.4 | 1 | 1.1 | 0.9
18 | 1 | 0 | 0 | 0 | 0 | 1 | 0.98092 | -0.36713 | 0.4 | 1 | 1.1 | 0.9
21 | 1 | 0.00073455 | 0.0001841 | 0 | 0 | 1 | 0.98383 | -0.31029 | 0.4 | 1 | 1.1 | 0.9
19 | 1 | 0.0016706 | 0.00041868 | 0 | 0 | 1 | 0.98399 | -0.30712 | 0.4 | 1 | 1.1 | 0.9
10 | 1 | 0.0031813 | 0.00079732 | 0 | 0 | 1 | 0.98378 | -0.31177 | 0.4 | 1 | 1.1 | 0.9
11 | 1 | 0.019986 | 0.005009 | 0 | 0 | 1 | 0.98438 | -0.30013 | 0.4 | 1 | 1.1 | 0.9
12 | 1 | 0 | 0 | 0 | 0 | 1 | 0.9831 | -0.32514 | 0.4 | 1 | 1.1 | 0.9
13 | 1 | 0 | 0 | 0 | 0 | 1 | 0.98653 | -0.25841 | 0.4 | 1 | 1.1 | 0.9
14 | 1 | 0.0028938 | 0.00072526 | 0 | 0 | 1 | 0.98262 | -0.33451 | 0.4 | 1 | 1.1 | 0.9
15 | 1 | 0 | 0 | 0 | 0 | 1 | 0.98203 | -0.34605 | 0.4 | 1 | 1.1 | 0.9
89 | 1 | 0.0067111 | 0.001682 | 0 | 0 | 1 | 0.98609 | -0.26688 | 0.4 | 1 | 1.1 | 0.9
90 | 1 | 0.010369 | 0.0025986 | 0 | 0 | 1 | 0.98766 | -0.23646 | 0.4 | 1 | 1.1 | 0.9
81 | 1 | 0.008786 | 0.002202 | 0 | 0 | 1 | 0.9826 | -0.33492 | 0.4 | 1 | 1.1 | 0.9
118 | 1 | 0.024151 | 0.0060529 | 0 | 0 | 1 | 0.98133 | -0.35968 | 0.4 | 1 | 1.1 | 0.9
96 | 1 | 0.0037639 | 0.00094333 | 0 | 0 | 1 | 0.9854 | -0.28028 | 0.4 | 1 | 1.1 | 0.9
112 | 1 | 0.0069407 | 0.0017395 | 0 | 0 | 1 | 0.98879 | -0.21453 | 0.4 | 1 | 1.1 | 0.9
80 | 1 | 0.010284 | 0.0025774 | 0 | 0 | 1 | 0.98244 | -0.33805 | 0.4 | 1 | 1.1 | 0.9
16 | 1 | 0.0031302 | 0.00078451 | 0 | 0 | 1 | 0.98069 | -0.37169 | 0.4 | 1 | 1.1 | 0.9
17 | 1 | 0.001686 | 0.00042256 | 0 | 0 | 1 | 0.98081 | -0.36922 | 0.4 | 1 | 1.1 | 0.9
20 | 1 | 0.0045835 | 0.0011487 | 0 | 0 | 1 | 0.98441 | -0.2989 | 0.4 | 1 | 1.1 | 0.9
22 | 1 | 0.0024584 | 0.00061613 | 0 | 0 | 1 | 0.98456 | -0.29609 | 0.4 | 1 | 1.1 | 0.9
117 | 1 | 0.0040003 | 0.0010026 | 0 | 0 | 1 | 0.98215 | -0.34296 | 0.4 | 1 | 1.1 | 0.9
100 | 1 | 0.0016633 | 0.00041687 | 0 | 0 | 1 | 0.98546 | -0.27849 | 0.4 | 1 | 1.1 | 0.9
101 | 1 | 0.0007413 | 0.00018579 | 0 | 0 | 1 | 0.98588 | -0.2703 | 0.4 | 1 | 1.1 | 0.9
98 | 1 | 0.0016469 | 0.00041276 | 0 | 0 | 1 | 0.97812 | -0.42104 | 0.4 | 1 | 1.1 | 0.9
99 | 1 | 0.0045982 | 0.0011524 | 0 | 0 | 1 | 0.97768 | -0.42976 | 0.4 | 1 | 1.1 | 0.9
26 | 1 | 0.0021667 | 0.00054302 | 0 | 0 | 1 | 0.97476 | -0.48717 | 0.4 | 1 | 1.1 | 0.9
27 | 1 | 0.0023516 | 0.00058938 | 0 | 0 | 1 | 0.97507 | -0.48108 | 0.4 | 1 | 1.1 | 0.9
28 | 1 | 0.0029979 | 0.00075134 | 0 | 0 | 1 | 0.97467 | -0.48903 | 0.4 | 1 | 1.1 | 0.9
29 | 1 | 0.0080627 | 0.0020207 | 0 | 0 | 1 | 0.97514 | -0.47969 | 0.4 | 1 | 1.1 | 0.9
30 | 1 | 0.0029906 | 0.00074951 | 0 | 0 | 1 | 0.97451 | -0.49208 | 0.4 | 1 | 1.1 | 0.9
94 | 1 | 0.0034196 | 0.00085703 | 0 | 0 | 1 | 0.97606 | -0.46168 | 0.4 | 1 | 1.1 | 0.9
54 | 1 | 0.0028245 | 0.00070788 | 0 | 0 | 1 | 0.97449 | -0.4926 | 0.4 | 1 | 1.1 | 0.9
111 | 1 | 0.0070683 | 0.0017715 | 0 | 0 | 1 | 0.97618 | -0.45931 | 0.4 | 1 | 1.1 | 0.9
53 | 1 | 0.0024832 | 0.00062234 | 0 | 0 | 1 | 0.97441 | -0.49406 | 0.4 | 1 | 1.1 | 0.9
31 | 1 | 0.0024812 | 0.00062185 | 0 | 0 | 1 | 0.99429 | -0.10863 | 0.4 | 1 | 1.1 | 0.9
32 | 1 | 0.0013704 | 0.00034346 | 0 | 0 | 1 | 0.99423 | -0.10989 | 0.4 | 1 | 1.1 | 0.9
33 | 1 | 0.0080979 | 0.0020295 | 0 | 0 | 1 | 0.99557 | -0.084189 | 0.4 | 1 | 1.1 | 0.9
34 | 1 | 0 | 0 | 0 | 0 | 1 | 0.99304 | -0.13264 | 0.4 | 1 | 1.1 | 0.9
35 | 1 | 0 | 0 | 0 | 0 | 1 | 0.99723 | -0.052659 | 0.4 | 1 | 1.1 | 0.9
106 | 1 | 0.0020702 | 0.00051885 | 0 | 0 | 1 | 0.99252 | -0.1428 | 0.4 | 1 | 1.1 | 0.9
113 | 1 | 0.0032538 | 0.00081547 | 0 | 0 | 1 | 0.99158 | -0.16074 | 0.4 | 1 | 1.1 | 0.9
64 | 1 | 0 | 0 | 0 | 0 | 1 | 0.9979 | -0.039763 | 0.4 | 1 | 1.1 | 0.9
62 | 1 | 0.0083928 | 0.0021034 | 0 | 0 | 1 | 0.99713 | -0.054439 | 0.4 | 1 | 1.1 | 0.9
104 | 1 | 0.0030602 | 0.00076697 | 0 | 0 | 1 | 0.99251 | -0.1429 | 0.4 | 1 | 1.1 | 0.9
84 | 3 | 0 | 0 | 0 | 0 | 1 | 1 | 0 | 0.4 | 1 | 1.1 | 0.9
92 | 1 | 0.010674 | 0.0026751 | 0 | 0 | 1 | 0.99725 | -0.052141 | 0.4 | 1 | 1.1 | 0.9
63 | 1 | 0.0044701 | 0.0011203 | 0 | 0 | 1 | 0.99709 | -0.055219 | 0.4 | 1 | 1.1 | 0.9
36 | 1 | 0.0039674 | 0.00099432 | 0 | 0 | 1 | 0.98955 | -0.19937 | 0.4 | 1 | 1.1 | 0.9
37 | 1 | 0.0028271 | 0.00070854 | 0 | 0 | 1 | 0.98852 | -0.21927 | 0.4 | 1 | 1.1 | 0.9
38 | 1 | 0 | 0 | 0 | 0 | 1 | 0.9897 | -0.19635 | 0.4 | 1 | 1.1 | 0.9
39 | 1 | 0.0011056 | 0.00027709 | 0 | 0 | 1 | 0.98806 | -0.22811 | 0.4 | 1 | 1.1 | 0.9
40 | 1 | 0.0043564 | 0.0010918 | 0 | 0 | 1 | 0.99109 | -0.16982 | 0.4 | 1 | 1.1 | 0.9
41 | 1 | 0.0025496 | 0.000639 | 0 | 0 | 1 | 0.98737 | -0.24118 | 0.4 | 1 | 1.1 | 0.9
65 | 1 | 0.004199 | 0.0010524 | 0 | 0 | 1 | 0.98771 | -0.23497 | 0.4 | 1 | 1.1 | 0.9
72 | 1 | 0.0043791 | 0.0010975 | 0 | 0 | 1 | 0.99153 | -0.16127 | 0.4 | 1 | 1.1 | 0.9
66 | 1 | 0.0046644 | 0.001169 | 0 | 0 | 1 | 0.9869 | -0.25056 | 0.4 | 1 | 1.1 | 0.9
70 | 1 | 0.0048561 | 0.0012171 | 0 | 0 | 1 | 0.99237 | -0.14517 | 0.4 | 1 | 1.1 | 0.9
42 | 1 | 0.0037485 | 0.00093945 | 0 | 0 | 1 | 0.98288 | -0.3283 | 0.4 | 1 | 1.1 | 0.9
43 | 1 | 0.002824 | 0.00070776 | 0 | 0 | 1 | 0.98292 | -0.32748 | 0.4 | 1 | 1.1 | 0.9
44 | 1 | 0 | 0 | 0 | 0 | 1 | 0.98285 | -0.32895 | 0.4 | 1 | 1.1 | 0.9
46 | 1 | 0.002277 | 0.00057068 | 0 | 0 | 1 | 0.98276 | -0.33056 | 0.4 | 1 | 1.1 | 0.9
47 | 1 | 0.0029159 | 0.00073081 | 0 | 0 | 1 | 0.99929 | -0.013724 | 0.4 | 1 | 1.1 | 0.9
48 | 1 | 0.0030454 | 0.00076324 | 0 | 0 | 1 | 0.99931 | -0.013282 | 0.4 | 1 | 1.1 | 0.9
50 | 1 | 0.0033082 | 0.00082911 | 0 | 0 | 1 | 0.99942 | -0.01122 | 0.4 | 1 | 1.1 | 0.9
83 | 1 | 0.0032481 | 0.00081406 | 0 | 0 | 1 | 0.99944 | -0.010779 | 0.4 | 1 | 1.1 | 0.9
51 | 1 | 0.0023654 | 0.00059283 | 0 | 0 | 1 | 0.9824 | -0.33884 | 0.4 | 1 | 1.1 | 0.9
82 | 1 | 0.0094909 | 0.0023786 | 0 | 0 | 1 | 0.99954 | -0.0088816 | 0.4 | 1 | 1.1 | 0.9
56 | 1 | 0.0022249 | 0.00055762 | 0 | 0 | 1 | 0.99486 | -0.09753 | 0.4 | 1 | 1.1 | 0.9
57 | 1 | 0.0026873 | 0.0006735 | 0 | 0 | 1 | 0.99471 | -0.10048 | 0.4 | 1 | 1.1 | 0.9
58 | 1 | 0.0014429 | 0.00036163 | 0 | 0 | 1 | 0.99537 | -0.08797 | 0.4 | 1 | 1.1 | 0.9
59 | 1 | 0.0047053 | 0.0011792 | 0 | 0 | 1 | 0.99461 | -0.10231 | 0.4 | 1 | 1.1 | 0.9
60 | 1 | 0.0025469 | 0.00063831 | 0 | 0 | 1 | 0.99541 | -0.087106 | 0.4 | 1 | 1.1 | 0.9
71 | 1 | 0.0013076 | 0.00032772 | 0 | 0 | 1 | 0.99389 | -0.11619 | 0.4 | 1 | 1.1 | 0.9
93 | 1 | 0.0092355 | 0.0023146 | 0 | 0 | 1 | 0.99698 | -0.05733 | 0.4 | 1 | 1.1 | 0.9
107 | 1 | 0.0012686 | 0.00031794 | 0 | 0 | 1 | 0.98675 | -0.25355 | 0.4 | 1 | 1.1 | 0.9
108 | 1 | 0.0061558 | 0.0015428 | 0 | 0 | 1 | 0.98663 | -0.25579 | 0.4 | 1 | 1.1 | 0.9
67 | 1 | 0.0018651 | 0.00046743 | 0 | 0 | 1 | 0.99169 | -0.15892 | 0.4 | 1 | 1.1 | 0.9
68 | 1 | 0.0025007 | 0.00062672 | 0 | 0 | 1 | 0.99173 | -0.15811 | 0.4 | 1 | 1.1 | 0.9
69 | 1 | 0.0016071 | 0.00040278 | 0 | 0 | 1 | 0.99173 | -0.158 | 0.4 | 1 | 1.1 | 0.9
88 | 1 | 0.0032572 | 0.00081632 | 0 | 0 | 1 | 0.99186 | -0.1556 | 0.4 | 1 | 1.1 | 0.9
105 | 1 | 0 | 0 | 0 | 0 | 1 | 0.99197 | -0.15332 | 0.4 | 1 | 1.1 | 0.9
73 | 1 | 0.0027337 | 0.00068514 | 0 | 0 | 1 | 0.98436 | -0.30065 | 0.4 | 1 | 1.1 | 0.9
74 | 1 | 0.0034955 | 0.00087606 | 0 | 0 | 1 | 0.98448 | -0.29824 | 0.4 | 1 | 1.1 | 0.9
75 | 1 | 0.0025859 | 0.00064808 | 0 | 0 | 1 | 0.98391 | -0.30932 | 0.4 | 1 | 1.1 | 0.9
76 | 1 | 0.00084519 | 0.00021183 | 0 | 0 | 1 | 0.98486 | -0.29078 | 0.4 | 1 | 1.1 | 0.9
77 | 1 | 0.0021467 | 0.000538 | 0 | 0 | 1 | 0.98377 | -0.31214 | 0.4 | 1 | 1.1 | 0.9
91 | 1 | 0.0025497 | 0.00063901 | 0 | 0 | 1 | 0.98521 | -0.28395 | 0.4 | 1 | 1.1 | 0.9
78 | 1 | 0.0012527 | 0.00031395 | 0 | 0 | 1 | 0.98363 | -0.31483 | 0.4 | 1 | 1.1 | 0.9
97 | 1 | 0.0057191 | 0.0014333 | 0 | 0 | 1 | 0.98522 | -0.28381 | 0.4 | 1 | 1.1 | 0.9
79 | 1 | 0.0016438 | 0.00041199 | 0 | 0 | 1 | 0.9834 | -0.31928 | 0.4 | 1 | 1.1 | 0.9
87 | 1 | 0.0069581 | 0.0017439 | 0 | 0 | 1 | 0.98324 | -0.32256 | 0.4 | 1 | 1.1 | 0.9
86 | 1 | 0 | 0 | 0 | 0 | 1 | 0.98319 | -0.32338 | 0.4 | 1 | 1.1 | 0.9
85 | 1 | 0.0026865 | 0.0006733 | 0 | 0 | 1 | 0.98304 | -0.32636 | 0.4 | 1 | 1.1 | 0.9
103 | 1 | 0.0054854 | 0.0013748 | 0 | 0 | 1 | 0.99207 | -0.15153 | 0.4 | 1 | 1.1 | 0.9
110 | 1 | 0.0082288 | 0.0020623 | 0 | 0 | 1 | 0.97717 | -0.4398 | 0.4 | 1 | 1.1 | 0.9
115 | 1 | 0.0021286 | 0.00053347 | 0 | 0 | 1 | 0.98608 | -0.26646 | 0.4 | 1 | 1.1 | 0.9
102 | 1 | 0.0024679 | 0.0006185 | 0 | 0 | 1 | 0.99242 | -0.14475 | 0.4 | 1 | 1.1 | 0.9

## generator_data
GEN_BUS | PG | QG | QMAX | QMIN | VG | MBASE | GEN_STATUS | PMAX | PMIN
84 | 0.42474 | 0.10853 | 10 | -10 | 1 | 100 | 1 | 10 | 0

## branch_data
F_BUS | T_BUS | BR_R | BR_X | BR_B | RATE_A | RATE_B | RATE_C | TAP | SHIFT | BR_STATUS | ANGMIN | ANGMAX | P_in | Q_in | P_out | Q_out
1 | 2 | 1.4188 | 0.90805 | 2.3826e-09 | 0 | 0 | 0 | 0 | 0 | 1 | -90 | 90 | -0.063676 | -0.016067 | 0.063739 | 0.016107
1 | 3 | 1.2675 | 0.81118 | 2.1284e-09 | 0 | 0 | 0 | 0 | 0 | 1 | -90 | 90 | 0.060916 | 0.015375 | -0.060864 | -0.015342
2 | 4 | 0.8987 | 0.57516 | 1.5092e-09 | 0 | 0 | 0 | 0 | 0 | 1 | -90 | 90 | -0.066018 | -0.016678 | 0.066061 | 0.016706
3 | 5 | 0.95671 | 0.6123 | 1.6066e-09 | 0 | 0 | 0 | 0 | 0 | 1 | -90 | 90 | 0.05782 | 0.01458 | -0.057785 | -0.014557
3 | 6 | 0.74203 | 0.4749 | 1.2461e-09 | 0 | 0 | 0 | 0 | 0 | 1 | -90 | 90 | 0.0030439 | 0.00076281 | -0.0030439 | -0.00076288
4 | 109 | 0.88751 | 0.568 | 1.4904e-09 | 0 | 0 | 0 | 0 | 0 | 1 | -90 | 90 | -0.077827 | -0.019655 | 0.077886 | 0.019693
4 | 95 | 1.7351 | 1.1104 | 2.9136e-09 | 0 | 0 | 0 | 0 | 0 | 1 | -90 | 90 | 0.011766 | 0.0029495 | -0.011763 | -0.0029481
5 | 24 | 1.3956 | 0.89315 | 2.3435e-09 | 0 | 0 | 0 | 0 | 0 | 1 | -90 | 90 | 0.055573 | 0.014003 | -0.055525 | -0.013972
109 | 114 | 1.6068 | 1.0284 | 2.6983e-09 | 0 | 0 | 0 | 0 | 0 | 1 | -90 | 90 | -0.081929 | -0.020706 | 0.082048 | 0.020782
95 | 45 | 0.39422 | 0.2523 | 6.62e-10 | 0 | 0 | 0 | 0 | 0 | 1 | -90 | 90 | 0.010983 | 0.0027525 | -0.010983 | -0.0027522
24 | 25 | 0.91414 | 0.58505 | 1.5351e-09 | 0 | 0 | 0 | 0 | 0 | 1 | -90 | 90 | 0.052908 | 0.013316 | -0.052879 | -0.013298
114 | 41 | 1.5973 | 1.0223 | 2.6823e-09 | 0 | 0 | 0 | 0 | 0 | 1 | -90 | 90 | -0.086308 | -0.021849 | 0.086439 | 0.021933
45 | 43 | 1.5895 | 1.0173 | 2.6692e-09 | 0 | 0 | 0 | 0 | 0 | 1 | -90 | 90 | 0.0088513 | 0.0022181 | -0.0088499 | -0.0022174
25 | 98 | 0.72804 | 0.46595 | 1.2226e-09 | 0 | 0 | 0 | 0 | 0 | 1 | -90 | 90 | 0.048961 | 0.012316 | -0.048941 | -0.012304
7 | 8 | 2.392 | 1.5309 | 4.0168e-09 | 0 | 0 | 0 | 0 | 0 | 1 | -90 | 90 | -0.016906 | -0.0042371 | 0.016914 | 0.0042416
8 | 9 | 1.923 | 1.2307 | 3.2292e-09 | 0 | 0 | 0 | 0 | 0 | 1 | -90 | 90 | -0.021953 | -0.0055047 | 0.021963 | 0.0055109
9 | 61 | 0.67109 | 0.4295 | 1.1269e-09 | 0 | 0 | 0 | 0 | 0 | 1 | -90 | 90 | -0.021963 | -0.0055109 | 0.021967 | 0.0055131
61 | 116 | 4.0419 | 2.5868 | 6.7874e-09 | 0 | 0 | 0 | 0 | 0 | 1 | -90 | 90 | -0.026784 | -0.0067199 | 0.026816 | 0.0067397
61 | 18 | 0.4425 | 0.2832 | 7.4308e-10 | 0 | 0 | 0 | 0 | 0 | 1 | -90 | 90 | 0.0048172 | 0.0012068 | -0.0048171 | -0.0012068
52 | 23 | 1.1202 | 0.71693 | 1.8811e-09 | 0 | 0 | 0 | 0 | 0 | 1 | -90 | 90 | -0.0061242 | -0.0015349 | 0.0061247 | 0.001535
23 | 21 | 0.011944 | 0.0076445 | 2.0058e-11 | 0 | 0 | 0 | 0 | 0 | 1 | -90 | 90 | -0.0067639 | -0.0016952 | 0.0067639 | 0.0016952
116 | 117 | 1.4896 | 0.95336 | 2.5015e-09 | 0 | 0 | 0 | 0 | 0 | 1 | -90 | 90 | 0.0040005 | 0.0010025 | -0.0040002 | -0.0010026
116 | 19 | 4.4883 | 2.8725 | 7.537e-09 | 0 | 0 | 0 | 0 | 0 | 1 | -90 | 90 | -0.033315 | -0.0083684 | 0.03337 | 0.0084028
18 | 17 | 1.8717 | 1.1979 | 3.1432e-09 | 0 | 0 | 0 | 0 | 0 | 1 | -90 | 90 | 0.0048171 | 0.0012068 | -0.0048166 | -0.0012068
21 | 19 | 1.8327 | 1.1729 | 3.0775e-09 | 0 | 0 | 0 | 0 | 0 | 1 | -90 | 90 | -0.0074984 | -0.0018793 | 0.0074996 | 0.0018797
19 | 20 | 0.84123 | 0.53838 | 1.4126e-09 | 0 | 0 | 0 | 0 | 0 | 1 | -90 | 90 | -0.04254 | -0.010701 | 0.042557 | 0.010712
10 | 11 | 0.978 | 0.62592 | 1.6423e-09 | 0 | 0 | 0 | 0 | 0 | 1 | -90 | 90 | -0.051745 | -0.013 | 0.051774 | 0.013018
10 | 12 | 1.1956 | 0.76516 | 2.0077e-09 | 0 | 0 | 0 | 0 | 0 | 1 | -90 | 90 | 0.048564 | 0.012202 | -0.048533 | -0.012183
11 | 13 | 2.5346 | 1.6222 | 4.2563e-09 | 0 | 0 | 0 | 0 | 0 | 1 | -90 | 90 | -0.07176 | -0.018027 | 0.071903 | 0.018118
12 | 14 | 1.6666 | 1.0666 | 2.7986e-09 | 0 | 0 | 0 | 0 | 0 | 1 | -90 | 90 | 0.024342 | 0.0061053 | -0.024331 | -0.0060986
12 | 15 | 3.7457 | 2.3973 | 6.2901e-09 | 0 | 0 | 0 | 0 | 0 | 1 | -90 | 90 | 0.024191 | 0.0060775 | -0.024167 | -0.0060626
13 | 89 | 0.8576 | 0.54886 | 1.4401e-09 | 0 | 0 | 0 | 0 | 0 | 1 | -90 | 90 | 0.043172 | 0.010848 | -0.043154 | -0.010837
13 | 90 | 0.83525 | 0.53456 | 1.4026e-09 | 0 | 0 | 0 | 0 | 0 | 1 | -90 | 90 | -0.11508 | -0.028966 | 0.1152 | 0.029043
14 | 81 | 0.082938 | 0.05308 | 1.3928e-10 | 0 | 0 | 0 | 0 | 0 | 1 | -90 | 90 | 0.021437 | 0.0053733 | -0.021437 | -0.0053731
15 | 118 | 2.4387 | 1.5608 | 4.0953e-09 | 0 | 0 | 0 | 0 | 0 | 1 | -90 | 90 | 0.024167 | 0.0060627 | -0.024151 | -0.006053
89 | 96 | 1.604 | 1.0266 | 2.6936e-09 | 0 | 0 | 0 | 0 | 0 | 1 | -90 | 90 | 0.036443 | 0.0091551 | -0.03642 | -0.0091404
90 | 112 | 0.76729 | 0.49107 | 1.2885e-09 | 0 | 0 | 0 | 0 | 0 | 1 | -90 | 90 | -0.12556 | -0.031642 | 0.1257 | 0.031726
81 | 80 | 1.0703 | 0.68498 | 1.7973e-09 | 0 | 0 | 0 | 0 | 0 | 1 | -90 | 90 | 0.012651 | 0.0031711 | -0.012649 | -0.00317
96 | 97 | 0.47028 | 0.30098 | 7.8972e-10 | 0 | 0 | 0 | 0 | 0 | 1 | -90 | 90 | 0.032656 | 0.0081971 | -0.032651 | -0.0081937
112 | 113 | 1.7901 | 1.1456 | 3.006e-09 | 0 | 0 | 0 | 0 | 0 | 1 | -90 | 90 | -0.13264 | -0.033466 | 0.13298 | 0.033684
80 | 51 | 1.4625 | 0.93601 | 2.456e-09 | 0 | 0 | 0 | 0 | 0 | 1 | -90 | 90 | 0.0023655 | 0.00059266 | -0.0023654 | -0.00059284
16 | 17 | 3.4011 | 2.1767 | 5.7114e-09 | 0 | 0 | 0 | 0 | 0 | 1 | -90 | 90 | -0.0031302 | -0.00078452 | 0.0031305 | 0.0007842
20 | 22 | 0.25915 | 0.16586 | 4.3518e-10 | 0 | 0 | 0 | 0 | 0 | 1 | -90 | 90 | -0.04714 | -0.01186 | 0.047147 | 0.011864
22 | 100 | 1.5472 | 0.99021 | 2.5982e-09 | 0 | 0 | 0 | 0 | 0 | 1 | -90 | 90 | -0.049605 | -0.012481 | 0.049647 | 0.012507
100 | 101 | 0.69716 | 0.44618 | 1.1707e-09 | 0 | 0 | 0 | 0 | 0 | 1 | -90 | 90 | -0.05131 | -0.012924 | 0.05133 | 0.012937
101 | 115 | 0.32256 | 0.20644 | 5.4166e-10 | 0 | 0 | 0 | 0 | 0 | 1 | -90 | 90 | -0.052072 | -0.013122 | 0.052081 | 0.013129
98 | 99 | 0.79149 | 0.50656 | 1.3291e-09 | 0 | 0 | 0 | 0 | 0 | 1 | -90 | 90 | 0.047294 | 0.011891 | -0.047275 | -0.011879
99 | 110 | 1.0098 | 0.6463 | 1.6958e-09 | 0 | 0 | 0 | 0 | 0 | 1 | -90 | 90 | 0.042676 | 0.010726 | -0.042656 | -0.010713
26 | 27 | 1.9282 | 1.2341 | 3.238e-09 | 0 | 0 | 0 | 0 | 0 | 1 | -90 | 90 | -0.013465 | -0.003375 | 0.013469 | 0.0033772
26 | 28 | 0.69985 | 0.4479 | 1.1752e-09 | 0 | 0 | 0 | 0 | 0 | 1 | -90 | 90 | 0.011298 | 0.0028319 | -0.011297 | -0.0028314
27 | 29 | 0.37191 | 0.23802 | 6.2454e-10 | 0 | 0 | 0 | 0 | 0 | 1 | -90 | 90 | -0.015821 | -0.0039666 | 0.015822 | 0.0039672
28 | 30 | 1.5693 | 1.0044 | 2.6353e-09 | 0 | 0 | 0 | 0 | 0 | 1 | -90 | 90 | 0.0082996 | 0.0020801 | -0.0082984 | -0.0020795
29 | 94 | 3.2176 | 2.0593 | 5.4033e-09 | 0 | 0 | 0 | 0 | 0 | 1 | -90 | 90 | -0.023884 | -0.0059879 | 0.023905 | 0.0060005
30 | 54 | 0.4116 | 0.26342 | 6.9119e-10 | 0 | 0 | 0 | 0 | 0 | 1 | -90 | 90 | 0.0053078 | 0.00133 | -0.0053077 | -0.00133
94 | 111 | 0.37077 | 0.23729 | 6.2263e-10 | 0 | 0 | 0 | 0 | 0 | 1 | -90 | 90 | -0.027324 | -0.0068576 | 0.027327 | 0.0068595
54 | 53 | 2.4982 | 1.5989 | 4.1952e-09 | 0 | 0 | 0 | 0 | 0 | 1 | -90 | 90 | 0.0024833 | 0.00062207 | -0.0024831 | -0.00062236
111 | 110 | 2.4272 | 1.5534 | 4.076e-09 | 0 | 0 | 0 | 0 | 0 | 1 | -90 | 90 | -0.034395 | -0.008631 | 0.034427 | 0.0086511
31 | 32 | 0.035139 | 0.022489 | 1.7702e-10 | 0 | 0 | 0 | 0 | 0 | 1 | -90 | 90 | 0.16031 | 0.040681 | -0.1603 | -0.040675
31 | 33 | 0.67143 | 0.42971 | 3.3825e-09 | 0 | 0 | 0 | 0 | 0 | 1 | -90 | 90 | -0.16279 | -0.041303 | 0.16298 | 0.041425
32 | 34 | 0.63874 | 0.4088 | 2.1452e-09 | 0 | 0 | 0 | 0 | 0 | 1 | -90 | 90 | 0.15892 | 0.040332 | -0.15875 | -0.040221
33 | 35 | 0.82736 | 0.52951 | 4.1681e-09 | 0 | 0 | 0 | 0 | 0 | 1 | -90 | 90 | -0.17108 | -0.043455 | 0.17134 | 0.043621
34 | 106 | 2.0118 | 1.2876 | 3.3784e-09 | 0 | 0 | 0 | 0 | 0 | 1 | -90 | 90 | 0.022333 | 0.0056033 | -0.022323 | -0.0055967
34 | 113 | 0.91648 | 0.58655 | 1.539e-09 | 0 | 0 | 0 | 0 | 0 | 1 | -90 | 90 | 0.13642 | 0.034618 | -0.13623 | -0.0345
35 | 64 | 0.31529 | 0.20178 | 1.5884e-09 | 0 | 0 | 0 | 0 | 0 | 1 | -90 | 90 | -0.1842 | -0.046845 | 0.18431 | 0.046918
35 | 62 | 0.61667 | 0.39467 | 1.0356e-09 | 0 | 0 | 0 | 0 | 0 | 1 | -90 | 90 | 0.012864 | 0.0032243 | -0.012863 | -0.0032237
106 | 104 | 0.020961 | 0.013415 | 3.5199e-11 | 0 | 0 | 0 | 0 | 0 | 1 | -90 | 90 | 0.020252 | 0.0050778 | -0.020252 | -0.0050778
64 | 84 | 0.44758 | 0.28645 | 2.2548e-09 | 0 | 0 | 0 | 0 | 0 | 1 | -90 | 90 | -0.40194 | -0.10251 | 0.40272 | 0.10301
64 | 92 | 0.25691 | 0.16442 | 1.2942e-09 | 0 | 0 | 0 | 0 | 0 | 1 | -90 | 90 | 0.21763 | 0.055596 | -0.2175 | -0.055513
62 | 63 | 0.77785 | 0.49782 | 1.3062e-09 | 0 | 0 | 0 | 0 | 0 | 1 | -90 | 90 | 0.0044702 | 0.0011203 | -0.0044701 | -0.0011203
104 | 102 | 0.4757 | 0.30445 | 7.9884e-10 | 0 | 0 | 0 | 0 | 0 | 1 | -90 | 90 | 0.017192 | 0.0043108 | -0.01719 | -0.0043099
84 | 82 | 1.8079 | 1.1571 | 3.0359e-09 | 0 | 0 | 0 | 0 | 0 | 1 | -90 | 90 | 0.02202 | 0.0055223 | -0.022011 | -0.0055166
92 | 93 | 0.11321 | 0.072457 | 5.7035e-10 | 0 | 0 | 0 | 0 | 0 | 1 | -90 | 90 | 0.20683 | 0.052838 | -0.20677 | -0.052805
36 | 37 | 1.1754 | 0.75223 | 1.9738e-09 | 0 | 0 | 0 | 0 | 0 | 1 | -90 | 90 | 0.074647 | 0.018868 | -0.074576 | -0.018823
36 | 38 | 0.16926 | 0.10833 | 2.8424e-10 | 0 | 0 | 0 | 0 | 0 | 1 | -90 | 90 | -0.078615 | -0.019862 | 0.078626 | 0.01987
37 | 39 | 0.54219 | 0.347 | 9.1048e-10 | 0 | 0 | 0 | 0 | 0 | 1 | -90 | 90 | 0.071749 | 0.018114 | -0.071719 | -0.018095
38 | 40 | 0.70062 | 0.4484 | 2.3531e-09 | 0 | 0 | 0 | 0 | 0 | 1 | -90 | 90 | -0.16781 | -0.042564 | 0.16802 | 0.042701
38 | 41 | 2.2238 | 1.4232 | 3.7343e-09 | 0 | 0 | 0 | 0 | 0 | 1 | -90 | 90 | 0.089181 | 0.022694 | -0.088988 | -0.022571
39 | 65 | 0.42657 | 0.273 | 7.1632e-10 | 0 | 0 | 0 | 0 | 0 | 1 | -90 | 90 | 0.070613 | 0.017818 | -0.07059 | -0.017803
40 | 72 | 0.2203 | 0.14099 | 1.1098e-09 | 0 | 0 | 0 | 0 | 0 | 1 | -90 | 90 | -0.17238 | -0.043792 | 0.17245 | 0.043838
65 | 66 | 1.0309 | 0.65981 | 1.7312e-09 | 0 | 0 | 0 | 0 | 0 | 1 | -90 | 90 | 0.066391 | 0.016751 | -0.066342 | -0.016719
72 | 70 | 0.40515 | 0.2593 | 2.0411e-09 | 0 | 0 | 0 | 0 | 0 | 1 | -90 | 90 | -0.17683 | -0.044935 | 0.17696 | 0.045023
66 | 107 | 0.2123 | 0.13587 | 3.5651e-10 | 0 | 0 | 0 | 0 | 0 | 1 | -90 | 90 | 0.061677 | 0.01555 | -0.061668 | -0.015544
70 | 71 | 0.71154 | 0.45539 | 3.5846e-09 | 0 | 0 | 0 | 0 | 0 | 1 | -90 | 90 | -0.18182 | -0.04624 | 0.18208 | 0.046402
42 | 43 | 0.58566 | 0.37482 | 9.8347e-10 | 0 | 0 | 0 | 0 | 0 | 1 | -90 | 90 | -0.0060257 | -0.0015096 | 0.0060259 | 0.0015097
42 | 44 | 1.2321 | 0.78852 | 2.069e-09 | 0 | 0 | 0 | 0 | 0 | 1 | -90 | 90 | 0.0022773 | 0.00057015 | -0.0022772 | -0.0005703
44 | 46 | 3.0755 | 1.9683 | 5.1646e-09 | 0 | 0 | 0 | 0 | 0 | 1 | -90 | 90 | 0.0022772 | 0.0005703 | -0.002277 | -0.00057069
47 | 48 | 0.67959 | 0.43494 | 1.1412e-09 | 0 | 0 | 0 | 0 | 0 | 1 | -90 | 90 | -0.0029159 | -0.00073081 | 0.002916 | 0.00073073
48 | 50 | 1.5484 | 0.99095 | 2.6001e-09 | 0 | 0 | 0 | 0 | 0 | 1 | -90 | 90 | -0.0059614 | -0.001494 | 0.0059619 | 0.0014941
50 | 83 | 0.21294 | 0.13628 | 3.5758e-10 | 0 | 0 | 0 | 0 | 0 | 1 | -90 | 90 | -0.0092702 | -0.0023232 | 0.0092703 | 0.0023233
83 | 82 | 0.67855 | 0.43427 | 1.1395e-09 | 0 | 0 | 0 | 0 | 0 | 1 | -90 | 90 | -0.012518 | -0.0031373 | 0.01252 | 0.003138
56 | 57 | 0.069205 | 0.044291 | 3.4864e-10 | 0 | 0 | 0 | 0 | 0 | 1 | -90 | 90 | 0.19094 | 0.048689 | -0.19092 | -0.048672
56 | 58 | 0.22214 | 0.14217 | 1.1191e-09 | 0 | 0 | 0 | 0 | 0 | 1 | -90 | 90 | -0.19317 | -0.049247 | 0.19326 | 0.049303
57 | 59 | 0.04363 | 0.027923 | 2.198e-10 | 0 | 0 | 0 | 0 | 0 | 1 | -90 | 90 | 0.18823 | 0.047998 | -0.18821 | -0.047987
58 | 60 | 0.019917 | 0.012747 | 1.0034e-10 | 0 | 0 | 0 | 0 | 0 | 1 | -90 | 90 | -0.1947 | -0.049665 | 0.19471 | 0.04967
59 | 71 | 0.33908 | 0.21701 | 1.7082e-09 | 0 | 0 | 0 | 0 | 0 | 1 | -90 | 90 | 0.18351 | 0.046808 | -0.18338 | -0.04673
60 | 93 | 0.6792 | 0.43469 | 3.4217e-09 | 0 | 0 | 0 | 0 | 0 | 1 | -90 | 90 | -0.19725 | -0.050309 | 0.19754 | 0.05049
107 | 108 | 0.16233 | 0.10389 | 2.7259e-10 | 0 | 0 | 0 | 0 | 0 | 1 | -90 | 90 | 0.0604 | 0.015226 | -0.060393 | -0.015222
108 | 115 | 0.86149 | 0.55135 | 1.4467e-09 | 0 | 0 | 0 | 0 | 0 | 1 | -90 | 90 | 0.054237 | 0.01368 | -0.05421 | -0.013662
67 | 68 | 1.9158 | 1.2261 | 3.2171e-09 | 0 | 0 | 0 | 0 | 0 | 1 | -90 | 90 | -0.001865 | -0.00046743 | 0.0018651 | 0.00046716
68 | 69 | 0.10519 | 0.067323 | 1.7665e-10 | 0 | 0 | 0 | 0 | 0 | 1 | -90 | 90 | -0.0043658 | -0.0010939 | 0.0043658 | 0.0010939
69 | 88 | 1.7755 | 1.1363 | 2.9816e-09 | 0 | 0 | 0 | 0 | 0 | 1 | -90 | 90 | -0.0059729 | -0.0014967 | 0.0059736 | 0.0014968
88 | 105 | 1.0881 | 0.69642 | 1.8273e-09 | 0 | 0 | 0 | 0 | 0 | 1 | -90 | 90 | -0.0092307 | -0.0023131 | 0.0092317 | 0.0023136
105 | 103 | 0.8525 | 0.5456 | 1.4316e-09 | 0 | 0 | 0 | 0 | 0 | 1 | -90 | 90 | -0.0092317 | -0.0023136 | 0.0092325 | 0.0023139
73 | 74 | 0.5246 | 0.33574 | 8.8094e-10 | 0 | 0 | 0 | 0 | 0 | 1 | -90 | 90 | -0.020022 | -0.0050219 | 0.020025 | 0.0050233
73 | 75 | 2.1782 | 1.3941 | 3.6579e-09 | 0 | 0 | 0 | 0 | 0 | 1 | -90 | 90 | 0.017289 | 0.0043367 | -0.017282 | -0.0043325
74 | 76 | 1.3781 | 0.88198 | 2.3142e-09 | 0 | 0 | 0 | 0 | 0 | 1 | -90 | 90 | -0.02352 | -0.0058993 | 0.023529 | 0.0059045
75 | 77 | 0.83078 | 0.5317 | 1.3951e-09 | 0 | 0 | 0 | 0 | 0 | 1 | -90 | 90 | 0.014696 | 0.0036844 | -0.014694 | -0.0036833
76 | 91 | 1.2204 | 0.78104 | 2.0493e-09 | 0 | 0 | 0 | 0 | 0 | 1 | -90 | 90 | -0.024374 | -0.0061163 | 0.024382 | 0.0061212
77 | 78 | 0.93148 | 0.59614 | 1.5642e-09 | 0 | 0 | 0 | 0 | 0 | 1 | -90 | 90 | 0.012547 | 0.0031453 | -0.012545 | -0.0031444
91 | 97 | 0.022172 | 0.01419 | 3.7233e-11 | 0 | 0 | 0 | 0 | 0 | 1 | -90 | 90 | -0.026931 | -0.0067602 | 0.026932 | 0.0067603
78 | 79 | 1.7098 | 1.0942 | 2.8712e-09 | 0 | 0 | 0 | 0 | 0 | 1 | -90 | 90 | 0.011293 | 0.0028305 | -0.01129 | -0.0028292
79 | 87 | 1.4724 | 0.94232 | 2.4725e-09 | 0 | 0 | 0 | 0 | 0 | 1 | -90 | 90 | 0.0096466 | 0.0024172 | -0.0096451 | -0.0024165
87 | 86 | 1.3249 | 0.84792 | 2.2248e-09 | 0 | 0 | 0 | 0 | 0 | 1 | -90 | 90 | 0.002687 | 0.00067263 | -0.0026869 | -0.00067277
86 | 85 | 4.8029 | 3.0739 | 8.0654e-09 | 0 | 0 | 0 | 0 | 0 | 1 | -90 | 90 | 0.0026869 | 0.00067277 | -0.0026865 | -0.00067331
103 | 102 | 2.0343 | 1.302 | 3.4162e-09 | 0 | 0 | 0 | 0 | 0 | 1 | -90 | 90 | -0.014718 | -0.0036887 | 0.014723 | 0.0036914