## bus_data
BUS_I | BUS_TYPE | Pd | Qd | Gs | Bs | area | Vm | Va | baseKV | zone | Vmax | Vmin
131 | 1 | 0.0053732 | 0.0013466 | 0 | 0 | 1 | 0.99613 | -0.07467 | 0.4 | 1 | 1.1 | 0.9
24 | 1 | 0 | 0 | 0 | 0 | 1 | 0.99683 | -0.061067 | 0.4 | 1 | 1.1 | 0.9
20 | 1 | 0.0013298 | 0.00033327 | 0 | 0 | 1 | 0.99802 | -0.038125 | 0.4 | 1 | 1.1 | 0.9
21 | 1 | 0.0018129 | 0.00045436 | 0 | 0 | 1 | 0.99805 | -0.037521 | 0.4 | 1 | 1.1 | 0.9
22 | 1 | 0.00038469 | 9.6413e-05 | 0 | 0 | 1 | 0.99747 | -0.04867 | 0.4 | 1 | 1.1 | 0.9
23 | 1 | 0.0013292 | 0.00033313 | 0 | 0 | 1 | 0.99808 | -0.036898 | 0.4 | 1 | 1.1 | 0.9
65 | 1 | 0.0014201 | 0.00035592 | 0 | 0 | 1 | 0.99835 | -0.031737 | 0.4 | 1 | 1.1 | 0.9
56 | 1 | 0 | 0 | 0 | 0 | 1 | 0.99682 | -0.06124 | 0.4 | 1 | 1.1 | 0.9
32 | 1 | 0.00010887 | 2.7286e-05 | 0 | 0 | 1 | 0.99682 | -0.061316 | 0.4 | 1 | 1.1 | 0.9
45 | 1 | 0.0020029 | 0.00050196 | 0 | 0 | 1 | 0.99437 | -0.10829 | 0.4 | 1 | 1.1 | 0.9
47 | 1 | 0 | 0 | 0 | 0 | 1 | 0.99439 | -0.10781 | 0.4 | 1 | 1.1 | 0.9
49 | 1 | 0 | 0 | 0 | 0 | 1 | 0.99447 | -0.10626 | 0.4 | 1 | 1.1 | 0.9
123 | 1 | 0.015933 | 0.0039933 | 0 | 0 | 1 | 0.9945 | -0.10572 | 0.4 | 1 | 1.1 | 0.9
57 | 1 | 0 | 0 | 0 | 0 | 1 | 0.99679 | -0.061759 | 0.4 | 1 | 1.1 | 0.9
108 | 1 | 0.00038469 | 9.6413e-05 | 0 | 0 | 1 | 0.99676 | -0.062344 | 0.4 | 1 | 1.1 | 0.9
119 | 1 | 0.0003093 | 7.7518e-05 | 0 | 0 | 1 | 0.99679 | -0.061839 | 0.4 | 1 | 1.1 | 0.9
66 | 1 | 0.0014181 | 0.0003554 | 0 | 0 | 1 | 0.99845 | -0.029717 | 0.4 | 1 | 1.1 | 0.9
126 | 1 | 0.0022515 | 0.00056429 | 0 | 0 | 1 | 0.99884 | -0.022366 | 0.4 | 1 | 1.1 | 0.9
86 | 3 | 0.002181 | 0.00054662 | 0 | 0 | 1 | 1 | 0 | 0.4 | 1 | 1.1 | 0.9
87 | 1 | 0.0024307 | 0.0006092 | 0 | 0 | 1 | 0.99918 | -0.015783 | 0.4 | 1 | 1.1 | 0.9
88 | 1 | 0 | 0 | 0 | 0 | 1 | 0.99955 | -0.0086183 | 0.4 | 1 | 1.1 | 0.9
89 | 1 | 0.0048803 | 0.0012231 | 0 | 0 | 1 | 0.99898 | -0.019519 | 0.4 | 1 | 1.1 | 0.9
107 | 1 | 8.5491e-05 | 2.1426e-05 | 0 | 0 | 1 | 0.99676 | -0.062355 | 0.4 | 1 | 1.1 | 0.9
117 | 1 | 5.0458e-05 | 1.2646e-05 | 0 | 0 | 1 | 0.99679 | -0.06189 | 0.4 | 1 | 1.1 | 0.9
118 | 1 | 0.0001432 | 3.5889e-05 | 0 | 0 | 1 | 0.99679 | -0.061922 | 0.4 | 1 | 1.1 | 0.9

## generator_data
GEN_BUS | PG | QG | QMAX | QMIN | VG | MBASE | GEN_STATUS | PMAX | PMIN
86 | 0.043965 | 0.011057 | 10 | -10 | 1 | 100 | 1 | 10 | 0

## branch_data
F_BUS | T_BUS | BR_R | BR_X | BR_B | RATE_A | RATE_B | RATE_C | TAP | SHIFT | BR_STATUS | ANGMIN | ANGMAX | P_in | Q_in | P_out | Q_out
131 | 24 | 11.2629 | 7.2082 | 1.8913e-08 | 0 | 0 | 0 | 0 | 0 | 1 | -90 | 90 | -0.0053732 | -0.0013466 | 0.0053767 | 0.001347
24 | 56 | 0.70875 | 0.4536 | 1.1902e-09 | 0 | 0 | 0 | 0 | 0 | 1 | -90 | 90 | 0.0010821 | 0.00026869 | -0.0010821 | -0.0002688
24 | 22 | 8.5419 | 5.4668 | 1.4344e-08 | 0 | 0 | 0 | 0 | 0 | 1 | -90 | 90 | -0.0064587 | -0.0016157 | 0.0064625 | 0.0016167
20 | 21 | 0.32925 | 0.21072 | 5.529e-10 | 0 | 0 | 0 | 0 | 0 | 1 | -90 | 90 | -0.0081804 | -0.0020474 | 0.0081807 | 0.0020475
20 | 22 | 6.8627 | 4.3921 | 1.1524e-08 | 0 | 0 | 0 | 0 | 0 | 1 | -90 | 90 | 0.0068507 | 0.0017142 | -0.0068472 | -0.0017131
21 | 23 | 0.27801 | 0.17793 | 4.6686e-10 | 0 | 0 | 0 | 0 | 0 | 1 | -90 | 90 | -0.0099936 | -0.0025019 | 0.0099939 | 0.002502
23 | 65 | 2.0344 | 1.302 | 3.4163e-09 | 0 | 0 | 0 | 0 | 0 | 1 | -90 | 90 | -0.011323 | -0.0028352 | 0.011326 | 0.0028366
65 | 66 | 0.70783 | 0.45301 | 1.1886e-09 | 0 | 0 | 0 | 0 | 0 | 1 | -90 | 90 | -0.012746 | -0.0031925 | 0.012747 | 0.0031932
56 | 57 | 2.3637 | 1.5128 | 3.9692e-09 | 0 | 0 | 0 | 0 | 0 | 1 | -90 | 90 | 0.00097318 | 0.00024203 | -0.00097316 | -0.00024241
56 | 32 | 3.0845 | 1.9741 | 5.1797e-09 | 0 | 0 | 0 | 0 | 0 | 1 | -90 | 90 | 0.00010887 | 2.6772e-05 | -0.00010887 | -2.7286e-05
45 | 47 | 1.0564 | 0.67611 | 1.774e-09 | 0 | 0 | 0 | 0 | 0 | 1 | -90 | 90 | -0.0020028 | -0.00050196 | 0.0020029 | 0.00050182
47 | 49 | 3.4473 | 2.2063 | 5.789e-09 | 0 | 0 | 0 | 0 | 0 | 1 | -90 | 90 | -0.0020029 | -0.00050182 | 0.002003 | 0.00050134
49 | 123 | 1.1743 | 0.75157 | 1.972e-09 | 0 | 0 | 0 | 0 | 0 | 1 | -90 | 90 | -0.002003 | -0.00050134 | 0.0020031 | 0.00050118
123 | 88 | 24.1132 | 15.4324 | 4.0493e-08 | 0 | 0 | 0 | 0 | 0 | 1 | -90 | 90 | -0.017936 | -0.0044944 | 0.01802 | 0.0045437
57 | 108 | 5.5305 | 3.5395 | 9.2871e-09 | 0 | 0 | 0 | 0 | 0 | 1 | -90 | 90 | 0.0004702 | 0.00011683 | -0.00047018 | -0.00011774
57 | 119 | 0.71137 | 0.45528 | 1.1946e-09 | 0 | 0 | 0 | 0 | 0 | 1 | -90 | 90 | 0.00050296 | 0.00012558 | -0.00050296 | -0.00012569
108 | 107 | 0.57365 | 0.36714 | 9.6331e-10 | 0 | 0 | 0 | 0 | 0 | 1 | -90 | 90 | 8.5491e-05 | 2.133e-05 | -8.5491e-05 | -2.1426e-05
119 | 117 | 1.1785 | 0.75424 | 1.979e-09 | 0 | 0 | 0 | 0 | 0 | 1 | -90 | 90 | 0.00019366 | 4.8176e-05 | -0.00019366 | -4.8372e-05
66 | 126 | 2.319 | 1.4842 | 3.8942e-09 | 0 | 0 | 0 | 0 | 0 | 1 | -90 | 90 | -0.014165 | -0.0035486 | 0.01417 | 0.0035514
126 | 89 | 0.77544 | 0.49628 | 1.3022e-09 | 0 | 0 | 0 | 0 | 0 | 1 | -90 | 90 | -0.016422 | -0.0041157 | 0.016424 | 0.004117
86 | 87 | 2.9783 | 1.9061 | 5.0013e-09 | 0 | 0 | 0 | 0 | 0 | 1 | -90 | 90 | 0.023757 | 0.0059625 | -0.023739 | -0.0059516
86 | 88 | 2.1512 | 1.3768 | 3.6125e-09 | 0 | 0 | 0 | 0 | 0 | 1 | -90 | 90 | 0.018027 | 0.0045481 | -0.01802 | -0.0045437
87 | 89 | 0.78471 | 0.50222 | 1.3177e-09 | 0 | 0 | 0 | 0 | 0 | 1 | -90 | 90 | 0.021308 | 0.0053424 | -0.021304 | -0.0053401
117 | 118 | 0.97831 | 0.62612 | 1.6428e-09 | 0 | 0 | 0 | 0 | 0 | 1 | -90 | 90 | 0.0001432 | 3.5726e-05 | -0.0001432 | -3.5889e-05