## bus_data
BUS_I | BUS_TYPE | Pd | Qd | Gs | Bs | area | Vm | Va | baseKV | zone | Vmax | Vmin
1 | 1 | 0.0016916 | 0.00042396 | 0 | 0 | 1 | 0.98267 | -0.33209 | 0.4 | 1 | 1.1 | 0.9
2 | 1 | 0.0019795 | 0.00049612 | 0 | 0 | 1 | 0.98179 | -0.34914 | 0.4 | 1 | 1.1 | 0.9
3 | 1 | 0 | 0 | 0 | 0 | 1 | 0.98305 | -0.3246 | 0.4 | 1 | 1.1 | 0.9
4 | 1 | 0 | 0 | 0 | 0 | 1 | 0.98105 | -0.36368 | 0.4 | 1 | 1.1 | 0.9
5 | 1 | 0 | 0 | 0 | 0 | 1 | 0.98268 | -0.33176 | 0.4 | 1 | 1.1 | 0.9
6 | 1 | 0 | 0 | 0 | 0 | 1 | 0.98323 | -0.32106 | 0.4 | 1 | 1.1 | 0.9
127 | 1 | 0.0019964 | 0.00050035 | 0 | 0 | 1 | 0.98088 | -0.36703 | 0.4 | 1 | 1.1 | 0.9
37 | 1 | 0 | 0 | 0 | 0 | 1 | 0.98093 | -0.36601 | 0.4 | 1 | 1.1 | 0.9
75 | 1 | 0 | 0 | 0 | 0 | 1 | 0.98255 | -0.33436 | 0.4 | 1 | 1.1 | 0.9
49 | 1 | 0.0046281 | 0.0011599 | 0 | 0 | 1 | 0.98251 | -0.33503 | 0.4 | 1 | 1.1 | 0.9
70 | 1 | 0 | 0 | 0 | 0 | 1 | 0.98367 | -0.31261 | 0.4 | 1 | 1.1 | 0.9
124 | 1 | 0.0026277 | 0.00065858 | 0 | 0 | 1 | 0.98313 | -0.32302 | 0.4 | 1 | 1.1 | 0.9
119 | 1 | 0 | 0 | 0 | 0 | 1 | 0.98083 | -0.36798 | 0.4 | 1 | 1.1 | 0.9
39 | 1 | 0.0018243 | 0.0004572 | 0 | 0 | 1 | 0.98086 | -0.36742 | 0.4 | 1 | 1.1 | 0.9
35 | 1 | 0.0037533 | 0.00094067 | 0 | 0 | 1 | 0.98074 | -0.3698 | 0.4 | 1 | 1.1 | 0.9
94 | 1 | 0.001763 | 0.00044185 | 0 | 0 | 1 | 0.98244 | -0.33646 | 0.4 | 1 | 1.1 | 0.9
74 | 1 | 0 | 0 | 0 | 0 | 1 | 0.98131 | -0.35837 | 0.4 | 1 | 1.1 | 0.9
48 | 1 | 0.0020896 | 0.0005237 | 0 | 0 | 1 | 0.98249 | -0.33558 | 0.4 | 1 | 1.1 | 0.9
79 | 1 | 0.0027116 | 0.00067959 | 0 | 0 | 1 | 0.98421 | -0.30209 | 0.4 | 1 | 1.1 | 0.9
7 | 1 | 0.0020457 | 0.0005127 | 0 | 0 | 1 | 0.97924 | -0.39879 | 0.4 | 1 | 1.1 | 0.9
8 | 1 | 0.0021804 | 0.00054646 | 0 | 0 | 1 | 0.97904 | -0.40287 | 0.4 | 1 | 1.1 | 0.9
9 | 1 | 0.0011495 | 0.00028808 | 0 | 0 | 1 | 0.97926 | -0.39839 | 0.4 | 1 | 1.1 | 0.9
10 | 1 | 0.0018434 | 0.00046201 | 0 | 0 | 1 | 0.97884 | -0.40673 | 0.4 | 1 | 1.1 | 0.9
11 | 1 | 0.0020301 | 0.00050878 | 0 | 0 | 1 | 0.97958 | -0.3922 | 0.4 | 1 | 1.1 | 0.9
58 | 1 | 0 | 0 | 0 | 0 | 1 | 0.97857 | -0.41198 | 0.4 | 1 | 1.1 | 0.9
72 | 1 | 0.00096594 | 0.00024209 | 0 | 0 | 1 | 0.9804 | -0.37619 | 0.4 | 1 | 1.1 | 0.9
60 | 1 | 0.0013949 | 0.00034959 | 0 | 0 | 1 | 0.97815 | -0.42013 | 0.4 | 1 | 1.1 | 0.9
57 | 1 | 0.0016686 | 0.00041819 | 0 | 0 | 1 | 0.97837 | -0.41595 | 0.4 | 1 | 1.1 | 0.9
73 | 1 | 0.002747 | 0.00068846 | 0 | 0 | 1 | 0.98074 | -0.36956 | 0.4 | 1 | 1.1 | 0.9
12 | 1 | 0.0076152 | 0.0019086 | 0 | 0 | 1 | 0.99832 | -0.032295 | 0.4 | 1 | 1.1 | 0.9
13 | 1 | 0.0011233 | 0.00028152 | 0 | 0 | 1 | 0.99869 | -0.025275 | 0.4 | 1 | 1.1 | 0.9
14 | 1 | 0.0027196 | 0.0006816 | 0 | 0 | 1 | 0.9988 | -0.022981 | 0.4 | 1 | 1.1 | 0.9
45 | 1 | 0.0042552 | 0.0010664 | 0 | 0 | 1 | 0.99896 | -0.020085 | 0.4 | 1 | 1.1 | 0.9
46 | 1 | 0.0025911 | 0.00064939 | 0 | 0 | 1 | 0.99906 | -0.018094 | 0.4 | 1 | 1.1 | 0.9
15 | 1 | 0.012601 | 0.0031581 | 0 | 0 | 1 | 0.99349 | -0.12425 | 0.4 | 1 | 1.1 | 0.9
17 | 1 | 0 | 0 | 0 | 0 | 1 | 0.99402 | -0.11396 | 0.4 | 1 | 1.1 | 0.9
16 | 1 | 0.00331 | 0.00082956 | 0 | 0 | 1 | 0.97429 | -0.49619 | 0.4 | 1 | 1.1 | 0.9
18 | 1 | 0 | 0 | 0 | 0 | 1 | 0.97443 | -0.49337 | 0.4 | 1 | 1.1 | 0.9
20 | 1 | 0.0025371 | 0.00063587 | 0 | 0 | 1 | 0.99436 | -0.10745 | 0.4 | 1 | 1.1 | 0.9
76 | 1 | 0.0083718 | 0.0020982 | 0 | 0 | 1 | 0.97432 | -0.49566 | 0.4 | 1 | 1.1 | 0.9
65 | 1 | 0 | 0 | 0 | 0 | 1 | 0.97495 | -0.48324 | 0.4 | 1 | 1.1 | 0.9
19 | 1 | 0 | 0 | 0 | 0 | 1 | 0.99842 | -0.029919 | 0.4 | 1 | 1.1 | 0.9
54 | 1 | 0 | 0 | 0 | 0 | 1 | 0.9958 | -0.079558 | 0.4 | 1 | 1.1 | 0.9
86 | 3 | 0.012069 | 0.0030247 | 0 | 0 | 1 | 1 | 0 | 0.4 | 1 | 1.1 | 0.9
55 | 1 | 0 | 0 | 0 | 0 | 1 | 0.99453 | -0.10403 | 0.4 | 1 | 1.1 | 0.9
43 | 1 | 0.0024172 | 0.00060581 | 0 | 0 | 1 | 0.97511 | -0.47991 | 0.4 | 1 | 1.1 | 0.9
62 | 1 | 0 | 0 | 0 | 0 | 1 | 0.97405 | -0.50089 | 0.4 | 1 | 1.1 | 0.9
56 | 1 | 0 | 0 | 0 | 0 | 1 | 0.9942 | -0.11006 | 0.4 | 1 | 1.1 | 0.9
52 | 1 | 0.0060923 | 0.0015269 | 0 | 0 | 1 | 0.99518 | -0.091595 | 0.4 | 1 | 1.1 | 0.9
47 | 1 | 0 | 0 | 0 | 0 | 1 | 0.9993 | -0.013546 | 0.4 | 1 | 1.1 | 0.9
53 | 1 | 0.0076908 | 0.0019275 | 0 | 0 | 1 | 0.9948 | -0.099006 | 0.4 | 1 | 1.1 | 0.9
21 | 1 | 0.00081233 | 0.00020359 | 0 | 0 | 1 | 0.9764 | -0.45458 | 0.4 | 1 | 1.1 | 0.9
22 | 1 | 0.004436 | 0.0011118 | 0 | 0 | 1 | 0.97596 | -0.46328 | 0.4 | 1 | 1.1 | 0.9
23 | 1 | 0 | 0 | 0 | 0 | 1 | 0.97662 | -0.45025 | 0.4 | 1 | 1.1 | 0.9
24 | 1 | 0.01869 | 0.0046842 | 0 | 0 | 1 | 0.97595 | -0.46339 | 0.4 | 1 | 1.1 | 0.9
26 | 1 | 0 | 0 | 0 | 0 | 1 | 0.97657 | -0.45122 | 0.4 | 1 | 1.1 | 0.9
27 | 1 | 0.0021424 | 0.00053694 | 0 | 0 | 1 | 0.97724 | -0.43798 | 0.4 | 1 | 1.1 | 0.9
41 | 1 | 0.0043055 | 0.0010791 | 0 | 0 | 1 | 0.97552 | -0.47196 | 0.4 | 1 | 1.1 | 0.9
25 | 1 | 0.011996 | 0.0030065 | 0 | 0 | 1 | 0.99915 | -0.016351 | 0.4 | 1 | 1.1 | 0.9
113 | 1 | 0.0027517 | 0.00068964 | 0 | 0 | 1 | 0.97645 | -0.45367 | 0.4 | 1 | 1.1 | 0.9
33 | 1 | 0 | 0 | 0 | 0 | 1 | 0.97791 | -0.42501 | 0.4 | 1 | 1.1 | 0.9
40 | 1 | 0.018353 | 0.0045996 | 0 | 0 | 1 | 0.97531 | -0.47604 | 0.4 | 1 | 1.1 | 0.9
114 | 1 | 0.0018363 | 0.00046021 | 0 | 0 | 1 | 0.97641 | -0.4543 | 0.4 | 1 | 1.1 | 0.9
44 | 1 | 0.0015192 | 0.00038075 | 0 | 0 | 1 | 0.97785 | -0.42613 | 0.4 | 1 | 1.1 | 0.9
28 | 1 | 0.00063791 | 0.00015988 | 0 | 0 | 1 | 0.9778 | -0.427 | 0.4 | 1 | 1.1 | 0.9
30 | 1 | 0 | 0 | 0 | 0 | 1 | 0.97781 | -0.42683 | 0.4 | 1 | 1.1 | 0.9
34 | 1 | 0.00062355 | 0.00015628 | 0 | 0 | 1 | 0.97782 | -0.42671 | 0.4 | 1 | 1.1 | 0.9
32 | 1 | 0.0012117 | 0.00030367 | 0 | 0 | 1 | 0.98124 | -0.35982 | 0.4 | 1 | 1.1 | 0.9
80 | 1 | 0.001228 | 0.00030776 | 0 | 0 | 1 | 0.98124 | -0.35976 | 0.4 | 1 | 1.1 | 0.9
111 | 1 | 0.0032629 | 0.00081777 | 0 | 0 | 1 | 0.98039 | -0.37661 | 0.4 | 1 | 1.1 | 0.9
51 | 1 | 0 | 0 | 0 | 0 | 1 | 0.98043 | -0.37586 | 0.4 | 1 | 1.1 | 0.9
81 | 1 | 0.0024223 | 0.00060709 | 0 | 0 | 1 | 0.98129 | -0.35878 | 0.4 | 1 | 1.1 | 0.9
36 | 1 | 0.0012438 | 0.00031172 | 0 | 0 | 1 | 0.98062 | -0.37213 | 0.4 | 1 | 1.1 | 0.9
38 | 1 | 0.0019839 | 0.00049721 | 0 | 0 | 1 | 0.98048 | -0.37496 | 0.4 | 1 | 1.1 | 0.9
77 | 1 | 0.0012473 | 0.00031261 | 0 | 0 | 1 | 0.98085 | -0.36754 | 0.4 | 1 | 1.1 | 0.9
50 | 1 | 0.0021382 | 0.00053589 | 0 | 0 | 1 | 0.98037 | -0.377 | 0.4 | 1 | 1.1 | 0.9
78 | 1 | 0.0018203 | 0.00045622 | 0 | 0 | 1 | 0.98084 | -0.36777 | 0.4 | 1 | 1.1 | 0.9
42 | 1 | 0.0024247 | 0.00060769 | 0 | 0 | 1 | 0.97522 | -0.47773 | 0.4 | 1 | 1.1 | 0.9
102 | 1 | 0.0012791 | 0.00032057 | 0 | 0 | 1 | 0.99361 | -0.12137 | 0.4 | 1 | 1.1 | 0.9
108 | 1 | 0 | 0 | 0 | 0 | 1 | 0.99391 | -0.11563 | 0.4 | 1 | 1.1 | 0.9
100 | 1 | 0.0068454 | 0.0017156 | 0 | 0 | 1 | 0.99304 | -0.13212 | 0.4 | 1 | 1.1 | 0.9
110 | 1 | 0 | 0 | 0 | 0 | 1 | 0.99373 | -0.11906 | 0.4 | 1 | 1.1 | 0.9
106 | 1 | 0.0064632 | 0.0016198 | 0 | 0 | 1 | 0.99354 | -0.12283 | 0.4 | 1 | 1.1 | 0.9
59 | 1 | 0.003964 | 0.00099346 | 0 | 0 | 1 | 0.97831 | -0.41711 | 0.4 | 1 | 1.1 | 0.9
61 | 1 | 0.00016836 | 4.2195e-05 | 0 | 0 | 1 | 0.97405 | -0.50098 | 0.4 | 1 | 1.1 | 0.9
63 | 1 | 0.0044043 | 0.0011038 | 0 | 0 | 1 | 0.97397 | -0.50251 | 0.4 | 1 | 1.1 | 0.9
64 | 1 | 0 | 0 | 0 | 0 | 1 | 0.97375 | -0.5069 | 0.4 | 1 | 1.1 | 0.9
84 | 1 | 0 | 0 | 0 | 0 | 1 | 0.97371 | -0.50759 | 0.4 | 1 | 1.1 | 0.9
82 | 1 | 0.0010426 | 0.0002613 | 0 | 0 | 1 | 0.97361 | -0.50958 | 0.4 | 1 | 1.1 | 0.9
130 | 1 | 0.00046668 | 0.00011696 | 0 | 0 | 1 | 0.97367 | -0.50844 | 0.4 | 1 | 1.1 | 0.9
83 | 1 | 0 | 0 | 0 | 0 | 1 | 0.97353 | -0.51115 | 0.4 | 1 | 1.1 | 0.9
66 | 1 | 0.0028554 | 0.00071564 | 0 | 0 | 1 | 0.98884 | -0.21254 | 0.4 | 1 | 1.1 | 0.9
67 | 1 | 0.0019177 | 0.00048063 | 0 | 0 | 1 | 0.9894 | -0.20188 | 0.4 | 1 | 1.1 | 0.9
68 | 1 | 0 | 0 | 0 | 0 | 1 | 0.98723 | -0.24363 | 0.4 | 1 | 1.1 | 0.9
69 | 1 | 0 | 0 | 0 | 0 | 1 | 0.98998 | -0.19081 | 0.4 | 1 | 1.1 | 0.9
71 | 1 | 0.0012917 | 0.00032372 | 0 | 0 | 1 | 0.98506 | -0.28566 | 0.4 | 1 | 1.1 | 0.9
103 | 1 | 0 | 0 | 0 | 0 | 1 | 0.98986 | -0.19298 | 0.4 | 1 | 1.1 | 0.9
101 | 1 | 0.0014749 | 0.00036963 | 0 | 0 | 1 | 0.99088 | -0.17342 | 0.4 | 1 | 1.1 | 0.9
129 | 1 | 0.0076277 | 0.0019117 | 0 | 0 | 1 | 0.9897 | -0.19621 | 0.4 | 1 | 1.1 | 0.9
99 | 1 | 0.002177 | 0.00054562 | 0 | 0 | 1 | 0.99156 | -0.16049 | 0.4 | 1 | 1.1 | 0.9
95 | 1 | 0.0032503 | 0.0008146 | 0 | 0 | 1 | 0.98241 | -0.33713 | 0.4 | 1 | 1.1 | 0.9
85 | 1 | 0.00053729 | 0.00013466 | 0 | 0 | 1 | 0.97353 | -0.51131 | 0.4 | 1 | 1.1 | 0.9
112 | 1 | 0.00083006 | 0.00020803 | 0 | 0 | 1 | 0.97308 | -0.52012 | 0.4 | 1 | 1.1 | 0.9
126 | 1 | 0.00015076 | 3.7784e-05 | 0 | 0 | 1 | 0.97352 | -0.51137 | 0.4 | 1 | 1.1 | 0.9
122 | 1 | 0 | 0 | 0 | 0 | 1 | 0.97301 | -0.52158 | 0.4 | 1 | 1.1 | 0.9
120 | 1 | 0.00073217 | 0.0001835 | 0 | 0 | 1 | 0.97296 | -0.52255 | 0.4 | 1 | 1.1 | 0.9
121 | 1 | 0.0013079 | 0.0003278 | 0 | 0 | 1 | 0.97294 | -0.52298 | 0.4 | 1 | 1.1 | 0.9
87 | 1 | 0.00078225 | 0.00019605 | 0 | 0 | 1 | 0.98747 | -0.23956 | 0.4 | 1 | 1.1 | 0.9
88 | 1 | 0 | 0 | 0 | 0 | 1 | 0.98939 | -0.20245 | 0.4 | 1 | 1.1 | 0.9
89 | 1 | 0 | 0 | 0 | 0 | 1 | 0.98665 | -0.25549 | 0.4 | 1 | 1.1 | 0.9
91 | 1 | 0 | 0 | 0 | 0 | 1 | 0.99223 | -0.14794 | 0.4 | 1 | 1.1 | 0.9
93 | 1 | 0.010432 | 0.0026146 | 0 | 0 | 1 | 0.98452 | -0.29705 | 0.4 | 1 | 1.1 | 0.9
115 | 1 | 0.0064598 | 0.001619 | 0 | 0 | 1 | 0.99367 | -0.12034 | 0.4 | 1 | 1.1 | 0.9
92 | 1 | 0 | 0 | 0 | 0 | 1 | 0.98272 | -0.33218 | 0.4 | 1 | 1.1 | 0.9
105 | 1 | 0 | 0 | 0 | 0 | 1 | 0.98361 | -0.31473 | 0.4 | 1 | 1.1 | 0.9
104 | 1 | 0.018699 | 0.0046864 | 0 | 0 | 1 | 0.98192 | -0.34781 | 0.4 | 1 | 1.1 | 0.9
97 | 1 | 0.001794 | 0.00044962 | 0 | 0 | 1 | 0.99179 | -0.15599 | 0.4 | 1 | 1.1 | 0.9
98 | 1 | 0.0029237 | 0.00073274 | 0 | 0 | 1 | 0.99206 | -0.15085 | 0.4 | 1 | 1.1 | 0.9
107 | 1 | 0.0073831 | 0.0018504 | 0 | 0 | 1 | 0.99337 | -0.12614 | 0.4 | 1 | 1.1 | 0.9
109 | 1 | 0.0027858 | 0.00069818 | 0 | 0 | 1 | 0.99333 | -0.12689 | 0.4 | 1 | 1.1 | 0.9
116 | 1 | 0.0023633 | 0.0005923 | 0 | 0 | 1 | 0.98058 | -0.37286 | 0.4 | 1 | 1.1 | 0.9
117 | 1 | 0 | 0 | 0 | 0 | 1 | 0.98075 | -0.36958 | 0.4 | 1 | 1.1 | 0.9
118 | 1 | 0.0054966 | 0.0013776 | 0 | 0 | 1 | 0.98053 | -0.37391 | 0.4 | 1 | 1.1 | 0.9
128 | 1 | 0.0018235 | 0.00045702 | 0 | 0 | 1 | 0.98081 | -0.36839 | 0.4 | 1 | 1.1 | 0.9

## generator_data
GEN_BUS | PG | QG | QMAX | QMIN | VG | MBASE | GEN_STATUS | PMAX | PMIN
86 | 0.31558 | 0.080716 | 10 | -10 | 1 | 100 | 1 | 10 | 0

## branch_data
F_BUS | T_BUS | BR_R | BR_X | BR_B | RATE_A | RATE_B | RATE_C | TAP | SHIFT | BR_STATUS | ANGMIN | ANGMAX | P_in | Q_in | P_out | Q_out
1 | 2 | 2.384 | 1.5258 | 4.0034e-09 | 0 | 0 | 0 | 0 | 0 | 1 | -90 | 90 | 0.03099 | 0.0077856 | -0.030965 | -0.0077698
1 | 3 | 0.99391 | 0.6361 | 3.3381e-09 | 0 | 0 | 0 | 0 | 0 | 1 | -90 | 90 | -0.032681 | -0.0082095 | 0.032693 | 0.0082167
2 | 4 | 2.167 | 1.3869 | 3.6389e-09 | 0 | 0 | 0 | 0 | 0 | 1 | -90 | 90 | 0.028985 | 0.0072737 | -0.028965 | -0.0072612
3 | 5 | 0.26102 | 0.16705 | 1.7533e-09 | 0 | 0 | 0 | 0 | 0 | 1 | -90 | 90 | 0.11953 | 0.030202 | -0.11949 | -0.030176
3 | 6 | 0.10111 | 0.064712 | 6.7919e-10 | 0 | 0 | 0 | 0 | 0 | 1 | -90 | 90 | -0.15223 | -0.038419 | 0.15225 | 0.038435
4 | 127 | 1.2366 | 0.79144 | 2.0766e-09 | 0 | 0 | 0 | 0 | 0 | 1 | -90 | 90 | 0.011684 | 0.0029292 | -0.011682 | -0.0029282
4 | 37 | 0.58109 | 0.3719 | 9.7581e-10 | 0 | 0 | 0 | 0 | 0 | 1 | -90 | 90 | 0.017281 | 0.0043321 | -0.017279 | -0.0043309
5 | 75 | 0.1 | 0.064 | 6.7171e-10 | 0 | 0 | 0 | 0 | 0 | 1 | -90 | 90 | 0.11277 | 0.028492 | -0.11276 | -0.028483
5 | 49 | 2.1066 | 1.3482 | 3.5375e-09 | 0 | 0 | 0 | 0 | 0 | 1 | -90 | 90 | 0.0067187 | 0.0016838 | -0.0067177 | -0.0016835
6 | 70 | 0.2375 | 0.152 | 1.5953e-09 | 0 | 0 | 0 | 0 | 0 | 1 | -90 | 90 | -0.15488 | -0.039093 | 0.15494 | 0.039133
6 | 124 | 3.2385 | 2.0727 | 5.4384e-09 | 0 | 0 | 0 | 0 | 0 | 1 | -90 | 90 | 0.002628 | 0.00065822 | -0.0026277 | -0.00065858
127 | 119 | 0.42102 | 0.26945 | 7.07e-10 | 0 | 0 | 0 | 0 | 0 | 1 | -90 | 90 | 0.009686 | 0.0024278 | -0.0096855 | -0.0024276
37 | 39 | 1.2419 | 0.79485 | 2.0856e-09 | 0 | 0 | 0 | 0 | 0 | 1 | -90 | 90 | 0.0048923 | 0.001226 | -0.0048919 | -0.001226
37 | 35 | 1.3195 | 0.84448 | 2.2158e-09 | 0 | 0 | 0 | 0 | 0 | 1 | -90 | 90 | 0.012387 | 0.003105 | -0.012384 | -0.0031038
75 | 94 | 1.8118 | 1.1595 | 3.0425e-09 | 0 | 0 | 0 | 0 | 0 | 1 | -90 | 90 | 0.0050139 | 0.0012564 | -0.0050134 | -0.0012564
75 | 74 | 0.96836 | 0.61975 | 6.5045e-09 | 0 | 0 | 0 | 0 | 0 | 1 | -90 | 90 | 0.10775 | 0.027227 | -0.10762 | -0.027148
49 | 48 | 1.1286 | 0.72229 | 1.8952e-09 | 0 | 0 | 0 | 0 | 0 | 1 | -90 | 90 | 0.0020896 | 0.00052356 | -0.0020896 | -0.00052371
70 | 79 | 0.29631 | 0.18964 | 1.9904e-09 | 0 | 0 | 0 | 0 | 0 | 1 | -90 | 90 | -0.15494 | -0.039133 | 0.15502 | 0.039183
119 | 128 | 0.99091 | 0.63418 | 1.664e-09 | 0 | 0 | 0 | 0 | 0 | 1 | -90 | 90 | 0.0018236 | 0.00045689 | -0.0018235 | -0.00045703
119 | 117 | 0.88008 | 0.56325 | 1.4779e-09 | 0 | 0 | 0 | 0 | 0 | 1 | -90 | 90 | 0.007862 | 0.0019707 | -0.0078614 | -0.0019705
39 | 77 | 0.17513 | 0.11208 | 2.9409e-10 | 0 | 0 | 0 | 0 | 0 | 1 | -90 | 90 | 0.0030677 | 0.00076876 | -0.0030677 | -0.00076877
35 | 36 | 1.1637 | 0.74474 | 1.9541e-09 | 0 | 0 | 0 | 0 | 0 | 1 | -90 | 90 | 0.0086311 | 0.0021631 | -0.0086301 | -0.0021626
94 | 95 | 0.89959 | 0.57574 | 1.5107e-09 | 0 | 0 | 0 | 0 | 0 | 1 | -90 | 90 | 0.0032504 | 0.00081454 | -0.0032503 | -0.00081461
74 | 81 | 0.36269 | 0.23212 | 6.0906e-10 | 0 | 0 | 0 | 0 | 0 | 1 | -90 | 90 | 0.0048621 | 0.0012183 | -0.004862 | -0.0012183
74 | 73 | 0.47184 | 0.30198 | 3.1694e-09 | 0 | 0 | 0 | 0 | 0 | 1 | -90 | 90 | 0.10276 | 0.02593 | -0.1027 | -0.025895
79 | 71 | 0.45506 | 0.29124 | 3.0567e-09 | 0 | 0 | 0 | 0 | 0 | 1 | -90 | 90 | -0.15773 | -0.039863 | 0.15786 | 0.039942
7 | 8 | 0.18762 | 0.12008 | 1.2603e-09 | 0 | 0 | 0 | 0 | 0 | 1 | -90 | 90 | 0.093629 | 0.023568 | -0.093611 | -0.023556
7 | 9 | 0.0179 | 0.011456 | 1.2023e-10 | 0 | 0 | 0 | 0 | 0 | 1 | -90 | 90 | -0.095674 | -0.024081 | 0.095676 | 0.024082
8 | 10 | 0.18188 | 0.11641 | 1.2217e-09 | 0 | 0 | 0 | 0 | 0 | 1 | -90 | 90 | 0.09143 | 0.02301 | -0.091413 | -0.022999
9 | 11 | 0.27584 | 0.17654 | 1.8529e-09 | 0 | 0 | 0 | 0 | 0 | 1 | -90 | 90 | -0.096826 | -0.02437 | 0.096854 | 0.024388
10 | 58 | 0.25214 | 0.16137 | 1.6936e-09 | 0 | 0 | 0 | 0 | 0 | 1 | -90 | 90 | 0.08957 | 0.022537 | -0.089547 | -0.022523
11 | 72 | 0.69892 | 0.44731 | 4.6947e-09 | 0 | 0 | 0 | 0 | 0 | 1 | -90 | 90 | -0.098884 | -0.024897 | 0.09896 | 0.024945
58 | 60 | 0.41804 | 0.26754 | 2.808e-09 | 0 | 0 | 0 | 0 | 0 | 1 | -90 | 90 | 0.083914 | 0.021111 | -0.083881 | -0.021091
58 | 57 | 3.0304 | 1.9394 | 5.0888e-09 | 0 | 0 | 0 | 0 | 0 | 1 | -90 | 90 | 0.0056337 | 0.0014118 | -0.0056327 | -0.0014116
72 | 73 | 0.28713 | 0.18376 | 1.9287e-09 | 0 | 0 | 0 | 0 | 0 | 1 | -90 | 90 | -0.099926 | -0.025187 | 0.099958 | 0.025207
60 | 33 | 0.25411 | 0.16263 | 1.7069e-09 | 0 | 0 | 0 | 0 | 0 | 1 | -90 | 90 | 0.082486 | 0.020741 | -0.082467 | -0.020729
57 | 59 | 1.2465 | 0.79779 | 2.0933e-09 | 0 | 0 | 0 | 0 | 0 | 1 | -90 | 90 | 0.0039641 | 0.00099342 | -0.0039639 | -0.00099348
12 | 13 | 4.119 | 2.6362 | 6.917e-09 | 0 | 0 | 0 | 0 | 0 | 1 | -90 | 90 | -0.0076152 | -0.0019086 | 0.0076178 | 0.0019095
13 | 14 | 1.1733 | 0.75093 | 1.9703e-09 | 0 | 0 | 0 | 0 | 0 | 1 | -90 | 90 | -0.0087411 | -0.002191 | 0.008742 | 0.0021914
14 | 45 | 1.1304 | 0.72345 | 1.8982e-09 | 0 | 0 | 0 | 0 | 0 | 1 | -90 | 90 | -0.011462 | -0.002873 | 0.011463 | 0.0028739
45 | 46 | 0.5667 | 0.36269 | 9.5163e-10 | 0 | 0 | 0 | 0 | 0 | 1 | -90 | 90 | -0.015718 | -0.0039403 | 0.01572 | 0.0039412
46 | 47 | 1.1116 | 0.7114 | 1.8666e-09 | 0 | 0 | 0 | 0 | 0 | 1 | -90 | 90 | -0.018311 | -0.0045906 | 0.018315 | 0.0045929
15 | 17 | 3.6119 | 2.3116 | 6.0653e-09 | 0 | 0 | 0 | 0 | 0 | 1 | -90 | 90 | -0.012601 | -0.0031581 | 0.012607 | 0.0031614
17 | 20 | 2.2911 | 1.4663 | 3.8474e-09 | 0 | 0 | 0 | 0 | 0 | 1 | -90 | 90 | -0.012607 | -0.0031614 | 0.012611 | 0.0031636
16 | 18 | 3.6302 | 2.3233 | 6.0961e-09 | 0 | 0 | 0 | 0 | 0 | 1 | -90 | 90 | -0.0033099 | -0.00082959 | 0.0033104 | 0.0008293
18 | 76 | 1.1678 | 0.7474 | 1.9611e-09 | 0 | 0 | 0 | 0 | 0 | 1 | -90 | 90 | 0.0083726 | 0.0020987 | -0.0083717 | -0.0020983
18 | 65 | 3.6924 | 2.3632 | 6.2006e-09 | 0 | 0 | 0 | 0 | 0 | 1 | -90 | 90 | -0.011683 | -0.0029279 | 0.011689 | 0.002931
20 | 55 | 0.99931 | 0.63956 | 1.6781e-09 | 0 | 0 | 0 | 0 | 0 | 1 | -90 | 90 | -0.015148 | -0.0037994 | 0.015151 | 0.0038009
65 | 43 | 0.66313 | 0.4244 | 4.4543e-09 | 0 | 0 | 0 | 0 | 0 | 1 | -90 | 90 | -0.021341 | -0.0053458 | 0.021344 | 0.0053476
65 | 62 | 7.778 | 4.9779 | 1.3061e-08 | 0 | 0 | 0 | 0 | 0 | 1 | -90 | 90 | 0.0096522 | 0.0024149 | -0.0096441 | -0.0024109
19 | 54 | 0.82225 | 0.52624 | 5.5231e-09 | 0 | 0 | 0 | 0 | 0 | 1 | -90 | 90 | 0.27279 | 0.069826 | -0.27213 | -0.069408
19 | 86 | 0.49768 | 0.31852 | 3.343e-09 | 0 | 0 | 0 | 0 | 0 | 1 | -90 | 90 | -0.27279 | -0.069826 | 0.27318 | 0.070079
54 | 56 | 0.56367 | 0.36075 | 3.7862e-09 | 0 | 0 | 0 | 0 | 0 | 1 | -90 | 90 | 0.24317 | 0.062135 | -0.24281 | -0.061906
54 | 52 | 1.8484 | 1.183 | 3.104e-09 | 0 | 0 | 0 | 0 | 0 | 1 | -90 | 90 | 0.028962 | 0.0072726 | -0.028945 | -0.0072622
86 | 47 | 2.0022 | 1.2814 | 3.3622e-09 | 0 | 0 | 0 | 0 | 0 | 1 | -90 | 90 | 0.030332 | 0.0076125 | -0.030313 | -0.0076003
55 | 53 | 1.4725 | 0.9424 | 2.4727e-09 | 0 | 0 | 0 | 0 | 0 | 1 | -90 | 90 | -0.015151 | -0.0038009 | 0.015154 | 0.0038029
43 | 42 | 0.39177 | 0.25073 | 2.6316e-09 | 0 | 0 | 0 | 0 | 0 | 1 | -90 | 90 | -0.023761 | -0.0059534 | 0.023764 | 0.0059547
62 | 63 | 1.568 | 1.0035 | 2.6331e-09 | 0 | 0 | 0 | 0 | 0 | 1 | -90 | 90 | 0.0044045 | 0.0011038 | -0.0044042 | -0.0011039
62 | 64 | 5.0277 | 3.2177 | 8.4428e-09 | 0 | 0 | 0 | 0 | 0 | 1 | -90 | 90 | 0.0050712 | 0.0012653 | -0.0050698 | -0.0012651
62 | 61 | 2.2448 | 1.4367 | 3.7696e-09 | 0 | 0 | 0 | 0 | 0 | 1 | -90 | 90 | 0.00016836 | 4.1839e-05 | -0.00016835 | -4.2196e-05
56 | 102 | 0.26783 | 0.17141 | 1.799e-09 | 0 | 0 | 0 | 0 | 0 | 1 | -90 | 90 | 0.18948 | 0.04842 | -0.18938 | -0.048354
56 | 108 | 0.46527 | 0.29778 | 3.1253e-09 | 0 | 0 | 0 | 0 | 0 | 1 | -90 | 90 | 0.053333 | 0.013486 | -0.053319 | -0.013477
52 | 53 | 1.4404 | 0.92188 | 2.4189e-09 | 0 | 0 | 0 | 0 | 0 | 1 | -90 | 90 | 0.022853 | 0.0057354 | -0.022845 | -0.0057304
47 | 25 | 1.0462 | 0.66959 | 1.7569e-09 | 0 | 0 | 0 | 0 | 0 | 1 | -90 | 90 | 0.011998 | 0.0030074 | -0.011996 | -0.0030065
21 | 22 | 0.51631 | 0.33044 | 3.4681e-09 | 0 | 0 | 0 | 0 | 0 | 1 | -90 | 90 | 0.072033 | 0.018075 | -0.072003 | -0.018056
21 | 23 | 0.25458 | 0.16293 | 1.71e-09 | 0 | 0 | 0 | 0 | 0 | 1 | -90 | 90 | -0.072845 | -0.018279 | 0.07286 | 0.018288
22 | 24 | 0.0064323 | 0.0041167 | 4.3207e-11 | 0 | 0 | 0 | 0 | 0 | 1 | -90 | 90 | 0.067567 | 0.016945 | -0.067567 | -0.016944
23 | 26 | 0.90848 | 0.58142 | 6.1023e-09 | 0 | 0 | 0 | 0 | 0 | 1 | -90 | 90 | 0.0045887 | 0.0011481 | -0.0045885 | -0.0011486
23 | 27 | 0.67836 | 0.43415 | 4.5566e-09 | 0 | 0 | 0 | 0 | 0 | 1 | -90 | 90 | -0.077449 | -0.019436 | 0.077494 | 0.019465
24 | 41 | 0.74949 | 0.47967 | 5.0344e-09 | 0 | 0 | 0 | 0 | 0 | 1 | -90 | 90 | 0.048877 | 0.01226 | -0.048857 | -0.012248
26 | 113 | 2.2741 | 1.4554 | 1.5275e-08 | 0 | 0 | 0 | 0 | 0 | 1 | -90 | 90 | 0.0045885 | 0.0011486 | -0.004588 | -0.0011497
27 | 33 | 0.69844 | 0.447 | 4.6915e-09 | 0 | 0 | 0 | 0 | 0 | 1 | -90 | 90 | -0.079637 | -0.020002 | 0.079686 | 0.020033
41 | 40 | 0.38983 | 0.24949 | 2.6185e-09 | 0 | 0 | 0 | 0 | 0 | 1 | -90 | 90 | 0.044552 | 0.011169 | -0.044543 | -0.011163
113 | 114 | 1.4771 | 0.94535 | 2.4805e-09 | 0 | 0 | 0 | 0 | 0 | 1 | -90 | 90 | 0.0018363 | 0.00046003 | -0.0018362 | -0.00046023
33 | 44 | 1.7264 | 1.1049 | 2.8991e-09 | 0 | 0 | 0 | 0 | 0 | 1 | -90 | 90 | 0.0027808 | 0.00069614 | -0.0027807 | -0.00069632
40 | 42 | 0.27558 | 0.17637 | 1.8511e-09 | 0 | 0 | 0 | 0 | 0 | 1 | -90 | 90 | 0.026191 | 0.0065636 | -0.026188 | -0.0065624
44 | 34 | 1.9638 | 1.2568 | 3.2978e-09 | 0 | 0 | 0 | 0 | 0 | 1 | -90 | 90 | 0.0012615 | 0.00031556 | -0.0012615 | -0.00031585
28 | 30 | 1.1647 | 0.7454 | 1.9558e-09 | 0 | 0 | 0 | 0 | 0 | 1 | -90 | 90 | -0.0006379 | -0.00015988 | 0.00063791 | 0.0001597
30 | 34 | 0.78079 | 0.49971 | 1.3112e-09 | 0 | 0 | 0 | 0 | 0 | 1 | -90 | 90 | -0.00063791 | -0.0001597 | 0.00063791 | 0.00015957
32 | 80 | 0.21525 | 0.13776 | 3.6145e-10 | 0 | 0 | 0 | 0 | 0 | 1 | -90 | 90 | -0.0012116 | -0.00030367 | 0.0012116 | 0.00030364
80 | 81 | 1.729 | 1.1066 | 2.9035e-09 | 0 | 0 | 0 | 0 | 0 | 1 | -90 | 90 | -0.0024396 | -0.00061141 | 0.0024397 | 0.0006112
111 | 51 | 0.9903 | 0.63379 | 1.663e-09 | 0 | 0 | 0 | 0 | 0 | 1 | -90 | 90 | -0.0032629 | -0.00081778 | 0.003263 | 0.0008177
51 | 50 | 2.289 | 1.465 | 3.8439e-09 | 0 | 0 | 0 | 0 | 0 | 1 | -90 | 90 | 0.0021383 | 0.0005356 | -0.0021382 | -0.0005359
51 | 38 | 0.71816 | 0.45962 | 1.206e-09 | 0 | 0 | 0 | 0 | 0 | 1 | -90 | 90 | -0.0054013 | -0.0013533 | 0.0054015 | 0.0013533
36 | 38 | 1.6527 | 1.0577 | 2.7753e-09 | 0 | 0 | 0 | 0 | 0 | 1 | -90 | 90 | 0.0073864 | 0.0018509 | -0.0073854 | -0.0018505
77 | 78 | 0.53109 | 0.3399 | 8.9185e-10 | 0 | 0 | 0 | 0 | 0 | 1 | -90 | 90 | 0.0018203 | 0.00045616 | -0.0018203 | -0.00045623
102 | 100 | 0.25585 | 0.16374 | 1.7186e-09 | 0 | 0 | 0 | 0 | 0 | 1 | -90 | 90 | 0.1881 | 0.048034 | -0.188 | -0.047971
108 | 110 | 0.41729 | 0.26706 | 2.8029e-09 | 0 | 0 | 0 | 0 | 0 | 1 | -90 | 90 | 0.03668 | 0.0093048 | -0.036674 | -0.0093012
108 | 106 | 1.9174 | 1.2271 | 3.2199e-09 | 0 | 0 | 0 | 0 | 0 | 1 | -90 | 90 | 0.016639 | 0.0041724 | -0.016634 | -0.004169
100 | 98 | 0.46221 | 0.29581 | 3.1047e-09 | 0 | 0 | 0 | 0 | 0 | 1 | -90 | 90 | 0.18115 | 0.046256 | -0.18099 | -0.046151
110 | 115 | 0.15649 | 0.10015 | 1.0512e-09 | 0 | 0 | 0 | 0 | 0 | 1 | -90 | 90 | 0.036674 | 0.0093012 | -0.036671 | -0.0092999
106 | 107 | 1.4382 | 0.92043 | 2.4151e-09 | 0 | 0 | 0 | 0 | 0 | 1 | -90 | 90 | 0.010171 | 0.0025492 | -0.010169 | -0.0025484
64 | 84 | 6.1883 | 3.9605 | 1.0392e-08 | 0 | 0 | 0 | 0 | 0 | 1 | -90 | 90 | 0.0004667 | 0.00011477 | -0.00046668 | -0.00011575
64 | 82 | 2.4698 | 1.5807 | 4.1475e-09 | 0 | 0 | 0 | 0 | 0 | 1 | -90 | 90 | 0.0046031 | 0.0011504 | -0.0046025 | -0.0011504
84 | 130 | 7.7026 | 4.9296 | 1.2935e-08 | 0 | 0 | 0 | 0 | 0 | 1 | -90 | 90 | 0.00046668 | 0.00011575 | -0.00046667 | -0.00011696
82 | 83 | 1.8638 | 1.1929 | 3.1299e-09 | 0 | 0 | 0 | 0 | 0 | 1 | -90 | 90 | 0.0035599 | 0.00088908 | -0.0035596 | -0.00088921
83 | 85 | 0.99409 | 0.63621 | 1.6693e-09 | 0 | 0 | 0 | 0 | 0 | 1 | -90 | 90 | 0.00068804 | 0.00017203 | -0.00068804 | -0.00017219
83 | 112 | 13.2578 | 8.485 | 2.2263e-08 | 0 | 0 | 0 | 0 | 0 | 1 | -90 | 90 | 0.0028716 | 0.00071718 | -0.0028704 | -0.0007185
66 | 67 | 0.29024 | 0.18575 | 1.9496e-09 | 0 | 0 | 0 | 0 | 0 | 1 | -90 | 90 | -0.16257 | -0.041338 | 0.16265 | 0.041392
66 | 68 | 0.86008 | 0.55045 | 5.7772e-09 | 0 | 0 | 0 | 0 | 0 | 1 | -90 | 90 | 0.15971 | 0.040623 | -0.15947 | -0.04047
67 | 69 | 0.29827 | 0.19089 | 2.0035e-09 | 0 | 0 | 0 | 0 | 0 | 1 | -90 | 90 | -0.16457 | -0.041872 | 0.16465 | 0.041928
68 | 71 | 1.1582 | 0.74125 | 7.7797e-09 | 0 | 0 | 0 | 0 | 0 | 1 | -90 | 90 | 0.15947 | 0.040471 | -0.15915 | -0.040266
69 | 103 | 1.2505 | 0.80032 | 8.3997e-09 | 0 | 0 | 0 | 0 | 0 | 1 | -90 | 90 | 0.0076297 | 0.0019115 | -0.0076289 | -0.0019118
69 | 101 | 0.44829 | 0.2869 | 3.0112e-09 | 0 | 0 | 0 | 0 | 0 | 1 | -90 | 90 | -0.17228 | -0.04384 | 0.17243 | 0.043932
103 | 129 | 1.8588 | 1.1896 | 6.2428e-09 | 0 | 0 | 0 | 0 | 0 | 1 | -90 | 90 | 0.0076289 | 0.0019118 | -0.0076277 | -0.0019117
101 | 99 | 0.33105 | 0.21187 | 2.2237e-09 | 0 | 0 | 0 | 0 | 0 | 1 | -90 | 90 | -0.1739 | -0.044301 | 0.17401 | 0.044371
99 | 97 | 0.11382 | 0.072843 | 7.6452e-10 | 0 | 0 | 0 | 0 | 0 | 1 | -90 | 90 | -0.17619 | -0.044916 | 0.17623 | 0.044941
85 | 126 | 1.6434 | 1.0518 | 2.7597e-09 | 0 | 0 | 0 | 0 | 0 | 1 | -90 | 90 | 0.00015076 | 3.7524e-05 | -0.00015076 | -3.7785e-05
112 | 122 | 3.0182 | 1.9316 | 5.0683e-09 | 0 | 0 | 0 | 0 | 0 | 1 | -90 | 90 | 0.0020403 | 0.00051046 | -0.0020402 | -0.00051085
122 | 120 | 2.0169 | 1.2908 | 3.387e-09 | 0 | 0 | 0 | 0 | 0 | 1 | -90 | 90 | 0.0020402 | 0.00051085 | -0.0020401 | -0.00051111
120 | 121 | 1.3986 | 0.89513 | 2.3487e-09 | 0 | 0 | 0 | 0 | 0 | 1 | -90 | 90 | 0.0013079 | 0.00032761 | -0.0013079 | -0.00032781
87 | 88 | 5.43 | 3.4752 | 9.1184e-09 | 0 | 0 | 0 | 0 | 0 | 1 | -90 | 90 | -0.030039 | -0.0075741 | 0.030093 | 0.0076075
87 | 89 | 2.3874 | 1.5279 | 4.0091e-09 | 0 | 0 | 0 | 0 | 0 | 1 | -90 | 90 | 0.029257 | 0.0073781 | -0.029235 | -0.0073642
88 | 91 | 8.0153 | 5.1298 | 1.346e-08 | 0 | 0 | 0 | 0 | 0 | 1 | -90 | 90 | -0.030093 | -0.0076074 | 0.030171 | 0.0076566
89 | 93 | 6.2115 | 3.9754 | 1.0431e-08 | 0 | 0 | 0 | 0 | 0 | 1 | -90 | 90 | 0.029235 | 0.0073643 | -0.029177 | -0.0073282
91 | 115 | 4.0753 | 2.6082 | 1.3687e-08 | 0 | 0 | 0 | 0 | 0 | 1 | -90 | 90 | -0.030171 | -0.0076566 | 0.030212 | 0.0076809
93 | 105 | 4.1024 | 2.6255 | 6.8891e-09 | 0 | 0 | 0 | 0 | 0 | 1 | -90 | 90 | 0.018744 | 0.0047136 | -0.018728 | -0.0047041
92 | 105 | 4.0422 | 2.587 | 6.7879e-09 | 0 | 0 | 0 | 0 | 0 | 1 | -90 | 90 | -0.018713 | -0.0046948 | 0.018728 | 0.0047041
92 | 104 | 3.616 | 2.3143 | 6.0723e-09 | 0 | 0 | 0 | 0 | 0 | 1 | -90 | 90 | 0.018713 | 0.0046948 | -0.018699 | -0.0046865
97 | 98 | 0.12861 | 0.082308 | 8.6386e-10 | 0 | 0 | 0 | 0 | 0 | 1 | -90 | 90 | -0.17802 | -0.04539 | 0.17807 | 0.045419
107 | 109 | 1.19 | 0.76161 | 1.9984e-09 | 0 | 0 | 0 | 0 | 0 | 1 | -90 | 90 | 0.0027859 | 0.00069805 | -0.0027858 | -0.00069818
116 | 117 | 1.8 | 1.152 | 3.0227e-09 | 0 | 0 | 0 | 0 | 0 | 1 | -90 | 90 | -0.0078601 | -0.00197 | 0.0078614 | 0.0019705
116 | 118 | 0.82295 | 0.52669 | 1.3819e-09 | 0 | 0 | 0 | 0 | 0 | 1 | -90 | 90 | 0.0054968 | 0.0013777 | -0.0054966 | -0.0013776