## bus_data
BUS_I | BUS_TYPE | Pd | Qd | Gs | Bs | area | Vm | Va | baseKV | zone | Vmax | Vmin
1 | 1 | 0.0028851 | 0.00072308 | 0 | 0 | 1 | 0.98136 | -0.35798 | 0.4 | 1 | 1.1 | 0.9
2 | 1 | 0.00081005 | 0.00020302 | 0 | 0 | 1 | 0.98118 | -0.36158 | 0.4 | 1 | 1.1 | 0.9
3 | 1 | 0.0016721 | 0.00041906 | 0 | 0 | 1 | 0.98166 | -0.35207 | 0.4 | 1 | 1.1 | 0.9
4 | 1 | 0.0019579 | 0.00049071 | 0 | 0 | 1 | 0.98117 | -0.36167 | 0.4 | 1 | 1.1 | 0.9
5 | 1 | 0.0031067 | 0.00077862 | 0 | 0 | 1 | 0.98172 | -0.35089 | 0.4 | 1 | 1.1 | 0.9
53 | 1 | 0.0011022 | 0.00027625 | 0 | 0 | 1 | 0.98101 | -0.36477 | 0.4 | 1 | 1.1 | 0.9
106 | 1 | 0 | 0 | 0 | 0 | 1 | 0.98216 | -0.34236 | 0.4 | 1 | 1.1 | 0.9
50 | 1 | 0 | 0 | 0 | 0 | 1 | 0.98093 | -0.36635 | 0.4 | 1 | 1.1 | 0.9
109 | 1 | 0.0016399 | 0.00041101 | 0 | 0 | 1 | 0.98358 | -0.31455 | 0.4 | 1 | 1.1 | 0.9
104 | 1 | 0.0066573 | 0.0016685 | 0 | 0 | 1 | 0.98187 | -0.34803 | 0.4 | 1 | 1.1 | 0.9
6 | 1 | 0.0010967 | 0.00027487 | 0 | 0 | 1 | 0.98917 | -0.20616 | 0.4 | 1 | 1.1 | 0.9
7 | 1 | 0.00099278 | 0.00024881 | 0 | 0 | 1 | 0.98894 | -0.21067 | 0.4 | 1 | 1.1 | 0.9
8 | 1 | 0 | 0 | 0 | 0 | 1 | 0.99016 | -0.18703 | 0.4 | 1 | 1.1 | 0.9
9 | 1 | 0.0020884 | 0.00052341 | 0 | 0 | 1 | 0.98877 | -0.21408 | 0.4 | 1 | 1.1 | 0.9
10 | 1 | 0 | 0 | 0 | 0 | 1 | 0.9918 | -0.15538 | 0.4 | 1 | 1.1 | 0.9
11 | 1 | 0.0030604 | 0.00076701 | 0 | 0 | 1 | 0.99009 | -0.18834 | 0.4 | 1 | 1.1 | 0.9
12 | 1 | 0.0018296 | 0.00045854 | 0 | 0 | 1 | 0.98933 | -0.20318 | 0.4 | 1 | 1.1 | 0.9
137 | 1 | 0.002027 | 0.00050801 | 0 | 0 | 1 | 0.98845 | -0.22024 | 0.4 | 1 | 1.1 | 0.9
61 | 1 | 0.0016106 | 0.00040366 | 0 | 0 | 1 | 0.99239 | -0.14408 | 0.4 | 1 | 1.1 | 0.9
145 | 1 | 0.0020718 | 0.00051923 | 0 | 0 | 1 | 0.99025 | -0.18491 | 0.4 | 1 | 1.1 | 0.9
27 | 1 | 0.0012014 | 0.00030109 | 0 | 0 | 1 | 0.98912 | -0.20713 | 0.4 | 1 | 1.1 | 0.9
149 | 1 | 0.0018648 | 0.00046735 | 0 | 0 | 1 | 0.98842 | -0.22088 | 0.4 | 1 | 1.1 | 0.9
59 | 1 | 0.0026329 | 0.00065986 | 0 | 0 | 1 | 0.99299 | -0.13273 | 0.4 | 1 | 1.1 | 0.9
146 | 1 | 0.001947 | 0.00048797 | 0 | 0 | 1 | 0.98754 | -0.2369 | 0.4 | 1 | 1.1 | 0.9
24 | 1 | 0 | 0 | 0 | 0 | 1 | 0.98841 | -0.22088 | 0.4 | 1 | 1.1 | 0.9
13 | 1 | 0.0056505 | 0.0014162 | 0 | 0 | 1 | 0.98363 | -0.31392 | 0.4 | 1 | 1.1 | 0.9
14 | 1 | 0.0032839 | 0.00082301 | 0 | 0 | 1 | 0.98351 | -0.31636 | 0.4 | 1 | 1.1 | 0.9
15 | 1 | 0.0018746 | 0.00046983 | 0 | 0 | 1 | 0.98378 | -0.31095 | 0.4 | 1 | 1.1 | 0.9
16 | 1 | 0.0014258 | 0.00035734 | 0 | 0 | 1 | 0.98342 | -0.31812 | 0.4 | 1 | 1.1 | 0.9
17 | 1 | 0.0010212 | 0.00025594 | 0 | 0 | 1 | 0.98392 | -0.3083 | 0.4 | 1 | 1.1 | 0.9
29 | 1 | 0.001562 | 0.00039148 | 0 | 0 | 1 | 0.98341 | -0.31822 | 0.4 | 1 | 1.1 | 0.9
46 | 1 | 0.00193 | 0.00048371 | 0 | 0 | 1 | 0.98407 | -0.30525 | 0.4 | 1 | 1.1 | 0.9
28 | 1 | 0.0028581 | 0.0007163 | 0 | 0 | 1 | 0.98333 | -0.31982 | 0.4 | 1 | 1.1 | 0.9
44 | 1 | 0.002477 | 0.00062079 | 0 | 0 | 1 | 0.98443 | -0.29821 | 0.4 | 1 | 1.1 | 0.9
18 | 1 | 0.0020711 | 0.00051907 | 0 | 0 | 1 | 0.98874 | -0.21471 | 0.4 | 1 | 1.1 | 0.9
19 | 1 | 0.0017113 | 0.00042889 | 0 | 0 | 1 | 0.98882 | -0.21301 | 0.4 | 1 | 1.1 | 0.9
20 | 1 | 0.0013033 | 0.00032663 | 0 | 0 | 1 | 0.98872 | -0.21497 | 0.4 | 1 | 1.1 | 0.9
21 | 1 | 0 | 0 | 0 | 0 | 1 | 0.98888 | -0.21198 | 0.4 | 1 | 1.1 | 0.9
119 | 1 | 0.0052907 | 0.001326 | 0 | 0 | 1 | 0.98955 | -0.19894 | 0.4 | 1 | 1.1 | 0.9
83 | 1 | 0.0012591 | 0.00031557 | 0 | 0 | 1 | 0.98781 | -0.23249 | 0.4 | 1 | 1.1 | 0.9
76 | 1 | 0.0010966 | 0.00027485 | 0 | 0 | 1 | 0.99113 | -0.16866 | 0.4 | 1 | 1.1 | 0.9
82 | 1 | 0.0010887 | 0.00027285 | 0 | 0 | 1 | 0.98596 | -0.26839 | 0.4 | 1 | 1.1 | 0.9
22 | 1 | 0.0018323 | 0.00045923 | 0 | 0 | 1 | 0.98832 | -0.22276 | 0.4 | 1 | 1.1 | 0.9
23 | 1 | 0.0017533 | 0.00043942 | 0 | 0 | 1 | 0.98819 | -0.22511 | 0.4 | 1 | 1.1 | 0.9
25 | 1 | 0.0023918 | 0.00059944 | 0 | 0 | 1 | 0.98819 | -0.22529 | 0.4 | 1 | 1.1 | 0.9
26 | 1 | 0.003208 | 0.00080401 | 0 | 0 | 1 | 0.98741 | -0.2403 | 0.4 | 1 | 1.1 | 0.9
55 | 1 | 0.001685 | 0.00042229 | 0 | 0 | 1 | 0.98732 | -0.24209 | 0.4 | 1 | 1.1 | 0.9
54 | 1 | 0.0020725 | 0.00051943 | 0 | 0 | 1 | 0.98659 | -0.25617 | 0.4 | 1 | 1.1 | 0.9
30 | 1 | 0.0037681 | 0.00094437 | 0 | 0 | 1 | 0.98333 | -0.31985 | 0.4 | 1 | 1.1 | 0.9
97 | 1 | 0 | 0 | 0 | 0 | 1 | 0.98642 | -0.25844 | 0.4 | 1 | 1.1 | 0.9
69 | 1 | 0 | 0 | 0 | 0 | 1 | 0.98368 | -0.31125 | 0.4 | 1 | 1.1 | 0.9
96 | 1 | 0.0013116 | 0.00032872 | 0 | 0 | 1 | 0.98621 | -0.26244 | 0.4 | 1 | 1.1 | 0.9
32 | 1 | 0.0053205 | 0.0013334 | 0 | 0 | 1 | 0.97286 | -0.52265 | 0.4 | 1 | 1.1 | 0.9
33 | 1 | 0.09002 | 0.022561 | 0 | 0 | 1 | 0.97151 | -0.54927 | 0.4 | 1 | 1.1 | 0.9
34 | 1 | 0 | 0 | 0 | 0 | 1 | 0.974 | -0.50001 | 0.4 | 1 | 1.1 | 0.9
35 | 1 | 0.0079942 | 0.0020035 | 0 | 0 | 1 | 0.97725 | -0.43634 | 0.4 | 1 | 1.1 | 0.9
36 | 1 | 0 | 0 | 0 | 0 | 1 | 0.97282 | -0.52335 | 0.4 | 1 | 1.1 | 0.9
102 | 1 | 0.0055208 | 0.0013836 | 0 | 0 | 1 | 0.97806 | -0.42052 | 0.4 | 1 | 1.1 | 0.9
155 | 1 | 0.02756 | 0.0069071 | 0 | 0 | 1 | 0.97247 | -0.53029 | 0.4 | 1 | 1.1 | 0.9
99 | 1 | 0 | 0 | 0 | 0 | 1 | 0.97868 | -0.40842 | 0.4 | 1 | 1.1 | 0.9
37 | 1 | 0.0010386 | 0.0002603 | 0 | 0 | 1 | 0.97954 | -0.39358 | 0.4 | 1 | 1.1 | 0.9
38 | 1 | 0.0011694 | 0.00029308 | 0 | 0 | 1 | 0.97955 | -0.39343 | 0.4 | 1 | 1.1 | 0.9
40 | 1 | 0.00084458 | 0.00021167 | 0 | 0 | 1 | 0.97957 | -0.39309 | 0.4 | 1 | 1.1 | 0.9
39 | 1 | 0.0015322 | 0.00038401 | 0 | 0 | 1 | 0.9806 | -0.37286 | 0.4 | 1 | 1.1 | 0.9
41 | 1 | 0.0016025 | 0.00040164 | 0 | 0 | 1 | 0.9806 | -0.37284 | 0.4 | 1 | 1.1 | 0.9
62 | 1 | 0.00077038 | 0.00019308 | 0 | 0 | 1 | 0.97961 | -0.39237 | 0.4 | 1 | 1.1 | 0.9
107 | 1 | 0 | 0 | 0 | 0 | 1 | 0.98066 | -0.37161 | 0.4 | 1 | 1.1 | 0.9
63 | 1 | 0 | 0 | 0 | 0 | 1 | 0.97967 | -0.39116 | 0.4 | 1 | 1.1 | 0.9
140 | 1 | 0.0014537 | 0.00036433 | 0 | 0 | 1 | 0.98058 | -0.3733 | 0.4 | 1 | 1.1 | 0.9
105 | 1 | 0 | 0 | 0 | 0 | 1 | 0.98114 | -0.36226 | 0.4 | 1 | 1.1 | 0.9
43 | 1 | 0.0022464 | 0.00056301 | 0 | 0 | 1 | 0.98484 | -0.29023 | 0.4 | 1 | 1.1 | 0.9
45 | 1 | 0.0011812 | 0.00029604 | 0 | 0 | 1 | 0.98505 | -0.2862 | 0.4 | 1 | 1.1 | 0.9
47 | 1 | 0 | 0 | 0 | 0 | 1 | 0.98538 | -0.2797 | 0.4 | 1 | 1.1 | 0.9
56 | 1 | 0.0024386 | 0.00061118 | 0 | 0 | 1 | 0.98627 | -0.26252 | 0.4 | 1 | 1.1 | 0.9
118 | 1 | 0.0031792 | 0.00079678 | 0 | 0 | 1 | 0.98526 | -0.28218 | 0.4 | 1 | 1.1 | 0.9
48 | 1 | 0.0014606 | 0.00036607 | 0 | 0 | 1 | 0.98086 | -0.36789 | 0.4 | 1 | 1.1 | 0.9
49 | 1 | 0.00128 | 0.00032079 | 0 | 0 | 1 | 0.98085 | -0.36798 | 0.4 | 1 | 1.1 | 0.9
51 | 1 | 0.0017518 | 0.00043904 | 0 | 0 | 1 | 0.98079 | -0.36923 | 0.4 | 1 | 1.1 | 0.9
52 | 1 | 0.0012769 | 0.00032001 | 0 | 0 | 1 | 0.98092 | -0.36657 | 0.4 | 1 | 1.1 | 0.9
95 | 1 | 0.0015645 | 0.0003921 | 0 | 0 | 1 | 0.98078 | -0.36929 | 0.4 | 1 | 1.1 | 0.9
85 | 1 | 0.0011823 | 0.00029632 | 0 | 0 | 1 | 0.98549 | -0.27743 | 0.4 | 1 | 1.1 | 0.9
84 | 1 | 0 | 0 | 0 | 0 | 1 | 0.98551 | -0.27706 | 0.4 | 1 | 1.1 | 0.9
57 | 1 | 0.00215 | 0.00053883 | 0 | 0 | 1 | 0.99394 | -0.11463 | 0.4 | 1 | 1.1 | 0.9
58 | 1 | 0.0010351 | 0.00025942 | 0 | 0 | 1 | 0.99403 | -0.11291 | 0.4 | 1 | 1.1 | 0.9
60 | 1 | 0 | 0 | 0 | 0 | 1 | 0.99551 | -0.08474 | 0.4 | 1 | 1.1 | 0.9
114 | 1 | 0.0035775 | 0.00089661 | 0 | 0 | 1 | 0.99891 | -0.020514 | 0.4 | 1 | 1.1 | 0.9
115 | 1 | 0.0015628 | 0.00039167 | 0 | 0 | 1 | 0.99528 | -0.089261 | 0.4 | 1 | 1.1 | 0.9
123 | 1 | 0.0018337 | 0.00045956 | 0 | 0 | 1 | 0.999 | -0.018734 | 0.4 | 1 | 1.1 | 0.9
75 | 1 | 0.002714 | 0.00068019 | 0 | 0 | 1 | 0.99423 | -0.10926 | 0.4 | 1 | 1.1 | 0.9
64 | 1 | 0.00073089 | 0.00018318 | 0 | 0 | 1 | 0.97971 | -0.3904 | 0.4 | 1 | 1.1 | 0.9
65 | 1 | 0.00052607 | 0.00013184 | 0 | 0 | 1 | 0.97964 | -0.39166 | 0.4 | 1 | 1.1 | 0.9
116 | 1 | 0.0015995 | 0.00040087 | 0 | 0 | 1 | 0.97984 | -0.38779 | 0.4 | 1 | 1.1 | 0.9
144 | 1 | 0.00082701 | 0.00020727 | 0 | 0 | 1 | 0.97964 | -0.39167 | 0.4 | 1 | 1.1 | 0.9
93 | 1 | 0 | 0 | 0 | 0 | 1 | 0.97998 | -0.38504 | 0.4 | 1 | 1.1 | 0.9
66 | 1 | 0.0018765 | 0.00047029 | 0 | 0 | 1 | 0.98092 | -0.36473 | 0.4 | 1 | 1.1 | 0.9
67 | 1 | 0.0064637 | 0.00162 | 0 | 0 | 1 | 0.98249 | -0.33433 | 0.4 | 1 | 1.1 | 0.9
68 | 1 | 0 | 0 | 0 | 0 | 1 | 0.98029 | -0.37695 | 0.4 | 1 | 1.1 | 0.9
70 | 1 | 0 | 0 | 0 | 0 | 1 | 0.98023 | -0.37827 | 0.4 | 1 | 1.1 | 0.9
71 | 1 | 0.01452 | 0.0036391 | 0 | 0 | 1 | 0.98015 | -0.37982 | 0.4 | 1 | 1.1 | 0.9
120 | 1 | 0 | 0 | 0 | 0 | 1 | 0.98367 | -0.31136 | 0.4 | 1 | 1.1 | 0.9
103 | 1 | 0.0064245 | 0.0016101 | 0 | 0 | 1 | 0.98011 | -0.3805 | 0.4 | 1 | 1.1 | 0.9
89 | 1 | 0.0020943 | 0.00052488 | 0 | 0 | 1 | 0.98002 | -0.38233 | 0.4 | 1 | 1.1 | 0.9
98 | 1 | 0.0032364 | 0.00081111 | 0 | 0 | 1 | 0.98018 | -0.37916 | 0.4 | 1 | 1.1 | 0.9
148 | 1 | 0.0045742 | 0.0011464 | 0 | 0 | 1 | 0.9796 | -0.39035 | 0.4 | 1 | 1.1 | 0.9
121 | 1 | 0 | 0 | 0 | 0 | 1 | 0.98363 | -0.31214 | 0.4 | 1 | 1.1 | 0.9
87 | 1 | 0.00086266 | 0.0002162 | 0 | 0 | 1 | 0.97993 | -0.38409 | 0.4 | 1 | 1.1 | 0.9
100 | 1 | 0 | 0 | 0 | 0 | 1 | 0.97883 | -0.40549 | 0.4 | 1 | 1.1 | 0.9
72 | 1 | 0.0024462 | 0.00061307 | 0 | 0 | 1 | 0.99267 | -0.13914 | 0.4 | 1 | 1.1 | 0.9
73 | 1 | 0.0021766 | 0.0005455 | 0 | 0 | 1 | 0.99305 | -0.13187 | 0.4 | 1 | 1.1 | 0.9
74 | 1 | 0.0048249 | 0.0012092 | 0 | 0 | 1 | 0.99138 | -0.16379 | 0.4 | 1 | 1.1 | 0.9
77 | 1 | 0.001027 | 0.0002574 | 0 | 0 | 1 | 0.98592 | -0.2681 | 0.4 | 1 | 1.1 | 0.9
79 | 1 | 0 | 0 | 0 | 0 | 1 | 0.98593 | -0.2679 | 0.4 | 1 | 1.1 | 0.9
80 | 1 | 0.0016285 | 0.00040815 | 0 | 0 | 1 | 0.98596 | -0.26734 | 0.4 | 1 | 1.1 | 0.9
81 | 1 | 0.0014154 | 0.00035473 | 0 | 0 | 1 | 0.98587 | -0.26905 | 0.4 | 1 | 1.1 | 0.9
138 | 1 | 0.0017275 | 0.00043296 | 0 | 0 | 1 | 0.98586 | -0.26933 | 0.4 | 1 | 1.1 | 0.9
86 | 1 | 0.0016433 | 0.00041185 | 0 | 0 | 1 | 0.98469 | -0.29308 | 0.4 | 1 | 1.1 | 0.9
88 | 1 | 0.0030408 | 0.00076209 | 0 | 0 | 1 | 0.97993 | -0.38416 | 0.4 | 1 | 1.1 | 0.9
90 | 1 | 0.00059338 | 0.00014871 | 0 | 0 | 1 | 0.97987 | -0.38723 | 0.4 | 1 | 1.1 | 0.9
91 | 1 | 0.0028291 | 0.00070905 | 0 | 0 | 1 | 0.9799 | -0.3865 | 0.4 | 1 | 1.1 | 0.9
92 | 1 | 0 | 0 | 0 | 0 | 1 | 0.9797 | -0.3906 | 0.4 | 1 | 1.1 | 0.9
94 | 1 | 0 | 0 | 0 | 0 | 1 | 0.97948 | -0.39479 | 0.4 | 1 | 1.1 | 0.9
117 | 1 | 0.0016382 | 0.00041058 | 0 | 0 | 1 | 0.98027 | -0.37943 | 0.4 | 1 | 1.1 | 0.9
152 | 1 | 0.0025444 | 0.00063769 | 0 | 0 | 1 | 0.97942 | -0.39598 | 0.4 | 1 | 1.1 | 0.9
153 | 1 | 0.0025443 | 0.00063766 | 0 | 0 | 1 | 0.97938 | -0.39676 | 0.4 | 1 | 1.1 | 0.9
101 | 1 | 0.00089256 | 0.0002237 | 0 | 0 | 1 | 0.97813 | -0.41925 | 0.4 | 1 | 1.1 | 0.9
125 | 1 | 0.00076821 | 0.00019253 | 0 | 0 | 1 | 0.97811 | -0.41954 | 0.4 | 1 | 1.1 | 0.9
126 | 1 | 0.0008822 | 0.0002211 | 0 | 0 | 1 | 0.97796 | -0.42259 | 0.4 | 1 | 1.1 | 0.9
108 | 1 | 0.0017971 | 0.00045039 | 0 | 0 | 1 | 0.98091 | -0.36688 | 0.4 | 1 | 1.1 | 0.9
150 | 1 | 0.0011969 | 0.00029998 | 0 | 0 | 1 | 0.98056 | -0.3736 | 0.4 | 1 | 1.1 | 0.9
151 | 1 | 0 | 0 | 0 | 0 | 1 | 0.98004 | -0.38384 | 0.4 | 1 | 1.1 | 0.9
110 | 1 | 0.004264 | 0.0010687 | 0 | 0 | 1 | 0.97733 | -0.43482 | 0.4 | 1 | 1.1 | 0.9
111 | 1 | 0.00089361 | 0.00022396 | 0 | 0 | 1 | 0.97749 | -0.43178 | 0.4 | 1 | 1.1 | 0.9
112 | 1 | 0.0063769 | 0.0015982 | 0 | 0 | 1 | 0.97728 | -0.43591 | 0.4 | 1 | 1.1 | 0.9
113 | 1 | 0 | 0 | 0 | 0 | 1 | 0.97771 | -0.42741 | 0.4 | 1 | 1.1 | 0.9
127 | 1 | 0.0017749 | 0.00044482 | 0 | 0 | 1 | 0.97781 | -0.42538 | 0.4 | 1 | 1.1 | 0.9
124 | 3 | 0.0021254 | 0.00053267 | 0 | 0 | 1 | 1 | 0 | 0.4 | 1 | 1.1 | 0.9
147 | 1 | 0.0010573 | 0.000265 | 0 | 0 | 1 | 0.98362 | -0.31233 | 0.4 | 1 | 1.1 | 0.9
128 | 1 | 0.0028365 | 0.00071089 | 0 | 0 | 1 | 0.97908 | -0.40266 | 0.4 | 1 | 1.1 | 0.9
129 | 1 | 0 | 0 | 0 | 0 | 1 | 0.97893 | -0.40552 | 0.4 | 1 | 1.1 | 0.9
130 | 1 | 0 | 0 | 0 | 0 | 1 | 0.97948 | -0.39481 | 0.4 | 1 | 1.1 | 0.9
131 | 1 | 0.0021958 | 0.00055031 | 0 | 0 | 1 | 0.97889 | -0.40629 | 0.4 | 1 | 1.1 | 0.9
132 | 1 | 0 | 0 | 0 | 0 | 1 | 0.97962 | -0.39204 | 0.4 | 1 | 1.1 | 0.9
142 | 1 | 0.0016819 | 0.00042152 | 0 | 0 | 1 | 0.9788 | -0.40817 | 0.4 | 1 | 1.1 | 0.9
154 | 1 | 0.0021981 | 0.00055089 | 0 | 0 | 1 | 0.97958 | -0.39282 | 0.4 | 1 | 1.1 | 0.9
141 | 1 | 0.0020017 | 0.00050168 | 0 | 0 | 1 | 0.97873 | -0.40956 | 0.4 | 1 | 1.1 | 0.9
133 | 1 | 0.0022539 | 0.00056488 | 0 | 0 | 1 | 0.98724 | -0.24376 | 0.4 | 1 | 1.1 | 0.9
134 | 1 | 0.00351 | 0.00087969 | 0 | 0 | 1 | 0.98744 | -0.23987 | 0.4 | 1 | 1.1 | 0.9
135 | 1 | 0.010885 | 0.0027281 | 0 | 0 | 1 | 0.9871 | -0.24649 | 0.4 | 1 | 1.1 | 0.9
136 | 1 | 0 | 0 | 0 | 0 | 1 | 0.98776 | -0.23367 | 0.4 | 1 | 1.1 | 0.9
143 | 1 | 0.0048314 | 0.0012109 | 0 | 0 | 1 | 0.97866 | -0.41094 | 0.4 | 1 | 1.1 | 0.9

## generator_data
GEN_BUS | PG | QG | QMAX | QMIN | VG | MBASE | GEN_STATUS | PMAX | PMIN
124 | 0.40708 | 0.10487 | 10 | -10 | 1 | 100 | 1 | 10 | 0

## branch_data
F_BUS | T_BUS | BR_R | BR_X | BR_B | RATE_A | RATE_B | RATE_C | TAP | SHIFT | BR_STATUS | ANGMIN | ANGMAX | P_in | Q_in | P_out | Q_out
1 | 2 | 1.3857 | 0.88683 | 2.3269e-09 | 0 | 0 | 0 | 0 | 0 | 1 | -90 | 90 | 0.011208 | 0.0028096 | -0.011207 | -0.0028086
1 | 3 | 1.8128 | 1.1602 | 3.0442e-09 | 0 | 0 | 0 | 0 | 0 | 1 | -90 | 90 | -0.014094 | -0.0035327 | 0.014098 | 0.0035349
2 | 4 | 0.036755 | 0.023523 | 6.1721e-11 | 0 | 0 | 0 | 0 | 0 | 1 | -90 | 90 | 0.010396 | 0.0026056 | -0.010396 | -0.0026056
3 | 5 | 0.32158 | 0.20581 | 5.4001e-10 | 0 | 0 | 0 | 0 | 0 | 1 | -90 | 90 | -0.01577 | -0.003954 | 0.015771 | 0.0039545
4 | 53 | 1.5874 | 1.016 | 2.6657e-09 | 0 | 0 | 0 | 0 | 0 | 1 | -90 | 90 | 0.0084385 | 0.0021148 | -0.0084372 | -0.0021143
5 | 106 | 1.9539 | 1.2505 | 3.2812e-09 | 0 | 0 | 0 | 0 | 0 | 1 | -90 | 90 | -0.018877 | -0.0047331 | 0.018885 | 0.0047377
53 | 50 | 0.92737 | 0.59352 | 1.5573e-09 | 0 | 0 | 0 | 0 | 0 | 1 | -90 | 90 | 0.007335 | 0.0018381 | -0.0073345 | -0.0018379
106 | 109 | 1.8101 | 1.1585 | 3.0397e-09 | 0 | 0 | 0 | 0 | 0 | 1 | -90 | 90 | -0.066627 | -0.016735 | 0.066716 | 0.016791
106 | 104 | 0.51436 | 0.32919 | 8.6375e-10 | 0 | 0 | 0 | 0 | 0 | 1 | -90 | 90 | 0.047742 | 0.011997 | -0.047729 | -0.011989
50 | 52 | 0.72923 | 0.46671 | 1.2246e-09 | 0 | 0 | 0 | 0 | 0 | 1 | -90 | 90 | 0.0012769 | 0.0003199 | -0.0012769 | -0.00032001
50 | 48 | 1.0954 | 0.70106 | 1.8395e-09 | 0 | 0 | 0 | 0 | 0 | 1 | -90 | 90 | 0.0060576 | 0.001518 | -0.0060571 | -0.0015178
109 | 86 | 1.3668 | 0.87474 | 2.2952e-09 | 0 | 0 | 0 | 0 | 0 | 1 | -90 | 90 | -0.068356 | -0.017202 | 0.068426 | 0.017247
104 | 105 | 1.4988 | 0.95921 | 2.5168e-09 | 0 | 0 | 0 | 0 | 0 | 1 | -90 | 90 | 0.041072 | 0.010321 | -0.041044 | -0.010303
6 | 7 | 0.83571 | 0.53486 | 1.4034e-09 | 0 | 0 | 0 | 0 | 0 | 1 | -90 | 90 | 0.023656 | 0.0059405 | -0.023651 | -0.0059374
6 | 8 | 3.3969 | 2.174 | 5.7043e-09 | 0 | 0 | 0 | 0 | 0 | 1 | -90 | 90 | -0.024753 | -0.0062154 | 0.024776 | 0.0062293
7 | 9 | 0.66054 | 0.42274 | 1.1092e-09 | 0 | 0 | 0 | 0 | 0 | 1 | -90 | 90 | 0.022659 | 0.0056886 | -0.022655 | -0.0056863
8 | 10 | 1.7713 | 1.1337 | 2.9745e-09 | 0 | 0 | 0 | 0 | 0 | 1 | -90 | 90 | -0.078937 | -0.019888 | 0.079056 | 0.019964
8 | 11 | 1.8778 | 1.2018 | 3.1534e-09 | 0 | 0 | 0 | 0 | 0 | 1 | -90 | 90 | 0.0030606 | 0.00076683 | -0.0030604 | -0.00076701
8 | 12 | 1.3935 | 0.89185 | 2.3401e-09 | 0 | 0 | 0 | 0 | 0 | 1 | -90 | 90 | 0.0511 | 0.012892 | -0.051061 | -0.012867
9 | 137 | 1.3148 | 0.84145 | 2.2079e-09 | 0 | 0 | 0 | 0 | 0 | 1 | -90 | 90 | 0.020566 | 0.0051629 | -0.02056 | -0.0051593
10 | 61 | 0.17411 | 0.11143 | 1.1695e-09 | 0 | 0 | 0 | 0 | 0 | 1 | -90 | 90 | -0.28983 | -0.074031 | 0.28998 | 0.074133
10 | 145 | 0.62636 | 0.40087 | 4.2073e-09 | 0 | 0 | 0 | 0 | 0 | 1 | -90 | 90 | 0.21077 | 0.054067 | -0.21047 | -0.053874
12 | 27 | 0.35289 | 0.22585 | 5.926e-10 | 0 | 0 | 0 | 0 | 0 | 1 | -90 | 90 | 0.049231 | 0.012408 | -0.049222 | -0.012403
137 | 149 | 0.15079 | 0.096505 | 2.5322e-10 | 0 | 0 | 0 | 0 | 0 | 1 | -90 | 90 | 0.018533 | 0.0046513 | -0.018533 | -0.0046509
61 | 59 | 0.17418 | 0.11148 | 1.17e-09 | 0 | 0 | 0 | 0 | 0 | 1 | -90 | 90 | -0.29159 | -0.074536 | 0.29176 | 0.074639
145 | 146 | 1.109 | 0.70976 | 7.4493e-09 | 0 | 0 | 0 | 0 | 0 | 1 | -90 | 90 | 0.2084 | 0.053355 | -0.20787 | -0.053021
27 | 24 | 1.2597 | 0.80624 | 2.1155e-09 | 0 | 0 | 0 | 0 | 0 | 1 | -90 | 90 | 0.04802 | 0.012101 | -0.047989 | -0.012081
149 | 136 | 3.3623 | 2.1519 | 5.6463e-09 | 0 | 0 | 0 | 0 | 0 | 1 | -90 | 90 | 0.016668 | 0.0041836 | -0.016658 | -0.0041776
59 | 57 | 0.27561 | 0.17639 | 1.8513e-09 | 0 | 0 | 0 | 0 | 0 | 1 | -90 | 90 | -0.29439 | -0.075299 | 0.29465 | 0.075464
146 | 97 | 0.46186 | 0.29559 | 3.1023e-09 | 0 | 0 | 0 | 0 | 0 | 1 | -90 | 90 | 0.20593 | 0.052533 | -0.20571 | -0.052396
24 | 26 | 2.0286 | 1.2983 | 3.4065e-09 | 0 | 0 | 0 | 0 | 0 | 1 | -90 | 90 | 0.04201 | 0.010583 | -0.041972 | -0.010559
24 | 22 | 1.3743 | 0.87957 | 2.3079e-09 | 0 | 0 | 0 | 0 | 0 | 1 | -90 | 90 | 0.0059784 | 0.001498 | -0.0059779 | -0.0014979
13 | 14 | 0.82223 | 0.52623 | 1.3807e-09 | 0 | 0 | 0 | 0 | 0 | 1 | -90 | 90 | 0.012901 | 0.0032339 | -0.012899 | -0.0032331
13 | 15 | 0.69464 | 0.44457 | 1.1665e-09 | 0 | 0 | 0 | 0 | 0 | 1 | -90 | 90 | -0.018551 | -0.00465 | 0.018554 | 0.0046516
14 | 16 | 0.79328 | 0.5077 | 1.3321e-09 | 0 | 0 | 0 | 0 | 0 | 1 | -90 | 90 | 0.0096153 | 0.00241 | -0.0096145 | -0.0024097
15 | 17 | 0.56219 | 0.3598 | 9.4408e-10 | 0 | 0 | 0 | 0 | 0 | 1 | -90 | 90 | -0.020428 | -0.0051214 | 0.020431 | 0.005123
16 | 29 | 0.053172 | 0.03403 | 8.929e-11 | 0 | 0 | 0 | 0 | 0 | 1 | -90 | 90 | 0.0081887 | 0.0020523 | -0.0081887 | -0.0020523
17 | 46 | 0.61642 | 0.39451 | 1.0351e-09 | 0 | 0 | 0 | 0 | 0 | 1 | -90 | 90 | -0.021452 | -0.0053789 | 0.021455 | 0.0053808
29 | 28 | 1.0434 | 0.66776 | 1.7521e-09 | 0 | 0 | 0 | 0 | 0 | 1 | -90 | 90 | 0.0066267 | 0.0016608 | -0.0066261 | -0.0016607
46 | 44 | 1.3076 | 0.83687 | 2.1958e-09 | 0 | 0 | 0 | 0 | 0 | 1 | -90 | 90 | -0.023385 | -0.0058645 | 0.023393 | 0.0058693
28 | 30 | 0.034042 | 0.021787 | 5.7165e-11 | 0 | 0 | 0 | 0 | 0 | 1 | -90 | 90 | 0.0037681 | 0.00094437 | -0.0037681 | -0.00094437
44 | 43 | 1.3412 | 0.85835 | 2.2522e-09 | 0 | 0 | 0 | 0 | 0 | 1 | -90 | 90 | -0.02587 | -0.0064901 | 0.02588 | 0.0064962
18 | 19 | 2.213 | 1.4163 | 3.7162e-09 | 0 | 0 | 0 | 0 | 0 | 1 | -90 | 90 | -0.0033744 | -0.00084556 | 0.0033747 | 0.00084538
18 | 20 | 0.86848 | 0.55583 | 1.4584e-09 | 0 | 0 | 0 | 0 | 0 | 1 | -90 | 90 | 0.0013033 | 0.0003265 | -0.0013033 | -0.00032663
19 | 21 | 0.88856 | 0.56868 | 1.4921e-09 | 0 | 0 | 0 | 0 | 0 | 1 | -90 | 90 | -0.0050859 | -0.0012743 | 0.0050862 | 0.0012743
21 | 119 | 0.72921 | 0.46669 | 1.2245e-09 | 0 | 0 | 0 | 0 | 0 | 1 | -90 | 90 | -0.078966 | -0.019997 | 0.079016 | 0.020028
21 | 83 | 1.2246 | 0.78374 | 2.0564e-09 | 0 | 0 | 0 | 0 | 0 | 1 | -90 | 90 | 0.07388 | 0.018722 | -0.073807 | -0.018676
119 | 76 | 1.5898 | 1.0175 | 2.6697e-09 | 0 | 0 | 0 | 0 | 0 | 1 | -90 | 90 | -0.084306 | -0.021354 | 0.084429 | 0.021433
83 | 82 | 2.1738 | 1.3912 | 3.6504e-09 | 0 | 0 | 0 | 0 | 0 | 1 | -90 | 90 | 0.072548 | 0.01836 | -0.072423 | -0.018281
76 | 74 | 0.25281 | 0.1618 | 4.2454e-10 | 0 | 0 | 0 | 0 | 0 | 1 | -90 | 90 | -0.085526 | -0.021707 | 0.085546 | 0.02172
82 | 84 | 0.53208 | 0.34053 | 8.9351e-10 | 0 | 0 | 0 | 0 | 0 | 1 | -90 | 90 | 0.071335 | 0.018008 | -0.071305 | -0.017989
22 | 23 | 2.487 | 1.5917 | 4.1763e-09 | 0 | 0 | 0 | 0 | 0 | 1 | -90 | 90 | 0.0041456 | 0.0010387 | -0.0041451 | -0.0010388
23 | 25 | 0.32347 | 0.20702 | 5.4319e-10 | 0 | 0 | 0 | 0 | 0 | 1 | -90 | 90 | 0.0023918 | 0.0005994 | -0.0023918 | -0.00059944
26 | 55 | 0.20212 | 0.12936 | 3.3941e-10 | 0 | 0 | 0 | 0 | 0 | 1 | -90 | 90 | 0.038763 | 0.0097548 | -0.03876 | -0.0097527
55 | 54 | 1.6636 | 1.0647 | 2.7936e-09 | 0 | 0 | 0 | 0 | 0 | 1 | -90 | 90 | 0.037075 | 0.0093304 | -0.03705 | -0.0093147
54 | 56 | 0.79313 | 0.5076 | 1.3319e-09 | 0 | 0 | 0 | 0 | 0 | 1 | -90 | 90 | 0.034978 | 0.0087953 | -0.034967 | -0.0087886
97 | 69 | 1.1694 | 0.74842 | 7.855e-09 | 0 | 0 | 0 | 0 | 0 | 1 | -90 | 90 | 0.1986 | 0.050614 | -0.19809 | -0.050292
97 | 96 | 2.4559 | 1.5718 | 4.1241e-09 | 0 | 0 | 0 | 0 | 0 | 1 | -90 | 90 | 0.0071131 | 0.0017823 | -0.0071118 | -0.0017818
69 | 120 | 0.43055 | 0.27555 | 7.23e-10 | 0 | 0 | 0 | 0 | 0 | 1 | -90 | 90 | 0.0010574 | 0.00026432 | -0.0010574 | -0.00026438
69 | 67 | 0.51168 | 0.32748 | 3.437e-09 | 0 | 0 | 0 | 0 | 0 | 1 | -90 | 90 | 0.19704 | 0.050027 | -0.19682 | -0.049888
96 | 80 | 3.6802 | 2.3553 | 6.18e-09 | 0 | 0 | 0 | 0 | 0 | 1 | -90 | 90 | 0.0058001 | 0.0014531 | -0.0057988 | -0.0014528
32 | 33 | 1.2532 | 0.80206 | 2.1045e-09 | 0 | 0 | 0 | 0 | 0 | 1 | -90 | 90 | 0.090134 | 0.022634 | -0.09002 | -0.022561
32 | 34 | 1.0084 | 0.64537 | 1.6934e-09 | 0 | 0 | 0 | 0 | 0 | 1 | -90 | 90 | -0.095454 | -0.023967 | 0.095558 | 0.024033
34 | 35 | 2.2101 | 1.4145 | 7.4227e-09 | 0 | 0 | 0 | 0 | 0 | 1 | -90 | 90 | -0.12316 | -0.030965 | 0.12353 | 0.031204
34 | 36 | 3.5971 | 2.3021 | 1.2081e-08 | 0 | 0 | 0 | 0 | 0 | 1 | -90 | 90 | 0.0276 | 0.0069313 | -0.027569 | -0.0069128
35 | 102 | 0.51779 | 0.33138 | 3.478e-09 | 0 | 0 | 0 | 0 | 0 | 1 | -90 | 90 | -0.13153 | -0.033208 | 0.13163 | 0.033271
36 | 155 | 1.0672 | 0.683 | 1.7921e-09 | 0 | 0 | 0 | 0 | 0 | 1 | -90 | 90 | 0.027569 | 0.0069128 | -0.02756 | -0.0069071
102 | 99 | 0.38059 | 0.24358 | 2.5565e-09 | 0 | 0 | 0 | 0 | 0 | 1 | -90 | 90 | -0.13715 | -0.034655 | 0.13723 | 0.034706
99 | 100 | 0.082578 | 0.05285 | 5.5468e-10 | 0 | 0 | 0 | 0 | 0 | 1 | -90 | 90 | -0.1531 | -0.038689 | 0.15312 | 0.038702
99 | 101 | 2.9317 | 1.8763 | 4.923e-09 | 0 | 0 | 0 | 0 | 0 | 1 | -90 | 90 | 0.01587 | 0.0039828 | -0.015862 | -0.003978
37 | 38 | 0.60675 | 0.38832 | 1.0189e-09 | 0 | 0 | 0 | 0 | 0 | 1 | -90 | 90 | -0.0010386 | -0.0002603 | 0.0010386 | 0.00026021
38 | 40 | 0.66935 | 0.42838 | 1.124e-09 | 0 | 0 | 0 | 0 | 0 | 1 | -90 | 90 | -0.002208 | -0.00055329 | 0.0022081 | 0.00055321
40 | 62 | 1.0136 | 0.64871 | 1.7021e-09 | 0 | 0 | 0 | 0 | 0 | 1 | -90 | 90 | -0.0030527 | -0.00076488 | 0.0030528 | 0.00076478
39 | 41 | 0.061372 | 0.039278 | 1.0306e-10 | 0 | 0 | 0 | 0 | 0 | 1 | -90 | 90 | -0.0015322 | -0.00038401 | 0.0015322 | 0.000384
41 | 107 | 1.6937 | 1.084 | 2.8442e-09 | 0 | 0 | 0 | 0 | 0 | 1 | -90 | 90 | -0.0031348 | -0.00078564 | 0.003135 | 0.00078548
62 | 63 | 1.3636 | 0.87271 | 2.2899e-09 | 0 | 0 | 0 | 0 | 0 | 1 | -90 | 90 | -0.0038231 | -0.00095786 | 0.0038234 | 0.00095778
107 | 140 | 0.38278 | 0.24498 | 6.428e-10 | 0 | 0 | 0 | 0 | 0 | 1 | -90 | 90 | 0.019126 | 0.0047961 | -0.019124 | -0.0047952
107 | 105 | 1.8106 | 1.1588 | 3.0405e-09 | 0 | 0 | 0 | 0 | 0 | 1 | -90 | 90 | -0.022261 | -0.0055816 | 0.022271 | 0.0055876
63 | 64 | 0.6309 | 0.40377 | 1.0594e-09 | 0 | 0 | 0 | 0 | 0 | 1 | -90 | 90 | -0.0051765 | -0.0012967 | 0.0051767 | 0.0012967
63 | 65 | 1.6011 | 1.0247 | 2.6888e-09 | 0 | 0 | 0 | 0 | 0 | 1 | -90 | 90 | 0.0013531 | 0.00033887 | -0.0013531 | -0.00033911
140 | 117 | 1.4941 | 0.95619 | 2.5089e-09 | 0 | 0 | 0 | 0 | 0 | 1 | -90 | 90 | 0.017671 | 0.0044308 | -0.017666 | -0.0044278
105 | 108 | 1.0635 | 0.68064 | 1.7859e-09 | 0 | 0 | 0 | 0 | 0 | 1 | -90 | 90 | 0.018773 | 0.0047154 | -0.018769 | -0.0047129
43 | 45 | 0.62472 | 0.39982 | 1.0491e-09 | 0 | 0 | 0 | 0 | 0 | 1 | -90 | 90 | -0.028127 | -0.0070592 | 0.028132 | 0.0070626
45 | 47 | 0.96554 | 0.61795 | 1.6214e-09 | 0 | 0 | 0 | 0 | 0 | 1 | -90 | 90 | -0.029313 | -0.0073586 | 0.029322 | 0.0073643
47 | 56 | 2.305 | 1.4752 | 3.8708e-09 | 0 | 0 | 0 | 0 | 0 | 1 | -90 | 90 | -0.032502 | -0.0081608 | 0.032528 | 0.0081774
47 | 118 | 3.3929 | 2.1715 | 5.6976e-09 | 0 | 0 | 0 | 0 | 0 | 1 | -90 | 90 | 0.0031796 | 0.00079647 | -0.0031792 | -0.00079678
48 | 49 | 0.081582 | 0.052212 | 1.37e-10 | 0 | 0 | 0 | 0 | 0 | 1 | -90 | 90 | 0.0045965 | 0.0011518 | -0.0045965 | -0.0011518
49 | 51 | 1.6292 | 1.0427 | 2.7358e-09 | 0 | 0 | 0 | 0 | 0 | 1 | -90 | 90 | 0.0033165 | 0.00083099 | -0.0033163 | -0.00083112
51 | 95 | 0.1643 | 0.10515 | 2.7591e-10 | 0 | 0 | 0 | 0 | 0 | 1 | -90 | 90 | 0.0015645 | 0.00039208 | -0.0015645 | -0.0003921
85 | 84 | 1.3434 | 0.85979 | 2.256e-09 | 0 | 0 | 0 | 0 | 0 | 1 | -90 | 90 | -0.0011823 | -0.00029632 | 0.0011824 | 0.00029612
84 | 86 | 0.99811 | 0.63879 | 1.6761e-09 | 0 | 0 | 0 | 0 | 0 | 1 | -90 | 90 | 0.070123 | 0.017693 | -0.070069 | -0.017659
57 | 58 | 0.026032 | 0.016661 | 1.7486e-10 | 0 | 0 | 0 | 0 | 0 | 1 | -90 | 90 | -0.2968 | -0.076002 | 0.29682 | 0.076018
58 | 60 | 0.42551 | 0.27232 | 2.8582e-09 | 0 | 0 | 0 | 0 | 0 | 1 | -90 | 90 | -0.29786 | -0.076278 | 0.29826 | 0.076538
60 | 114 | 0.72989 | 0.46713 | 4.9027e-09 | 0 | 0 | 0 | 0 | 0 | 1 | -90 | 90 | -0.39789 | -0.10193 | 0.39914 | 0.10272
60 | 115 | 0.20375 | 0.1304 | 3.4215e-10 | 0 | 0 | 0 | 0 | 0 | 1 | -90 | 90 | 0.09963 | 0.025389 | -0.099608 | -0.025376
114 | 123 | 0.020112 | 0.012872 | 1.351e-10 | 0 | 0 | 0 | 0 | 0 | 1 | -90 | 90 | -0.40271 | -0.10362 | 0.40275 | 0.10364
115 | 75 | 0.91438 | 0.5852 | 1.5355e-09 | 0 | 0 | 0 | 0 | 0 | 1 | -90 | 90 | 0.098046 | 0.024984 | -0.097951 | -0.024924
123 | 124 | 0.21097 | 0.13502 | 1.4171e-09 | 0 | 0 | 0 | 0 | 0 | 1 | -90 | 90 | -0.40458 | -0.1041 | 0.40495 | 0.10434
75 | 73 | 1.0617 | 0.67946 | 1.7828e-09 | 0 | 0 | 0 | 0 | 0 | 1 | -90 | 90 | 0.095237 | 0.024243 | -0.095133 | -0.024177
64 | 116 | 1.9024 | 1.2176 | 3.1947e-09 | 0 | 0 | 0 | 0 | 0 | 1 | -90 | 90 | -0.0059075 | -0.0014798 | 0.0059083 | 0.00148
65 | 144 | 0.029965 | 0.019178 | 5.032e-11 | 0 | 0 | 0 | 0 | 0 | 1 | -90 | 90 | 0.00082701 | 0.00020726 | -0.00082701 | -0.00020727
116 | 93 | 1.5767 | 1.0091 | 2.6477e-09 | 0 | 0 | 0 | 0 | 0 | 1 | -90 | 90 | -0.0075078 | -0.0018809 | 0.0075088 | 0.0018813
93 | 117 | 1.5061 | 0.96393 | 2.5292e-09 | 0 | 0 | 0 | 0 | 0 | 1 | -90 | 90 | -0.016023 | -0.0040147 | 0.016027 | 0.0040172
93 | 91 | 0.74286 | 0.47543 | 1.2475e-09 | 0 | 0 | 0 | 0 | 0 | 1 | -90 | 90 | 0.0085142 | 0.0021334 | -0.0085137 | -0.0021332
66 | 67 | 0.6952 | 0.44493 | 4.6697e-09 | 0 | 0 | 0 | 0 | 0 | 1 | -90 | 90 | -0.19008 | -0.048091 | 0.19035 | 0.048268
66 | 68 | 0.28162 | 0.18024 | 1.8917e-09 | 0 | 0 | 0 | 0 | 0 | 1 | -90 | 90 | 0.1882 | 0.04762 | -0.18809 | -0.04755
68 | 70 | 0.36242 | 0.23195 | 6.086e-10 | 0 | 0 | 0 | 0 | 0 | 1 | -90 | 90 | 0.015662 | 0.0039252 | -0.015661 | -0.0039247
68 | 71 | 0.072113 | 0.046152 | 4.8439e-10 | 0 | 0 | 0 | 0 | 0 | 1 | -90 | 90 | 0.17243 | 0.043625 | -0.1724 | -0.04361
70 | 103 | 1.4933 | 0.95573 | 2.5077e-09 | 0 | 0 | 0 | 0 | 0 | 1 | -90 | 90 | 0.0064251 | 0.0016103 | -0.0064245 | -0.0016101
70 | 89 | 2.9164 | 1.8665 | 4.8974e-09 | 0 | 0 | 0 | 0 | 0 | 1 | -90 | 90 | 0.0059993 | 0.0015033 | -0.0059981 | -0.0015031
70 | 98 | 1.1893 | 0.76113 | 1.9971e-09 | 0 | 0 | 0 | 0 | 0 | 1 | -90 | 90 | 0.0032365 | 0.000811 | -0.0032364 | -0.00081111
71 | 148 | 0.28889 | 0.18489 | 1.9405e-09 | 0 | 0 | 0 | 0 | 0 | 1 | -90 | 90 | 0.15788 | 0.03997 | -0.1578 | -0.03992
120 | 121 | 3.2013 | 2.0488 | 5.3759e-09 | 0 | 0 | 0 | 0 | 0 | 1 | -90 | 90 | 0.0010574 | 0.00026438 | -0.0010574 | -0.00026488
89 | 87 | 1.9382 | 1.2404 | 3.2547e-09 | 0 | 0 | 0 | 0 | 0 | 1 | -90 | 90 | 0.0039038 | 0.00097818 | -0.0039035 | -0.00097829
148 | 100 | 0.42737 | 0.27352 | 2.8707e-09 | 0 | 0 | 0 | 0 | 0 | 1 | -90 | 90 | 0.15323 | 0.038773 | -0.15312 | -0.038702
121 | 147 | 0.76723 | 0.49103 | 1.2884e-09 | 0 | 0 | 0 | 0 | 0 | 1 | -90 | 90 | 0.0010574 | 0.00026488 | -0.0010573 | -0.000265
87 | 88 | 0.10106 | 0.06468 | 1.6971e-10 | 0 | 0 | 0 | 0 | 0 | 1 | -90 | 90 | 0.0030408 | 0.00076208 | -0.0030408 | -0.00076209
72 | 73 | 0.34862 | 0.22312 | 5.8542e-10 | 0 | 0 | 0 | 0 | 0 | 1 | -90 | 90 | -0.092924 | -0.023611 | 0.092957 | 0.023632
72 | 74 | 1.213 | 0.77629 | 2.0369e-09 | 0 | 0 | 0 | 0 | 0 | 1 | -90 | 90 | 0.090478 | 0.022998 | -0.090371 | -0.022929
77 | 79 | 0.86071 | 0.55086 | 1.4454e-09 | 0 | 0 | 0 | 0 | 0 | 1 | -90 | 90 | -0.001027 | -0.0002574 | 0.0010271 | 0.00025727
79 | 80 | 0.58485 | 0.37431 | 9.8213e-10 | 0 | 0 | 0 | 0 | 0 | 1 | -90 | 90 | -0.0041702 | -0.0010447 | 0.0041703 | 0.0010447
79 | 81 | 1.5989 | 1.0233 | 2.6849e-09 | 0 | 0 | 0 | 0 | 0 | 1 | -90 | 90 | 0.0031431 | 0.00078744 | -0.0031429 | -0.00078759
81 | 138 | 0.69509 | 0.44486 | 1.1673e-09 | 0 | 0 | 0 | 0 | 0 | 1 | -90 | 90 | 0.0017276 | 0.00043286 | -0.0017275 | -0.00043296
90 | 91 | 0.5498 | 0.35187 | 9.2326e-10 | 0 | 0 | 0 | 0 | 0 | 1 | -90 | 90 | -0.0056843 | -0.0014241 | 0.0056845 | 0.0014241
90 | 92 | 2.8454 | 1.8211 | 4.7782e-09 | 0 | 0 | 0 | 0 | 0 | 1 | -90 | 90 | 0.0050909 | 0.0012754 | -0.0050901 | -0.0012753
92 | 94 | 3.538 | 2.2643 | 5.9412e-09 | 0 | 0 | 0 | 0 | 0 | 1 | -90 | 90 | 0.0050901 | 0.0012753 | -0.0050891 | -0.0012752
94 | 152 | 1.0117 | 0.6475 | 1.699e-09 | 0 | 0 | 0 | 0 | 0 | 1 | -90 | 90 | 0.0050891 | 0.0012752 | -0.0050888 | -0.0012752
152 | 153 | 1.3217 | 0.84587 | 2.2194e-09 | 0 | 0 | 0 | 0 | 0 | 1 | -90 | 90 | 0.0025444 | 0.0006375 | -0.0025443 | -0.00063766
101 | 125 | 0.082824 | 0.053007 | 1.3908e-10 | 0 | 0 | 0 | 0 | 0 | 1 | -90 | 90 | 0.014969 | 0.0037543 | -0.014969 | -0.0037542
125 | 126 | 0.92059 | 0.58918 | 1.5459e-09 | 0 | 0 | 0 | 0 | 0 | 1 | -90 | 90 | 0.014201 | 0.0035616 | -0.014199 | -0.0035605
126 | 127 | 0.89774 | 0.57456 | 1.5076e-09 | 0 | 0 | 0 | 0 | 0 | 1 | -90 | 90 | 0.013316 | 0.0033394 | -0.013315 | -0.0033384
108 | 150 | 1.7088 | 1.0936 | 2.8695e-09 | 0 | 0 | 0 | 0 | 0 | 1 | -90 | 90 | 0.016972 | 0.0042625 | -0.016967 | -0.0042593
150 | 151 | 2.8002 | 1.7922 | 4.7024e-09 | 0 | 0 | 0 | 0 | 0 | 1 | -90 | 90 | 0.01577 | 0.0039593 | -0.015762 | -0.0039548
151 | 132 | 2.2402 | 1.4337 | 3.7618e-09 | 0 | 0 | 0 | 0 | 0 | 1 | -90 | 90 | 0.015762 | 0.0039548 | -0.015756 | -0.0039513
110 | 111 | 1.2264 | 0.78489 | 2.0594e-09 | 0 | 0 | 0 | 0 | 0 | 1 | -90 | 90 | -0.010641 | -0.0026669 | 0.010643 | 0.0026677
110 | 112 | 0.72853 | 0.46626 | 1.2234e-09 | 0 | 0 | 0 | 0 | 0 | 1 | -90 | 90 | 0.0063772 | 0.0015983 | -0.0063769 | -0.0015982
111 | 113 | 1.6192 | 1.0363 | 2.719e-09 | 0 | 0 | 0 | 0 | 0 | 1 | -90 | 90 | -0.011536 | -0.0028917 | 0.011539 | 0.002893
113 | 127 | 0.75621 | 0.48398 | 1.2699e-09 | 0 | 0 | 0 | 0 | 0 | 1 | -90 | 90 | -0.011539 | -0.002893 | 0.01154 | 0.0028936
128 | 129 | 1.1482 | 0.73485 | 1.9281e-09 | 0 | 0 | 0 | 0 | 0 | 1 | -90 | 90 | 0.010714 | 0.0026858 | -0.010713 | -0.0026851
128 | 130 | 2.4899 | 1.5936 | 4.1813e-09 | 0 | 0 | 0 | 0 | 0 | 1 | -90 | 90 | -0.013551 | -0.0033967 | 0.013556 | 0.0033996
129 | 131 | 0.30734 | 0.1967 | 5.1611e-10 | 0 | 0 | 0 | 0 | 0 | 1 | -90 | 90 | 0.010713 | 0.0026851 | -0.010712 | -0.0026849
130 | 132 | 0.88008 | 0.56325 | 1.4779e-09 | 0 | 0 | 0 | 0 | 0 | 1 | -90 | 90 | -0.013556 | -0.0033996 | 0.013558 | 0.0034006
131 | 142 | 0.94676 | 0.60593 | 1.5899e-09 | 0 | 0 | 0 | 0 | 0 | 1 | -90 | 90 | 0.0085166 | 0.0021346 | -0.0085158 | -0.0021342
132 | 154 | 1.521 | 0.97345 | 2.5542e-09 | 0 | 0 | 0 | 0 | 0 | 1 | -90 | 90 | 0.0021982 | 0.0005507 | -0.0021981 | -0.00055089
142 | 141 | 0.87456 | 0.55972 | 1.4686e-09 | 0 | 0 | 0 | 0 | 0 | 1 | -90 | 90 | 0.0068339 | 0.0017127 | -0.0068335 | -0.0017126
141 | 143 | 1.2223 | 0.78229 | 2.0526e-09 | 0 | 0 | 0 | 0 | 0 | 1 | -90 | 90 | 0.0048317 | 0.0012109 | -0.0048314 | -0.0012109
133 | 134 | 1.2927 | 0.82735 | 2.1709e-09 | 0 | 0 | 0 | 0 | 0 | 1 | -90 | 90 | -0.013141 | -0.0032937 | 0.013143 | 0.003295
133 | 135 | 1.0951 | 0.70084 | 1.8389e-09 | 0 | 0 | 0 | 0 | 0 | 1 | -90 | 90 | 0.010887 | 0.0027288 | -0.010885 | -0.0027281
134 | 136 | 1.628 | 1.0419 | 2.7339e-09 | 0 | 0 | 0 | 0 | 0 | 1 | -90 | 90 | -0.016653 | -0.0041747 | 0.016658 | 0.0041776