## bus_data
BUS_I | BUS_TYPE | Pd | Qd | Gs | Bs | area | Vm | Va | baseKV | zone | Vmax | Vmin
1 | 1 | 0.0029537 | 0.00074026 | 0 | 0 | 1 | 0.99081 | -0.17616 | 0.4 | 1 | 1.1 | 0.9
3 | 1 | 0 | 0 | 0 | 0 | 1 | 0.99081 | -0.17608 | 0.4 | 1 | 1.1 | 0.9
5 | 1 | 0 | 0 | 0 | 0 | 1 | 0.99089 | -0.17458 | 0.4 | 1 | 1.1 | 0.9
6 | 1 | 0.0014147 | 0.00035455 | 0 | 0 | 1 | 0.9908 | -0.1764 | 0.4 | 1 | 1.1 | 0.9
4 | 1 | 0.0036383 | 0.00091185 | 0 | 0 | 1 | 0.98059 | -0.3744 | 0.4 | 1 | 1.1 | 0.9
51 | 1 | 0.0015162 | 0.00038001 | 0 | 0 | 1 | 0.9806 | -0.37415 | 0.4 | 1 | 1.1 | 0.9
59 | 1 | 0 | 0 | 0 | 0 | 1 | 0.98998 | -0.19226 | 0.4 | 1 | 1.1 | 0.9
50 | 1 | 0.0057315 | 0.0014364 | 0 | 0 | 1 | 0.99231 | -0.1471 | 0.4 | 1 | 1.1 | 0.9
47 | 1 | 0.0013156 | 0.00032972 | 0 | 0 | 1 | 0.9807 | -0.37211 | 0.4 | 1 | 1.1 | 0.9
63 | 1 | 0.0018954 | 0.00047503 | 0 | 0 | 1 | 0.98856 | -0.21971 | 0.4 | 1 | 1.1 | 0.9
60 | 1 | 0.0041397 | 0.0010375 | 0 | 0 | 1 | 0.9898 | -0.19574 | 0.4 | 1 | 1.1 | 0.9
49 | 1 | 0.0026289 | 0.00065887 | 0 | 0 | 1 | 0.99253 | -0.14287 | 0.4 | 1 | 1.1 | 0.9
7 | 1 | 0.0056918 | 0.0014265 | 0 | 0 | 1 | 0.99734 | -0.050685 | 0.4 | 1 | 1.1 | 0.9
8 | 1 | 0.002046 | 0.00051278 | 0 | 0 | 1 | 0.99736 | -0.050314 | 0.4 | 1 | 1.1 | 0.9
9 | 1 | 0.0018792 | 0.00047097 | 0 | 0 | 1 | 0.99749 | -0.047941 | 0.4 | 1 | 1.1 | 0.9
38 | 1 | 0.0024661 | 0.00061807 | 0 | 0 | 1 | 0.99755 | -0.046729 | 0.4 | 1 | 1.1 | 0.9
29 | 1 | 0 | 0 | 0 | 0 | 1 | 0.99772 | -0.043481 | 0.4 | 1 | 1.1 | 0.9
10 | 1 | 0.0053059 | 0.0013298 | 0 | 0 | 1 | 0.98441 | -0.29963 | 0.4 | 1 | 1.1 | 0.9
11 | 1 | 0.029774 | 0.007462 | 0 | 0 | 1 | 0.98471 | -0.2938 | 0.4 | 1 | 1.1 | 0.9
12 | 1 | 0 | 0 | 0 | 0 | 1 | 0.98309 | -0.32545 | 0.4 | 1 | 1.1 | 0.9
13 | 1 | 0.0041238 | 0.0010335 | 0 | 0 | 1 | 0.98754 | -0.23878 | 0.4 | 1 | 1.1 | 0.9
14 | 1 | 0.00094862 | 0.00023775 | 0 | 0 | 1 | 0.98295 | -0.32808 | 0.4 | 1 | 1.1 | 0.9
15 | 1 | 0.0026684 | 0.00066877 | 0 | 0 | 1 | 0.98291 | -0.32899 | 0.4 | 1 | 1.1 | 0.9
35 | 1 | 0.0027394 | 0.00068657 | 0 | 0 | 1 | 0.98824 | -0.22524 | 0.4 | 1 | 1.1 | 0.9
39 | 1 | 0.0025021 | 0.0006271 | 0 | 0 | 1 | 0.98226 | -0.34158 | 0.4 | 1 | 1.1 | 0.9
69 | 1 | 0.005055 | 0.0012669 | 0 | 0 | 1 | 0.98285 | -0.3302 | 0.4 | 1 | 1.1 | 0.9
34 | 1 | 0.0017637 | 0.00044202 | 0 | 0 | 1 | 0.98929 | -0.20507 | 0.4 | 1 | 1.1 | 0.9
40 | 1 | 0 | 0 | 0 | 0 | 1 | 0.98213 | -0.34429 | 0.4 | 1 | 1.1 | 0.9
16 | 1 | 0.0035013 | 0.0008775 | 0 | 0 | 1 | 0.98697 | -0.25064 | 0.4 | 1 | 1.1 | 0.9
17 | 1 | 0.0037333 | 0.00093566 | 0 | 0 | 1 | 0.98692 | -0.25156 | 0.4 | 1 | 1.1 | 0.9
18 | 1 | 0.0049741 | 0.0012466 | 0 | 0 | 1 | 0.9876 | -0.23831 | 0.4 | 1 | 1.1 | 0.9
19 | 1 | 0.0048645 | 0.0012192 | 0 | 0 | 1 | 0.98669 | -0.256 | 0.4 | 1 | 1.1 | 0.9
20 | 1 | 0.0031462 | 0.0007885 | 0 | 0 | 1 | 0.98774 | -0.2357 | 0.4 | 1 | 1.1 | 0.9
54 | 1 | 0 | 0 | 0 | 0 | 1 | 0.98605 | -0.26838 | 0.4 | 1 | 1.1 | 0.9
64 | 1 | 0.0035937 | 0.00090066 | 0 | 0 | 1 | 0.98819 | -0.22687 | 0.4 | 1 | 1.1 | 0.9
55 | 1 | 0 | 0 | 0 | 0 | 1 | 0.98473 | -0.29416 | 0.4 | 1 | 1.1 | 0.9
21 | 1 | 0.0043272 | 0.0010845 | 0 | 0 | 1 | 0.99915 | -0.01616 | 0.4 | 1 | 1.1 | 0.9
22 | 1 | 0.0016225 | 0.00040663 | 0 | 0 | 1 | 0.99937 | -0.012013 | 0.4 | 1 | 1.1 | 0.9
23 | 1 | 0.0033554 | 0.00084094 | 0 | 0 | 1 | 0.99774 | -0.042891 | 0.4 | 1 | 1.1 | 0.9
24 | 3 | 0.0043006 | 0.0010778 | 0 | 0 | 1 | 1 | 0 | 0.4 | 1 | 1.1 | 0.9
25 | 1 | 0.0018638 | 0.00046711 | 0 | 0 | 1 | 0.99609 | -0.074395 | 0.4 | 1 | 1.1 | 0.9
28 | 1 | 0.0026456 | 0.00066304 | 0 | 0 | 1 | 0.99862 | -0.026312 | 0.4 | 1 | 1.1 | 0.9
26 | 1 | 0.0026609 | 0.00066689 | 0 | 0 | 1 | 0.99573 | -0.081183 | 0.4 | 1 | 1.1 | 0.9
27 | 1 | 0.0019577 | 0.00049064 | 0 | 0 | 1 | 0.99435 | -0.1077 | 0.4 | 1 | 1.1 | 0.9
30 | 1 | 0.0024139 | 0.00060499 | 0 | 0 | 1 | 0.99254 | -0.14236 | 0.4 | 1 | 1.1 | 0.9
31 | 1 | 0 | 0 | 0 | 0 | 1 | 0.99129 | -0.16646 | 0.4 | 1 | 1.1 | 0.9
37 | 1 | 0.0023339 | 0.00058494 | 0 | 0 | 1 | 0.99384 | -0.11776 | 0.4 | 1 | 1.1 | 0.9
36 | 1 | 0.079958 | 0.020039 | 0 | 0 | 1 | 0.98757 | -0.23867 | 0.4 | 1 | 1.1 | 0.9
33 | 1 | 0 | 0 | 0 | 0 | 1 | 0.99057 | -0.18023 | 0.4 | 1 | 1.1 | 0.9
67 | 1 | 0 | 0 | 0 | 0 | 1 | 0.98756 | -0.23883 | 0.4 | 1 | 1.1 | 0.9
32 | 1 | 0.010799 | 0.0027065 | 0 | 0 | 1 | 0.9902 | -0.18752 | 0.4 | 1 | 1.1 | 0.9
68 | 1 | 0.0027133 | 0.00068002 | 0 | 0 | 1 | 0.98735 | -0.24279 | 0.4 | 1 | 1.1 | 0.9
41 | 1 | 0.0015491 | 0.00038825 | 0 | 0 | 1 | 0.98205 | -0.34576 | 0.4 | 1 | 1.1 | 0.9
42 | 1 | 0 | 0 | 0 | 0 | 1 | 0.98126 | -0.36116 | 0.4 | 1 | 1.1 | 0.9
43 | 1 | 0.0013265 | 0.00033244 | 0 | 0 | 1 | 0.98205 | -0.34584 | 0.4 | 1 | 1.1 | 0.9
48 | 1 | 0.0050401 | 0.0012632 | 0 | 0 | 1 | 0.98113 | -0.36383 | 0.4 | 1 | 1.1 | 0.9
45 | 1 | 0.0053687 | 0.0013455 | 0 | 0 | 1 | 0.98087 | -0.36886 | 0.4 | 1 | 1.1 | 0.9
44 | 1 | 0.0015929 | 0.00039923 | 0 | 0 | 1 | 0.98203 | -0.34606 | 0.4 | 1 | 1.1 | 0.9
46 | 1 | 0.0038982 | 0.00097698 | 0 | 0 | 1 | 0.98076 | -0.37107 | 0.4 | 1 | 1.1 | 0.9
56 | 1 | 0.001755 | 0.00043984 | 0 | 0 | 1 | 0.98374 | -0.31344 | 0.4 | 1 | 1.1 | 0.9
57 | 1 | 0.0026136 | 0.00065503 | 0 | 0 | 1 | 0.98378 | -0.31278 | 0.4 | 1 | 1.1 | 0.9
66 | 1 | 0.0062993 | 0.0015788 | 0 | 0 | 1 | 0.98414 | -0.30574 | 0.4 | 1 | 1.1 | 0.9
58 | 1 | 0.0058721 | 0.0014717 | 0 | 0 | 1 | 0.98395 | -0.30944 | 0.4 | 1 | 1.1 | 0.9
61 | 1 | 0.0023807 | 0.00059667 | 0 | 0 | 1 | 0.98963 | -0.19907 | 0.4 | 1 | 1.1 | 0.9
62 | 1 | 0.0024601 | 0.00061656 | 0 | 0 | 1 | 0.98959 | -0.19981 | 0.4 | 1 | 1.1 | 0.9
65 | 1 | 0.002901 | 0.00072705 | 0 | 0 | 1 | 0.98953 | -0.20084 | 0.4 | 1 | 1.1 | 0.9

## generator_data
GEN_BUS | PG | QG | QMAX | QMIN | VG | MBASE | GEN_STATUS | PMAX | PMIN
24 | 0.28315 | 0.072164 | 10 | -10 | 1 | 100 | 1 | 10 | 0

## branch_data
F_BUS | T_BUS | BR_R | BR_X | BR_B | RATE_A | RATE_B | RATE_C | TAP | SHIFT | BR_STATUS | ANGMIN | ANGMAX | P_in | Q_in | P_out | Q_out
1 | 3 | 0.11977 | 0.076653 | 2.0113e-10 | 0 | 0 | 0 | 0 | 0 | 1 | -90 | 90 | -0.0029537 | -0.00074026 | 0.0029537 | 0.00074025
3 | 5 | 1.5173 | 0.97105 | 2.5479e-09 | 0 | 0 | 0 | 0 | 0 | 1 | -90 | 90 | -0.0043684 | -0.0010947 | 0.0043687 | 0.0010946
3 | 6 | 0.99081 | 0.63412 | 1.6638e-09 | 0 | 0 | 0 | 0 | 0 | 1 | -90 | 90 | 0.0014147 | 0.0003544 | -0.0014147 | -0.00035455
5 | 59 | 1.4358 | 0.9189 | 2.4111e-09 | 0 | 0 | 0 | 0 | 0 | 1 | -90 | 90 | 0.054333 | 0.013691 | -0.054287 | -0.013661
5 | 50 | 2.0692 | 1.3243 | 3.4747e-09 | 0 | 0 | 0 | 0 | 0 | 1 | -90 | 90 | -0.058701 | -0.014785 | 0.058779 | 0.014834
4 | 51 | 0.2991 | 0.19143 | 5.0228e-10 | 0 | 0 | 0 | 0 | 0 | 1 | -90 | 90 | -0.0036383 | -0.00091186 | 0.0036383 | 0.00091184
51 | 47 | 1.704 | 1.0906 | 2.8615e-09 | 0 | 0 | 0 | 0 | 0 | 1 | -90 | 90 | -0.0051545 | -0.0012918 | 0.005155 | 0.0012919
59 | 63 | 2.85 | 1.824 | 4.786e-09 | 0 | 0 | 0 | 0 | 0 | 1 | -90 | 90 | 0.042402 | 0.010682 | -0.042346 | -0.010647
59 | 60 | 1.2891 | 0.82502 | 2.1647e-09 | 0 | 0 | 0 | 0 | 0 | 1 | -90 | 90 | 0.011885 | 0.0029792 | -0.011883 | -0.0029781
50 | 49 | 0.29083 | 0.18613 | 4.8837e-10 | 0 | 0 | 0 | 0 | 0 | 1 | -90 | 90 | -0.06451 | -0.016271 | 0.064523 | 0.016279
47 | 46 | 0.69142 | 0.44251 | 1.1611e-09 | 0 | 0 | 0 | 0 | 0 | 1 | -90 | 90 | -0.0064706 | -0.0016216 | 0.0064709 | 0.0016217
63 | 64 | 0.77666 | 0.49706 | 1.3042e-09 | 0 | 0 | 0 | 0 | 0 | 1 | -90 | 90 | 0.040451 | 0.010172 | -0.040437 | -0.010163
60 | 61 | 1.8843 | 1.2059 | 3.1642e-09 | 0 | 0 | 0 | 0 | 0 | 1 | -90 | 90 | 0.0077434 | 0.0019406 | -0.0077421 | -0.0019401
49 | 37 | 1.6603 | 1.0626 | 2.7881e-09 | 0 | 0 | 0 | 0 | 0 | 1 | -90 | 90 | -0.067152 | -0.016938 | 0.067233 | 0.016989
7 | 8 | 0.2913 | 0.18644 | 4.8918e-10 | 0 | 0 | 0 | 0 | 0 | 1 | -90 | 90 | -0.0056918 | -0.0014265 | 0.0056919 | 0.0014265
8 | 9 | 1.367 | 0.87489 | 2.2956e-09 | 0 | 0 | 0 | 0 | 0 | 1 | -90 | 90 | -0.0077379 | -0.0019393 | 0.0077388 | 0.0019396
9 | 38 | 0.56217 | 0.35979 | 9.4404e-10 | 0 | 0 | 0 | 0 | 0 | 1 | -90 | 90 | -0.009618 | -0.0024106 | 0.0096186 | 0.0024109
38 | 29 | 1.1992 | 0.76751 | 2.0138e-09 | 0 | 0 | 0 | 0 | 0 | 1 | -90 | 90 | -0.012085 | -0.0030289 | 0.012087 | 0.0030299
29 | 37 | 4.7701 | 3.0529 | 8.0103e-09 | 0 | 0 | 0 | 0 | 0 | 1 | -90 | 90 | 0.069815 | 0.017732 | -0.069567 | -0.017574
29 | 28 | 0.94316 | 0.60362 | 1.5838e-09 | 0 | 0 | 0 | 0 | 0 | 1 | -90 | 90 | -0.081902 | -0.020762 | 0.08197 | 0.020806
10 | 11 | 0.6075 | 0.3888 | 1.0202e-09 | 0 | 0 | 0 | 0 | 0 | 1 | -90 | 90 | -0.041822 | -0.010516 | 0.041834 | 0.010523
10 | 12 | 3.0737 | 1.9672 | 5.1616e-09 | 0 | 0 | 0 | 0 | 0 | 1 | -90 | 90 | 0.036516 | 0.009186 | -0.036471 | -0.0091577
11 | 13 | 3.3536 | 2.1463 | 5.6317e-09 | 0 | 0 | 0 | 0 | 0 | 1 | -90 | 90 | -0.071608 | -0.017985 | 0.071796 | 0.018105
12 | 14 | 0.39811 | 0.25479 | 6.6854e-10 | 0 | 0 | 0 | 0 | 0 | 1 | -90 | 90 | 0.028746 | 0.0072215 | -0.028743 | -0.0072193
12 | 15 | 1.9862 | 1.2712 | 3.3354e-09 | 0 | 0 | 0 | 0 | 0 | 1 | -90 | 90 | 0.007725 | 0.0019362 | -0.0077237 | -0.0019357
13 | 35 | 0.78311 | 0.50119 | 1.3151e-09 | 0 | 0 | 0 | 0 | 0 | 1 | -90 | 90 | -0.07592 | -0.019139 | 0.075969 | 0.01917
14 | 39 | 2.105 | 1.3472 | 3.5349e-09 | 0 | 0 | 0 | 0 | 0 | 1 | -90 | 90 | 0.027794 | 0.0069815 | -0.027776 | -0.0069704
15 | 69 | 1.0363 | 0.66322 | 1.7402e-09 | 0 | 0 | 0 | 0 | 0 | 1 | -90 | 90 | 0.0050553 | 0.0012669 | -0.005055 | -0.0012669
35 | 34 | 1.1276 | 0.72169 | 1.8936e-09 | 0 | 0 | 0 | 0 | 0 | 1 | -90 | 90 | -0.078709 | -0.019857 | 0.078785 | 0.019905
39 | 40 | 0.46321 | 0.29645 | 7.7785e-10 | 0 | 0 | 0 | 0 | 0 | 1 | -90 | 90 | 0.025274 | 0.0063433 | -0.025271 | -0.0063413
34 | 33 | 1.3618 | 0.87155 | 2.2868e-09 | 0 | 0 | 0 | 0 | 0 | 1 | -90 | 90 | -0.080548 | -0.020347 | 0.080644 | 0.020408
40 | 41 | 1.419 | 0.90817 | 2.3829e-09 | 0 | 0 | 0 | 0 | 0 | 1 | -90 | 90 | 0.0044688 | 0.0011198 | -0.0044685 | -0.0011198
40 | 42 | 3.5065 | 2.2441 | 5.8883e-09 | 0 | 0 | 0 | 0 | 0 | 1 | -90 | 90 | 0.020802 | 0.0052215 | -0.020785 | -0.0052114
16 | 17 | 0.1602 | 0.10253 | 2.6901e-10 | 0 | 0 | 0 | 0 | 0 | 1 | -90 | 90 | 0.025185 | 0.0063272 | -0.025184 | -0.0063265
16 | 18 | 1.8798 | 1.2031 | 3.1567e-09 | 0 | 0 | 0 | 0 | 0 | 1 | -90 | 90 | -0.028686 | -0.0072047 | 0.028703 | 0.0072152
17 | 19 | 0.90453 | 0.5789 | 1.519e-09 | 0 | 0 | 0 | 0 | 0 | 1 | -90 | 90 | 0.021451 | 0.0053908 | -0.021446 | -0.0053881
18 | 20 | 0.3393 | 0.21715 | 5.6977e-10 | 0 | 0 | 0 | 0 | 0 | 1 | -90 | 90 | -0.033677 | -0.0084618 | 0.033682 | 0.0084644
19 | 54 | 3.2644 | 2.0892 | 5.4817e-09 | 0 | 0 | 0 | 0 | 0 | 1 | -90 | 90 | 0.016582 | 0.0041689 | -0.016572 | -0.0041632
20 | 64 | 1.0506 | 0.67238 | 1.7642e-09 | 0 | 0 | 0 | 0 | 0 | 1 | -90 | 90 | -0.036828 | -0.0092529 | 0.036843 | 0.0092627
54 | 55 | 6.7813 | 4.34 | 1.1388e-08 | 0 | 0 | 0 | 0 | 0 | 1 | -90 | 90 | 0.016572 | 0.0041632 | -0.016552 | -0.0041513
55 | 66 | 3.041 | 1.9462 | 5.1066e-09 | 0 | 0 | 0 | 0 | 0 | 1 | -90 | 90 | 0.016552 | 0.0041513 | -0.016542 | -0.0041459
21 | 22 | 0.097603 | 0.062466 | 3.278e-10 | 0 | 0 | 0 | 0 | 0 | 1 | -90 | 90 | -0.19235 | -0.049046 | 0.19239 | 0.049071
21 | 23 | 0.64262 | 0.41128 | 2.1583e-09 | 0 | 0 | 0 | 0 | 0 | 1 | -90 | 90 | 0.18802 | 0.047962 | -0.18778 | -0.047807
22 | 24 | 0.28053 | 0.17954 | 9.4217e-10 | 0 | 0 | 0 | 0 | 0 | 1 | -90 | 90 | -0.19401 | -0.049478 | 0.19412 | 0.049549
23 | 25 | 0.76894 | 0.49212 | 2.5825e-09 | 0 | 0 | 0 | 0 | 0 | 1 | -90 | 90 | 0.18443 | 0.046966 | -0.18415 | -0.046787
24 | 28 | 1.403 | 0.89795 | 2.3561e-09 | 0 | 0 | 0 | 0 | 0 | 1 | -90 | 90 | 0.084722 | 0.021537 | -0.084615 | -0.021469
25 | 26 | 0.16706 | 0.10692 | 5.6108e-10 | 0 | 0 | 0 | 0 | 0 | 1 | -90 | 90 | 0.18228 | 0.04632 | -0.18222 | -0.046282
26 | 27 | 0.66129 | 0.42323 | 2.221e-09 | 0 | 0 | 0 | 0 | 0 | 1 | -90 | 90 | 0.17956 | 0.045615 | -0.17933 | -0.045469
27 | 30 | 0.87091 | 0.55738 | 2.925e-09 | 0 | 0 | 0 | 0 | 0 | 1 | -90 | 90 | 0.17738 | 0.044978 | -0.17708 | -0.04479
30 | 31 | 0.61208 | 0.39173 | 2.0557e-09 | 0 | 0 | 0 | 0 | 0 | 1 | -90 | 90 | 0.17467 | 0.044185 | -0.17446 | -0.044056
31 | 36 | 3.8328 | 2.453 | 6.4363e-09 | 0 | 0 | 0 | 0 | 0 | 1 | -90 | 90 | 0.082957 | 0.020901 | -0.082672 | -0.020719
31 | 33 | 0.66672 | 0.4267 | 1.1196e-09 | 0 | 0 | 0 | 0 | 0 | 1 | -90 | 90 | 0.091507 | 0.023155 | -0.091447 | -0.023117
36 | 67 | 0.26321 | 0.16846 | 4.42e-10 | 0 | 0 | 0 | 0 | 0 | 1 | -90 | 90 | 0.0027138 | 0.00067927 | -0.0027138 | -0.0006793
33 | 32 | 2.968 | 1.8995 | 4.984e-09 | 0 | 0 | 0 | 0 | 0 | 1 | -90 | 90 | 0.010803 | 0.0027084 | -0.010799 | -0.0027065
67 | 68 | 6.3737 | 4.0791 | 1.0703e-08 | 0 | 0 | 0 | 0 | 0 | 1 | -90 | 90 | 0.0027138 | 0.0006793 | -0.0027133 | -0.00068002
41 | 43 | 0.12593 | 0.080594 | 2.1147e-10 | 0 | 0 | 0 | 0 | 0 | 1 | -90 | 90 | 0.0029194 | 0.00073158 | -0.0029194 | -0.0007316
42 | 48 | 2.2886 | 1.4647 | 3.8432e-09 | 0 | 0 | 0 | 0 | 0 | 1 | -90 | 90 | 0.0050407 | 0.0012632 | -0.0050401 | -0.0012632
42 | 45 | 2.1106 | 1.3508 | 3.5443e-09 | 0 | 0 | 0 | 0 | 0 | 1 | -90 | 90 | 0.015745 | 0.0039482 | -0.015739 | -0.0039448
43 | 44 | 0.59637 | 0.38168 | 1.0015e-09 | 0 | 0 | 0 | 0 | 0 | 1 | -90 | 90 | 0.001593 | 0.00039915 | -0.0015929 | -0.00039924
45 | 46 | 0.92178 | 0.58994 | 1.5479e-09 | 0 | 0 | 0 | 0 | 0 | 1 | -90 | 90 | 0.01037 | 0.0025993 | -0.010369 | -0.0025987
56 | 57 | 1.6211 | 1.0375 | 2.7222e-09 | 0 | 0 | 0 | 0 | 0 | 1 | -90 | 90 | -0.001755 | -0.00043985 | 0.001755 | 0.00043962
57 | 58 | 3.3183 | 2.1237 | 5.5724e-09 | 0 | 0 | 0 | 0 | 0 | 1 | -90 | 90 | -0.0043686 | -0.0010947 | 0.0043693 | 0.0010946
66 | 58 | 1.5668 | 1.0028 | 2.6311e-09 | 0 | 0 | 0 | 0 | 0 | 1 | -90 | 90 | 0.010243 | 0.0025672 | -0.010241 | -0.0025663
61 | 62 | 0.61001 | 0.39041 | 1.0244e-09 | 0 | 0 | 0 | 0 | 0 | 1 | -90 | 90 | 0.0053614 | 0.0013435 | -0.0053612 | -0.0013435
62 | 65 | 1.5595 | 0.99807 | 2.6188e-09 | 0 | 0 | 0 | 0 | 0 | 1 | -90 | 90 | 0.0029011 | 0.00072689 | -0.002901 | -0.00072705