## bus_data
BUS_I | BUS_TYPE | Pd | Qd | Gs | Bs | area | Vm | Va | baseKV | zone | Vmax | Vmin
1 | 1 | 0.0025529 | 0.00063981 | 0 | 0 | 1 | 0.97826 | -0.41656 | 0.4 | 1 | 1.1 | 0.9
2 | 1 | 0.0027738 | 0.00069519 | 0 | 0 | 1 | 0.97825 | -0.41684 | 0.4 | 1 | 1.1 | 0.9
3 | 1 | 0.00078977 | 0.00019794 | 0 | 0 | 1 | 0.97842 | -0.4134 | 0.4 | 1 | 1.1 | 0.9
4 | 1 | 0.0013484 | 0.00033795 | 0 | 0 | 1 | 0.97813 | -0.41928 | 0.4 | 1 | 1.1 | 0.9
5 | 1 | 0.0020266 | 0.00050791 | 0 | 0 | 1 | 0.97861 | -0.40974 | 0.4 | 1 | 1.1 | 0.9
23 | 1 | 0.0014518 | 0.00036385 | 0 | 0 | 1 | 0.97807 | -0.42032 | 0.4 | 1 | 1.1 | 0.9
85 | 1 | 0.0018232 | 0.00045693 | 0 | 0 | 1 | 0.97863 | -0.40942 | 0.4 | 1 | 1.1 | 0.9
22 | 1 | 0.0037473 | 0.00093916 | 0 | 0 | 1 | 0.97797 | -0.42235 | 0.4 | 1 | 1.1 | 0.9
84 | 1 | 0.0016712 | 0.00041884 | 0 | 0 | 1 | 0.97899 | -0.40223 | 0.4 | 1 | 1.1 | 0.9
6 | 1 | 0.0026865 | 0.00067331 | 0 | 0 | 1 | 0.98273 | -0.32963 | 0.4 | 1 | 1.1 | 0.9
7 | 1 | 0.0027301 | 0.00068423 | 0 | 0 | 1 | 0.9828 | -0.32828 | 0.4 | 1 | 1.1 | 0.9
9 | 1 | 0.0020631 | 0.00051705 | 0 | 0 | 1 | 0.98297 | -0.32494 | 0.4 | 1 | 1.1 | 0.9
34 | 1 | 0.0028036 | 0.00070266 | 0 | 0 | 1 | 0.98316 | -0.32134 | 0.4 | 1 | 1.1 | 0.9
35 | 1 | 0.0027094 | 0.00067905 | 0 | 0 | 1 | 0.98352 | -0.31428 | 0.4 | 1 | 1.1 | 0.9
145 | 1 | 0.0011367 | 0.00028488 | 0 | 0 | 1 | 0.98306 | -0.32325 | 0.4 | 1 | 1.1 | 0.9
10 | 1 | 0.00094767 | 0.00023751 | 0 | 0 | 1 | 0.97222 | -0.5349 | 0.4 | 1 | 1.1 | 0.9
11 | 1 | 0.000835 | 0.00020927 | 0 | 0 | 1 | 0.97219 | -0.53563 | 0.4 | 1 | 1.1 | 0.9
12 | 1 | 0 | 0 | 0 | 0 | 1 | 0.97223 | -0.53475 | 0.4 | 1 | 1.1 | 0.9
13 | 1 | 0.00095102 | 0.00023835 | 0 | 0 | 1 | 0.97216 | -0.53612 | 0.4 | 1 | 1.1 | 0.9
14 | 1 | 0 | 0 | 0 | 0 | 1 | 0.97236 | -0.53222 | 0.4 | 1 | 1.1 | 0.9
68 | 1 | 0.00065114 | 0.00016319 | 0 | 0 | 1 | 0.98401 | -0.30613 | 0.4 | 1 | 1.1 | 0.9
69 | 1 | 0 | 0 | 0 | 0 | 1 | 0.98403 | -0.30564 | 0.4 | 1 | 1.1 | 0.9
70 | 1 | 0 | 0 | 0 | 0 | 1 | 0.97211 | -0.53711 | 0.4 | 1 | 1.1 | 0.9
77 | 1 | 0.00098124 | 0.00024592 | 0 | 0 | 1 | 0.97295 | -0.52048 | 0.4 | 1 | 1.1 | 0.9
16 | 1 | 0.0016676 | 0.00041795 | 0 | 0 | 1 | 0.97752 | -0.4309 | 0.4 | 1 | 1.1 | 0.9
18 | 1 | 0.0015244 | 0.00038204 | 0 | 0 | 1 | 0.97742 | -0.43291 | 0.4 | 1 | 1.1 | 0.9
15 | 1 | 0 | 0 | 0 | 0 | 1 | 0.97762 | -0.42889 | 0.4 | 1 | 1.1 | 0.9
71 | 1 | 0 | 0 | 0 | 0 | 1 | 0.97134 | -0.55232 | 0.4 | 1 | 1.1 | 0.9
67 | 1 | 0.0020245 | 0.00050739 | 0 | 0 | 1 | 0.97334 | -0.51278 | 0.4 | 1 | 1.1 | 0.9
17 | 1 | 0.0013061 | 0.00032734 | 0 | 0 | 1 | 0.97779 | -0.42552 | 0.4 | 1 | 1.1 | 0.9
81 | 1 | 0.001416 | 0.00035488 | 0 | 0 | 1 | 0.97881 | -0.40565 | 0.4 | 1 | 1.1 | 0.9
66 | 1 | 0.0054246 | 0.0013595 | 0 | 0 | 1 | 0.97587 | -0.46306 | 0.4 | 1 | 1.1 | 0.9
62 | 1 | 0.001095 | 0.00027443 | 0 | 0 | 1 | 0.97449 | -0.49019 | 0.4 | 1 | 1.1 | 0.9
63 | 1 | 0.00045449 | 0.00011391 | 0 | 0 | 1 | 0.97408 | -0.49827 | 0.4 | 1 | 1.1 | 0.9
64 | 1 | 0.0019962 | 0.00050029 | 0 | 0 | 1 | 0.97477 | -0.48472 | 0.4 | 1 | 1.1 | 0.9
19 | 1 | 0.0022541 | 0.00056493 | 0 | 0 | 1 | 0.97732 | -0.4348 | 0.4 | 1 | 1.1 | 0.9
82 | 1 | 0 | 0 | 0 | 0 | 1 | 0.97984 | -0.3857 | 0.4 | 1 | 1.1 | 0.9
20 | 1 | 0.0014313 | 0.00035871 | 0 | 0 | 1 | 0.97729 | -0.43541 | 0.4 | 1 | 1.1 | 0.9
21 | 1 | 0.0016898 | 0.00042351 | 0 | 0 | 1 | 0.97797 | -0.42242 | 0.4 | 1 | 1.1 | 0.9
24 | 1 | 0.0022349 | 0.00056011 | 0 | 0 | 1 | 0.97762 | -0.42924 | 0.4 | 1 | 1.1 | 0.9
25 | 1 | 0.00049159 | 0.0001232 | 0 | 0 | 1 | 0.97771 | -0.42742 | 0.4 | 1 | 1.1 | 0.9
26 | 1 | 0 | 0 | 0 | 0 | 1 | 0.97747 | -0.43214 | 0.4 | 1 | 1.1 | 0.9
27 | 1 | 0 | 0 | 0 | 0 | 1 | 0.97783 | -0.42518 | 0.4 | 1 | 1.1 | 0.9
28 | 1 | 0.0011815 | 0.00029612 | 0 | 0 | 1 | 0.97746 | -0.43233 | 0.4 | 1 | 1.1 | 0.9
42 | 1 | 0.00017962 | 4.5018e-05 | 0 | 0 | 1 | 0.97806 | -0.42071 | 0.4 | 1 | 1.1 | 0.9
217 | 1 | 0.0025252 | 0.00063287 | 0 | 0 | 1 | 0.97741 | -0.43341 | 0.4 | 1 | 1.1 | 0.9
43 | 1 | 0 | 0 | 0 | 0 | 1 | 0.97808 | -0.42026 | 0.4 | 1 | 1.1 | 0.9
29 | 1 | 0.0015283 | 0.00038303 | 0 | 0 | 1 | 0.97984 | -0.3859 | 0.4 | 1 | 1.1 | 0.9
30 | 1 | 0 | 0 | 0 | 0 | 1 | 0.97989 | -0.38494 | 0.4 | 1 | 1.1 | 0.9
31 | 1 | 0.001195 | 0.0002995 | 0 | 0 | 1 | 0.97984 | -0.38609 | 0.4 | 1 | 1.1 | 0.9
32 | 1 | 0.0020462 | 0.00051283 | 0 | 0 | 1 | 0.97988 | -0.38525 | 0.4 | 1 | 1.1 | 0.9
33 | 1 | 0 | 0 | 0 | 0 | 1 | 0.98002 | -0.3824 | 0.4 | 1 | 1.1 | 0.9
163 | 1 | 0.0029159 | 0.0007308 | 0 | 0 | 1 | 0.98016 | -0.37972 | 0.4 | 1 | 1.1 | 0.9
164 | 1 | 0.0018659 | 0.00046764 | 0 | 0 | 1 | 0.98037 | -0.37567 | 0.4 | 1 | 1.1 | 0.9
83 | 1 | 0 | 0 | 0 | 0 | 1 | 0.98363 | -0.31207 | 0.4 | 1 | 1.1 | 0.9
144 | 1 | 0.0022179 | 0.00055587 | 0 | 0 | 1 | 0.98305 | -0.32337 | 0.4 | 1 | 1.1 | 0.9
88 | 1 | 0 | 0 | 0 | 0 | 1 | 0.98201 | -0.34344 | 0.4 | 1 | 1.1 | 0.9
41 | 1 | 0 | 0 | 0 | 0 | 1 | 0.98533 | -0.27925 | 0.4 | 1 | 1.1 | 0.9
36 | 1 | 0.001313 | 0.00032906 | 0 | 0 | 1 | 0.98709 | -0.24532 | 0.4 | 1 | 1.1 | 0.9
37 | 1 | 0 | 0 | 0 | 0 | 1 | 0.98713 | -0.24457 | 0.4 | 1 | 1.1 | 0.9
40 | 1 | 0 | 0 | 0 | 0 | 1 | 0.99031 | -0.18363 | 0.4 | 1 | 1.1 | 0.9
80 | 1 | 0.0046631 | 0.0011687 | 0 | 0 | 1 | 0.99029 | -0.18406 | 0.4 | 1 | 1.1 | 0.9
95 | 1 | 0.0019185 | 0.00048083 | 0 | 0 | 1 | 0.99189 | -0.15348 | 0.4 | 1 | 1.1 | 0.9
142 | 1 | 0.0012084 | 0.00030286 | 0 | 0 | 1 | 0.98493 | -0.28706 | 0.4 | 1 | 1.1 | 0.9
38 | 1 | 0.00038644 | 9.685e-05 | 0 | 0 | 1 | 0.99376 | -0.11773 | 0.4 | 1 | 1.1 | 0.9
39 | 1 | 0.0014688 | 0.00036813 | 0 | 0 | 1 | 0.99234 | -0.1448 | 0.4 | 1 | 1.1 | 0.9
132 | 1 | 0.0013925 | 0.000349 | 0 | 0 | 1 | 0.99532 | -0.088309 | 0.4 | 1 | 1.1 | 0.9
149 | 1 | 0.0015146 | 0.00037959 | 0 | 0 | 1 | 0.99176 | -0.15595 | 0.4 | 1 | 1.1 | 0.9
131 | 1 | 0.0015351 | 0.00038473 | 0 | 0 | 1 | 0.99643 | -0.067144 | 0.4 | 1 | 1.1 | 0.9
150 | 1 | 0.0014566 | 0.00036505 | 0 | 0 | 1 | 0.9909 | -0.17226 | 0.4 | 1 | 1.1 | 0.9
92 | 1 | 0 | 0 | 0 | 0 | 1 | 0.99422 | -0.10923 | 0.4 | 1 | 1.1 | 0.9
87 | 1 | 0.0016484 | 0.00041313 | 0 | 0 | 1 | 0.98091 | -0.36474 | 0.4 | 1 | 1.1 | 0.9
140 | 1 | 0.0052718 | 0.0013212 | 0 | 0 | 1 | 0.98483 | -0.2891 | 0.4 | 1 | 1.1 | 0.9
44 | 1 | 0 | 0 | 0 | 0 | 1 | 0.97819 | -0.41808 | 0.4 | 1 | 1.1 | 0.9
53 | 1 | 0.0033841 | 0.00084814 | 0 | 0 | 1 | 0.97703 | -0.44075 | 0.4 | 1 | 1.1 | 0.9
155 | 1 | 0.0049509 | 0.0012408 | 0 | 0 | 1 | 0.97921 | -0.3981 | 0.4 | 1 | 1.1 | 0.9
50 | 1 | 0 | 0 | 0 | 0 | 1 | 0.9769 | -0.44328 | 0.4 | 1 | 1.1 | 0.9
156 | 1 | 0 | 0 | 0 | 0 | 1 | 0.97989 | -0.38489 | 0.4 | 1 | 1.1 | 0.9
45 | 1 | 0.0032727 | 0.00082021 | 0 | 0 | 1 | 0.97824 | -0.41825 | 0.4 | 1 | 1.1 | 0.9
46 | 1 | 0 | 0 | 0 | 0 | 1 | 0.97832 | -0.41676 | 0.4 | 1 | 1.1 | 0.9
47 | 1 | 0 | 0 | 0 | 0 | 1 | 0.97728 | -0.43722 | 0.4 | 1 | 1.1 | 0.9
48 | 1 | 0.0011061 | 0.00027721 | 0 | 0 | 1 | 0.9795 | -0.39367 | 0.4 | 1 | 1.1 | 0.9
178 | 1 | 0.0017421 | 0.00043661 | 0 | 0 | 1 | 0.97701 | -0.44257 | 0.4 | 1 | 1.1 | 0.9
176 | 1 | 0.0019683 | 0.00049329 | 0 | 0 | 1 | 0.9772 | -0.43877 | 0.4 | 1 | 1.1 | 0.9
123 | 1 | 0.001023 | 0.00025639 | 0 | 0 | 1 | 0.97968 | -0.39014 | 0.4 | 1 | 1.1 | 0.9
174 | 1 | 0 | 0 | 0 | 0 | 1 | 0.9764 | -0.45453 | 0.4 | 1 | 1.1 | 0.9
177 | 1 | 0.0028647 | 0.00071797 | 0 | 0 | 1 | 0.97715 | -0.43972 | 0.4 | 1 | 1.1 | 0.9
122 | 1 | 0.0012191 | 0.00030555 | 0 | 0 | 1 | 0.98031 | -0.37777 | 0.4 | 1 | 1.1 | 0.9
49 | 1 | 0.0026126 | 0.00065478 | 0 | 0 | 1 | 0.97655 | -0.4502 | 0.4 | 1 | 1.1 | 0.9
51 | 1 | 0 | 0 | 0 | 0 | 1 | 0.97553 | -0.47012 | 0.4 | 1 | 1.1 | 0.9
52 | 1 | 0.0033163 | 0.00083114 | 0 | 0 | 1 | 0.97667 | -0.44779 | 0.4 | 1 | 1.1 | 0.9
54 | 1 | 0 | 0 | 0 | 0 | 1 | 0.97542 | -0.47228 | 0.4 | 1 | 1.1 | 0.9
55 | 1 | 0.0027127 | 0.00067986 | 0 | 0 | 1 | 0.97548 | -0.47122 | 0.4 | 1 | 1.1 | 0.9
168 | 1 | 0.0051865 | 0.0012999 | 0 | 0 | 1 | 0.97658 | -0.44969 | 0.4 | 1 | 1.1 | 0.9
214 | 1 | 0.0022883 | 0.00057351 | 0 | 0 | 1 | 0.97423 | -0.49574 | 0.4 | 1 | 1.1 | 0.9
212 | 1 | 0.001734 | 0.00043458 | 0 | 0 | 1 | 0.97537 | -0.47326 | 0.4 | 1 | 1.1 | 0.9
216 | 1 | 0.0023368 | 0.00058566 | 0 | 0 | 1 | 0.97541 | -0.47265 | 0.4 | 1 | 1.1 | 0.9
218 | 1 | 0.0009949 | 0.00024935 | 0 | 0 | 1 | 0.97415 | -0.49735 | 0.4 | 1 | 1.1 | 0.9
213 | 1 | 0.0015868 | 0.0003977 | 0 | 0 | 1 | 0.97537 | -0.47332 | 0.4 | 1 | 1.1 | 0.9
56 | 1 | 0.0017888 | 0.00044833 | 0 | 0 | 1 | 0.97436 | -0.49468 | 0.4 | 1 | 1.1 | 0.9
57 | 1 | 0.0018966 | 0.00047532 | 0 | 0 | 1 | 0.97424 | -0.49712 | 0.4 | 1 | 1.1 | 0.9
58 | 1 | 0 | 0 | 0 | 0 | 1 | 0.97473 | -0.48739 | 0.4 | 1 | 1.1 | 0.9
59 | 1 | 0.0016624 | 0.00041664 | 0 | 0 | 1 | 0.97413 | -0.49913 | 0.4 | 1 | 1.1 | 0.9
60 | 1 | 0 | 0 | 0 | 0 | 1 | 0.97519 | -0.47829 | 0.4 | 1 | 1.1 | 0.9
61 | 1 | 0.00090244 | 0.00022617 | 0 | 0 | 1 | 0.97468 | -0.4884 | 0.4 | 1 | 1.1 | 0.9
187 | 1 | 0.0028706 | 0.00071944 | 0 | 0 | 1 | 0.97407 | -0.50048 | 0.4 | 1 | 1.1 | 0.9
171 | 1 | 0 | 0 | 0 | 0 | 1 | 0.97553 | -0.47157 | 0.4 | 1 | 1.1 | 0.9
180 | 1 | 0.0012103 | 0.00030334 | 0 | 0 | 1 | 0.97513 | -0.47952 | 0.4 | 1 | 1.1 | 0.9
185 | 1 | 0.00095909 | 0.00024037 | 0 | 0 | 1 | 0.97467 | -0.48852 | 0.4 | 1 | 1.1 | 0.9
172 | 1 | 0 | 0 | 0 | 0 | 1 | 0.97562 | -0.4698 | 0.4 | 1 | 1.1 | 0.9
170 | 1 | 0.0019273 | 0.00048302 | 0 | 0 | 1 | 0.9755 | -0.47213 | 0.4 | 1 | 1.1 | 0.9
181 | 1 | 0.0023647 | 0.00059264 | 0 | 0 | 1 | 0.97512 | -0.4796 | 0.4 | 1 | 1.1 | 0.9
186 | 1 | 0.00053915 | 0.00013512 | 0 | 0 | 1 | 0.97467 | -0.48856 | 0.4 | 1 | 1.1 | 0.9
65 | 1 | 0.00070877 | 0.00017763 | 0 | 0 | 1 | 0.97388 | -0.50225 | 0.4 | 1 | 1.1 | 0.9
72 | 1 | 0.0011793 | 0.00029555 | 0 | 0 | 1 | 0.98404 | -0.30551 | 0.4 | 1 | 1.1 | 0.9
73 | 1 | 0.00064879 | 0.0001626 | 0 | 0 | 1 | 0.98402 | -0.30586 | 0.4 | 1 | 1.1 | 0.9
79 | 1 | 0.064934 | 0.016274 | 0 | 0 | 1 | 0.97079 | -0.5632 | 0.4 | 1 | 1.1 | 0.9
78 | 1 | 0.0014302 | 0.00035843 | 0 | 0 | 1 | 0.97078 | -0.56335 | 0.4 | 1 | 1.1 | 0.9
74 | 1 | 0.0012691 | 0.00031808 | 0 | 0 | 1 | 0.9841 | -0.30428 | 0.4 | 1 | 1.1 | 0.9
75 | 1 | 0.0021103 | 0.0005289 | 0 | 0 | 1 | 0.98418 | -0.30271 | 0.4 | 1 | 1.1 | 0.9
76 | 1 | 0.0004502 | 0.00011283 | 0 | 0 | 1 | 0.9843 | -0.30043 | 0.4 | 1 | 1.1 | 0.9
104 | 1 | 0.00089158 | 0.00022345 | 0 | 0 | 1 | 0.98441 | -0.29817 | 0.4 | 1 | 1.1 | 0.9
105 | 1 | 0.00053115 | 0.00013312 | 0 | 0 | 1 | 0.98465 | -0.29352 | 0.4 | 1 | 1.1 | 0.9
86 | 1 | 0.0020087 | 0.00050342 | 0 | 0 | 1 | 0.97909 | -0.40036 | 0.4 | 1 | 1.1 | 0.9
89 | 1 | 0.0022626 | 0.00056705 | 0 | 0 | 1 | 0.99771 | -0.04312 | 0.4 | 1 | 1.1 | 0.9
90 | 1 | 0.002699 | 0.00067645 | 0 | 0 | 1 | 0.99676 | -0.061131 | 0.4 | 1 | 1.1 | 0.9
91 | 3 | 0 | 0 | 0 | 0 | 1 | 1 | 0 | 0.4 | 1 | 1.1 | 0.9
93 | 1 | 0 | 0 | 0 | 0 | 1 | 0.99839 | -0.030182 | 0.4 | 1 | 1.1 | 0.9
94 | 1 | 0.0014971 | 0.0003752 | 0 | 0 | 1 | 0.99996 | -0.00071512 | 0.4 | 1 | 1.1 | 0.9
96 | 1 | 0.0081385 | 0.0020397 | 0 | 0 | 1 | 0.99279 | -0.13658 | 0.4 | 1 | 1.1 | 0.9
133 | 1 | 0.0010591 | 0.00026543 | 0 | 0 | 1 | 0.99837 | -0.030729 | 0.4 | 1 | 1.1 | 0.9
128 | 1 | 0.0023858 | 0.00059794 | 0 | 0 | 1 | 0.99078 | -0.17499 | 0.4 | 1 | 1.1 | 0.9
146 | 1 | 0.0019276 | 0.00048311 | 0 | 0 | 1 | 0.99836 | -0.030943 | 0.4 | 1 | 1.1 | 0.9
125 | 1 | 0 | 0 | 0 | 0 | 1 | 0.99012 | -0.18768 | 0.4 | 1 | 1.1 | 0.9
97 | 1 | 0.0016477 | 0.00041295 | 0 | 0 | 1 | 0.98419 | -0.30249 | 0.4 | 1 | 1.1 | 0.9
98 | 1 | 0 | 0 | 0 | 0 | 1 | 0.98423 | -0.30177 | 0.4 | 1 | 1.1 | 0.9
99 | 1 | 0.0014107 | 0.00035355 | 0 | 0 | 1 | 0.98416 | -0.30317 | 0.4 | 1 | 1.1 | 0.9
100 | 1 | 0.0021974 | 0.00055073 | 0 | 0 | 1 | 0.9842 | -0.30243 | 0.4 | 1 | 1.1 | 0.9
101 | 1 | 0 | 0 | 0 | 0 | 1 | 0.98431 | -0.3002 | 0.4 | 1 | 1.1 | 0.9
103 | 1 | 0 | 0 | 0 | 0 | 1 | 0.98438 | -0.29876 | 0.4 | 1 | 1.1 | 0.9
102 | 1 | 0.0015583 | 0.00039053 | 0 | 0 | 1 | 0.98428 | -0.30085 | 0.4 | 1 | 1.1 | 0.9
111 | 1 | 0.0012338 | 0.00030922 | 0 | 0 | 1 | 0.98436 | -0.29915 | 0.4 | 1 | 1.1 | 0.9
110 | 1 | 0.00060346 | 0.00015124 | 0 | 0 | 1 | 0.98457 | -0.29513 | 0.4 | 1 | 1.1 | 0.9
108 | 1 | 0 | 0 | 0 | 0 | 1 | 0.98476 | -0.29144 | 0.4 | 1 | 1.1 | 0.9
106 | 1 | 0.0010823 | 0.00027126 | 0 | 0 | 1 | 0.98497 | -0.28735 | 0.4 | 1 | 1.1 | 0.9
107 | 1 | 0.001392 | 0.00034886 | 0 | 0 | 1 | 0.98504 | -0.28596 | 0.4 | 1 | 1.1 | 0.9
109 | 1 | 0.0038218 | 0.00095783 | 0 | 0 | 1 | 0.98542 | -0.2786 | 0.4 | 1 | 1.1 | 0.9
114 | 1 | 0 | 0 | 0 | 0 | 1 | 0.98592 | -0.26873 | 0.4 | 1 | 1.1 | 0.9
116 | 1 | 0 | 0 | 0 | 0 | 1 | 0.98636 | -0.26019 | 0.4 | 1 | 1.1 | 0.9
112 | 1 | 0.0075089 | 0.0018819 | 0 | 0 | 1 | 0.98421 | -0.30187 | 0.4 | 1 | 1.1 | 0.9
113 | 1 | 0.0038218 | 0.00095783 | 0 | 0 | 1 | 0.98372 | -0.31153 | 0.4 | 1 | 1.1 | 0.9
115 | 1 | 0.0011442 | 0.00028675 | 0 | 0 | 1 | 0.98268 | -0.33167 | 0.4 | 1 | 1.1 | 0.9
121 | 1 | 0 | 0 | 0 | 0 | 1 | 0.98258 | -0.33366 | 0.4 | 1 | 1.1 | 0.9
126 | 1 | 0.0010278 | 0.00025759 | 0 | 0 | 1 | 0.98631 | -0.26119 | 0.4 | 1 | 1.1 | 0.9
124 | 1 | 0.0010412 | 0.00026095 | 0 | 0 | 1 | 0.98756 | -0.23712 | 0.4 | 1 | 1.1 | 0.9
129 | 1 | 0.0041788 | 0.0010473 | 0 | 0 | 1 | 0.98244 | -0.33632 | 0.4 | 1 | 1.1 | 0.9
119 | 1 | 0 | 0 | 0 | 0 | 1 | 0.98198 | -0.34533 | 0.4 | 1 | 1.1 | 0.9
130 | 1 | 0.0018106 | 0.00045378 | 0 | 0 | 1 | 0.98628 | -0.26179 | 0.4 | 1 | 1.1 | 0.9
117 | 1 | 0.0050803 | 0.0012732 | 0 | 0 | 1 | 0.98194 | -0.34596 | 0.4 | 1 | 1.1 | 0.9
118 | 1 | 0.00045721 | 0.00011459 | 0 | 0 | 1 | 0.98193 | -0.3462 | 0.4 | 1 | 1.1 | 0.9
120 | 1 | 0 | 0 | 0 | 0 | 1 | 0.98193 | -0.34629 | 0.4 | 1 | 1.1 | 0.9
175 | 1 | 0.00047541 | 0.00011915 | 0 | 0 | 1 | 0.98192 | -0.34645 | 0.4 | 1 | 1.1 | 0.9
127 | 1 | 0.0015581 | 0.00039049 | 0 | 0 | 1 | 0.99008 | -0.18842 | 0.4 | 1 | 1.1 | 0.9
134 | 1 | 0.0026046 | 0.00065277 | 0 | 0 | 1 | 0.98874 | -0.21364 | 0.4 | 1 | 1.1 | 0.9
135 | 1 | 0 | 0 | 0 | 0 | 1 | 0.98756 | -0.23631 | 0.4 | 1 | 1.1 | 0.9
151 | 1 | 0.00098071 | 0.00024579 | 0 | 0 | 1 | 0.99066 | -0.17695 | 0.4 | 1 | 1.1 | 0.9
152 | 1 | 0.0010726 | 0.00026881 | 0 | 0 | 1 | 0.98694 | -0.2482 | 0.4 | 1 | 1.1 | 0.9
153 | 1 | 0 | 0 | 0 | 0 | 1 | 0.98593 | -0.26777 | 0.4 | 1 | 1.1 | 0.9
136 | 1 | 0.0036062 | 0.00090381 | 0 | 0 | 1 | 0.98439 | -0.29759 | 0.4 | 1 | 1.1 | 0.9
137 | 1 | 0.00023173 | 5.8077e-05 | 0 | 0 | 1 | 0.98446 | -0.29632 | 0.4 | 1 | 1.1 | 0.9
138 | 1 | 0 | 0 | 0 | 0 | 1 | 0.98454 | -0.29461 | 0.4 | 1 | 1.1 | 0.9
141 | 1 | 0 | 0 | 0 | 0 | 1 | 0.98459 | -0.29366 | 0.4 | 1 | 1.1 | 0.9
143 | 1 | 0 | 0 | 0 | 0 | 1 | 0.98451 | -0.29528 | 0.4 | 1 | 1.1 | 0.9
139 | 1 | 0.00049807 | 0.00012483 | 0 | 0 | 1 | 0.98468 | -0.29201 | 0.4 | 1 | 1.1 | 0.9
147 | 1 | 0.0015291 | 0.00038323 | 0 | 0 | 1 | 0.98444 | -0.29658 | 0.4 | 1 | 1.1 | 0.9
148 | 1 | 0.0012978 | 0.00032525 | 0 | 0 | 1 | 0.98441 | -0.29717 | 0.4 | 1 | 1.1 | 0.9
154 | 1 | 0 | 0 | 0 | 0 | 1 | 0.98542 | -0.27754 | 0.4 | 1 | 1.1 | 0.9
160 | 1 | 0.0067536 | 0.0016926 | 0 | 0 | 1 | 0.98456 | -0.29424 | 0.4 | 1 | 1.1 | 0.9
158 | 1 | 0.0013285 | 0.00033294 | 0 | 0 | 1 | 0.98366 | -0.31157 | 0.4 | 1 | 1.1 | 0.9
157 | 1 | 0 | 0 | 0 | 0 | 1 | 0.98104 | -0.36253 | 0.4 | 1 | 1.1 | 0.9
161 | 1 | 0 | 0 | 0 | 0 | 1 | 0.98199 | -0.34403 | 0.4 | 1 | 1.1 | 0.9
166 | 1 | 0.0016076 | 0.00040291 | 0 | 0 | 1 | 0.9808 | -0.36719 | 0.4 | 1 | 1.1 | 0.9
159 | 1 | 0.001611 | 0.00040376 | 0 | 0 | 1 | 0.98269 | -0.33036 | 0.4 | 1 | 1.1 | 0.9
165 | 1 | 0 | 0 | 0 | 0 | 1 | 0.98058 | -0.3714 | 0.4 | 1 | 1.1 | 0.9
167 | 1 | 0.0029008 | 0.000727 | 0 | 0 | 1 | 0.98049 | -0.37332 | 0.4 | 1 | 1.1 | 0.9
169 | 1 | 0.0032144 | 0.0008056 | 0 | 0 | 1 | 0.98048 | -0.37352 | 0.4 | 1 | 1.1 | 0.9
173 | 1 | 0.00087151 | 0.00021842 | 0 | 0 | 1 | 0.9756 | -0.4702 | 0.4 | 1 | 1.1 | 0.9
179 | 1 | 0.0019397 | 0.00048613 | 0 | 0 | 1 | 0.97614 | -0.45964 | 0.4 | 1 | 1.1 | 0.9
182 | 1 | 0 | 0 | 0 | 0 | 1 | 0.97605 | -0.46129 | 0.4 | 1 | 1.1 | 0.9
183 | 1 | 0.0019507 | 0.0004889 | 0 | 0 | 1 | 0.97602 | -0.46205 | 0.4 | 1 | 1.1 | 0.9
184 | 1 | 0.0011759 | 0.00029472 | 0 | 0 | 1 | 0.97584 | -0.46556 | 0.4 | 1 | 1.1 | 0.9
205 | 1 | 0 | 0 | 0 | 0 | 1 | 0.97568 | -0.46874 | 0.4 | 1 | 1.1 | 0.9
219 | 1 | 0.00057207 | 0.00014337 | 0 | 0 | 1 | 0.97565 | -0.46919 | 0.4 | 1 | 1.1 | 0.9
204 | 1 | 0.00050718 | 0.00012711 | 0 | 0 | 1 | 0.9756 | -0.47025 | 0.4 | 1 | 1.1 | 0.9
188 | 1 | 0.0019232 | 0.00048201 | 0 | 0 | 1 | 0.97262 | -0.52757 | 0.4 | 1 | 1.1 | 0.9
189 | 1 | 0.0025632 | 0.00064241 | 0 | 0 | 1 | 0.97261 | -0.52777 | 0.4 | 1 | 1.1 | 0.9
190 | 1 | 0.0029688 | 0.00074405 | 0 | 0 | 1 | 0.97336 | -0.51288 | 0.4 | 1 | 1.1 | 0.9
191 | 1 | 0.0065139 | 0.0016325 | 0 | 0 | 1 | 0.97179 | -0.5439 | 0.4 | 1 | 1.1 | 0.9
192 | 1 | 0.0018461 | 0.00046268 | 0 | 0 | 1 | 0.97354 | -0.50929 | 0.4 | 1 | 1.1 | 0.9
201 | 1 | 0 | 0 | 0 | 0 | 1 | 0.97164 | -0.54675 | 0.4 | 1 | 1.1 | 0.9
215 | 1 | 0.00086801 | 0.00021754 | 0 | 0 | 1 | 0.97388 | -0.50261 | 0.4 | 1 | 1.1 | 0.9
206 | 1 | 0.0018479 | 0.00046312 | 0 | 0 | 1 | 0.97156 | -0.54841 | 0.4 | 1 | 1.1 | 0.9
199 | 1 | 0.0045012 | 0.0011281 | 0 | 0 | 1 | 0.97108 | -0.55792 | 0.4 | 1 | 1.1 | 0.9
193 | 1 | 0.0016298 | 0.00040846 | 0 | 0 | 1 | 0.97012 | -0.57701 | 0.4 | 1 | 1.1 | 0.9
194 | 1 | 0 | 0 | 0 | 0 | 1 | 0.97021 | -0.57523 | 0.4 | 1 | 1.1 | 0.9
195 | 1 | 0.0022861 | 0.00057295 | 0 | 0 | 1 | 0.97007 | -0.57785 | 0.4 | 1 | 1.1 | 0.9
196 | 1 | 0.0020599 | 0.00051627 | 0 | 0 | 1 | 0.97044 | -0.57068 | 0.4 | 1 | 1.1 | 0.9
197 | 1 | 0.0030311 | 0.00075966 | 0 | 0 | 1 | 0.97017 | -0.57596 | 0.4 | 1 | 1.1 | 0.9
200 | 1 | 0 | 0 | 0 | 0 | 1 | 0.97057 | -0.56805 | 0.4 | 1 | 1.1 | 0.9
198 | 1 | 0.0044814 | 0.0011231 | 0 | 0 | 1 | 0.97091 | -0.56134 | 0.4 | 1 | 1.1 | 0.9
207 | 1 | 0 | 0 | 0 | 0 | 1 | 0.97144 | -0.55074 | 0.4 | 1 | 1.1 | 0.9
202 | 1 | 0.003846 | 0.0009639 | 0 | 0 | 1 | 0.97556 | -0.4711 | 0.4 | 1 | 1.1 | 0.9
203 | 1 | 0.00077084 | 0.00019319 | 0 | 0 | 1 | 0.97555 | -0.47132 | 0.4 | 1 | 1.1 | 0.9
220 | 1 | 0.00035748 | 8.9593e-05 | 0 | 0 | 1 | 0.97564 | -0.46947 | 0.4 | 1 | 1.1 | 0.9
208 | 1 | 0.0019908 | 0.00049895 | 0 | 0 | 1 | 0.97139 | -0.55173 | 0.4 | 1 | 1.1 | 0.9
209 | 1 | 0 | 0 | 0 | 0 | 1 | 0.97142 | -0.55116 | 0.4 | 1 | 1.1 | 0.9
210 | 1 | 0 | 0 | 0 | 0 | 1 | 0.97141 | -0.55131 | 0.4 | 1 | 1.1 | 0.9
211 | 1 | 0.0012274 | 0.00030762 | 0 | 0 | 1 | 0.97138 | -0.55199 | 0.4 | 1 | 1.1 | 0.9
221 | 1 | 0.00056122 | 0.00014065 | 0 | 0 | 1 | 0.97564 | -0.46949 | 0.4 | 1 | 1.1 | 0.9

## generator_data
GEN_BUS | PG | QG | QMAX | QMIN | VG | MBASE | GEN_STATUS | PMAX | PMIN
91 | 0.38987 | 0.10062 | 10 | -10 | 1 | 100 | 1 | 10 | 0

## branch_data
F_BUS | T_BUS | BR_R | BR_X | BR_B | RATE_A | RATE_B | RATE_C | TAP | SHIFT | BR_STATUS | ANGMIN | ANGMAX | P_in | Q_in | P_out | Q_out
1 | 2 | 0.10787 | 0.069036 | 1.8114e-10 | 0 | 0 | 0 | 0 | 0 | 1 | -90 | 90 | 0.011013 | 0.0027603 | -0.011013 | -0.0027602
1 | 3 | 1.0003 | 0.64022 | 1.6798e-09 | 0 | 0 | 0 | 0 | 0 | 1 | -90 | 90 | -0.013566 | -0.0034001 | 0.013568 | 0.0034013
2 | 4 | 1.2716 | 0.81385 | 2.1354e-09 | 0 | 0 | 0 | 0 | 0 | 1 | -90 | 90 | 0.0082392 | 0.002065 | -0.0082382 | -0.0020646
3 | 5 | 1.0926 | 0.69928 | 1.8348e-09 | 0 | 0 | 0 | 0 | 0 | 1 | -90 | 90 | -0.014358 | -0.0035992 | 0.01436 | 0.0036006
4 | 23 | 0.64414 | 0.41225 | 1.0817e-09 | 0 | 0 | 0 | 0 | 0 | 1 | -90 | 90 | 0.0068898 | 0.0017267 | -0.0068894 | -0.0017266
5 | 85 | 0.085358 | 0.054629 | 1.4334e-10 | 0 | 0 | 0 | 0 | 0 | 1 | -90 | 90 | -0.016387 | -0.0041085 | 0.016387 | 0.0041087
23 | 22 | 1.6066 | 1.0282 | 2.698e-09 | 0 | 0 | 0 | 0 | 0 | 1 | -90 | 90 | 0.0054377 | 0.0013627 | -0.0054371 | -0.0013626
85 | 84 | 1.6947 | 1.0846 | 2.8459e-09 | 0 | 0 | 0 | 0 | 0 | 1 | -90 | 90 | -0.01821 | -0.0045656 | 0.018217 | 0.0045693
22 | 21 | 0.1671 | 0.10695 | 2.8061e-10 | 0 | 0 | 0 | 0 | 0 | 1 | -90 | 90 | 0.0016898 | 0.00042348 | -0.0016898 | -0.00042351
84 | 86 | 0.40391 | 0.2585 | 6.7827e-10 | 0 | 0 | 0 | 0 | 0 | 1 | -90 | 90 | -0.019888 | -0.0049882 | 0.01989 | 0.0049892
6 | 7 | 2.1678 | 1.3874 | 3.6403e-09 | 0 | 0 | 0 | 0 | 0 | 1 | -90 | 90 | -0.0026865 | -0.00067331 | 0.0026867 | 0.00067307
7 | 9 | 2.6684 | 1.7078 | 4.481e-09 | 0 | 0 | 0 | 0 | 0 | 1 | -90 | 90 | -0.0054168 | -0.0013573 | 0.0054177 | 0.0013574
9 | 34 | 2.0845 | 1.3341 | 3.5005e-09 | 0 | 0 | 0 | 0 | 0 | 1 | -90 | 90 | -0.0074807 | -0.0018745 | 0.007482 | 0.0018749
34 | 35 | 2.2421 | 1.435 | 3.7652e-09 | 0 | 0 | 0 | 0 | 0 | 1 | -90 | 90 | -0.013641 | -0.0034181 | 0.013645 | 0.0034207
34 | 145 | 2.4634 | 1.5766 | 4.1367e-09 | 0 | 0 | 0 | 0 | 0 | 1 | -90 | 90 | 0.0033549 | 0.00084051 | -0.0033546 | -0.00084072
35 | 83 | 0.58844 | 0.3766 | 9.8815e-10 | 0 | 0 | 0 | 0 | 0 | 1 | -90 | 90 | -0.016355 | -0.0040997 | 0.016356 | 0.0041007
145 | 144 | 0.24148 | 0.15455 | 4.0551e-10 | 0 | 0 | 0 | 0 | 0 | 1 | -90 | 90 | 0.0022179 | 0.00055583 | -0.0022179 | -0.00055587
10 | 11 | 1.7299 | 1.1071 | 2.905e-09 | 0 | 0 | 0 | 0 | 0 | 1 | -90 | 90 | 0.0017861 | 0.00044705 | -0.001786 | -0.00044729
10 | 12 | 0.24227 | 0.15505 | 4.0684e-10 | 0 | 0 | 0 | 0 | 0 | 1 | -90 | 90 | -0.0027338 | -0.00068456 | 0.0027338 | 0.00068454
11 | 13 | 2.1695 | 1.3885 | 3.6431e-09 | 0 | 0 | 0 | 0 | 0 | 1 | -90 | 90 | 0.00095104 | 0.00023802 | -0.00095102 | -0.00023835
12 | 14 | 3.9147 | 2.5054 | 6.5738e-09 | 0 | 0 | 0 | 0 | 0 | 1 | -90 | 90 | -0.0027338 | -0.00068454 | 0.0027341 | 0.00068412
14 | 70 | 0.31215 | 0.19978 | 1.0484e-09 | 0 | 0 | 0 | 0 | 0 | 1 | -90 | 90 | 0.066462 | 0.016695 | -0.066447 | -0.016685
14 | 77 | 0.72046 | 0.46109 | 2.4197e-09 | 0 | 0 | 0 | 0 | 0 | 1 | -90 | 90 | -0.069196 | -0.017379 | 0.069235 | 0.017403
68 | 69 | 3.2929 | 2.1074 | 5.5296e-09 | 0 | 0 | 0 | 0 | 0 | 1 | -90 | 90 | -0.00065114 | -0.00016319 | 0.00065116 | 0.00016267
69 | 72 | 0.42563 | 0.27241 | 7.1475e-10 | 0 | 0 | 0 | 0 | 0 | 1 | -90 | 90 | -0.0013 | -0.00032503 | 0.0013 | 0.00032496
69 | 73 | 1.4932 | 0.95565 | 2.5075e-09 | 0 | 0 | 0 | 0 | 0 | 1 | -90 | 90 | 0.00064879 | 0.00016236 | -0.00064879 | -0.0001626
70 | 71 | 0.97027 | 0.62097 | 3.2587e-09 | 0 | 0 | 0 | 0 | 0 | 1 | -90 | 90 | 0.066447 | 0.016685 | -0.066398 | -0.016654
77 | 67 | 0.46641 | 0.2985 | 1.5664e-09 | 0 | 0 | 0 | 0 | 0 | 1 | -90 | 90 | -0.070216 | -0.017649 | 0.070242 | 0.017666
16 | 18 | 1.6514 | 1.0569 | 2.7732e-09 | 0 | 0 | 0 | 0 | 0 | 1 | -90 | 90 | 0.0052106 | 0.0013053 | -0.0052101 | -0.0013053
16 | 15 | 1.2494 | 0.79963 | 2.0981e-09 | 0 | 0 | 0 | 0 | 0 | 1 | -90 | 90 | -0.0068782 | -0.0017233 | 0.0068789 | 0.0017235
18 | 19 | 2.1977 | 1.4065 | 3.6905e-09 | 0 | 0 | 0 | 0 | 0 | 1 | -90 | 90 | 0.0036857 | 0.00092323 | -0.0036854 | -0.00092337
15 | 17 | 2.0984 | 1.343 | 3.5237e-09 | 0 | 0 | 0 | 0 | 0 | 1 | -90 | 90 | -0.0068789 | -0.0017235 | 0.00688 | 0.0017239
71 | 79 | 0.6931 | 0.44358 | 1.1639e-09 | 0 | 0 | 0 | 0 | 0 | 1 | -90 | 90 | 0.066398 | 0.016654 | -0.066364 | -0.016632
67 | 65 | 0.62035 | 0.39703 | 2.0835e-09 | 0 | 0 | 0 | 0 | 0 | 1 | -90 | 90 | -0.072267 | -0.018173 | 0.072303 | 0.018196
17 | 81 | 0.94715 | 0.60617 | 3.181e-09 | 0 | 0 | 0 | 0 | 0 | 1 | -90 | 90 | -0.090457 | -0.022857 | 0.090543 | 0.022912
17 | 66 | 1.9632 | 1.2564 | 6.5933e-09 | 0 | 0 | 0 | 0 | 0 | 1 | -90 | 90 | 0.082271 | 0.020806 | -0.082123 | -0.020712
81 | 82 | 0.93842 | 0.60059 | 3.1517e-09 | 0 | 0 | 0 | 0 | 0 | 1 | -90 | 90 | -0.091959 | -0.023267 | 0.092048 | 0.023323
66 | 64 | 1.2091 | 0.77379 | 4.0606e-09 | 0 | 0 | 0 | 0 | 0 | 1 | -90 | 90 | 0.076699 | 0.019352 | -0.076619 | -0.019302
62 | 63 | 0.46915 | 0.30025 | 1.5756e-09 | 0 | 0 | 0 | 0 | 0 | 1 | -90 | 90 | 0.073508 | 0.018514 | -0.07348 | -0.018496
62 | 64 | 0.31332 | 0.20053 | 1.0523e-09 | 0 | 0 | 0 | 0 | 0 | 1 | -90 | 90 | -0.074603 | -0.018789 | 0.074623 | 0.018801
63 | 65 | 0.23244 | 0.14876 | 7.8067e-10 | 0 | 0 | 0 | 0 | 0 | 1 | -90 | 90 | 0.073026 | 0.018383 | -0.073012 | -0.018374
19 | 20 | 1.8411 | 1.1783 | 3.0918e-09 | 0 | 0 | 0 | 0 | 0 | 1 | -90 | 90 | 0.0014313 | 0.00035844 | -0.0014313 | -0.00035871
82 | 87 | 0.79733 | 0.51029 | 2.6779e-09 | 0 | 0 | 0 | 0 | 0 | 1 | -90 | 90 | -0.11396 | -0.028825 | 0.11408 | 0.028898
82 | 86 | 2.8804 | 1.8435 | 4.837e-09 | 0 | 0 | 0 | 0 | 0 | 1 | -90 | 90 | 0.021913 | 0.005502 | -0.021898 | -0.0054927
24 | 25 | 1.3117 | 0.83948 | 2.2027e-09 | 0 | 0 | 0 | 0 | 0 | 1 | -90 | 90 | -0.0059423 | -0.0014887 | 0.0059428 | 0.0014888
24 | 26 | 3.3521 | 2.1453 | 5.6291e-09 | 0 | 0 | 0 | 0 | 0 | 1 | -90 | 90 | 0.0037074 | 0.00092856 | -0.0037069 | -0.00092877
25 | 27 | 1.4953 | 0.957 | 2.511e-09 | 0 | 0 | 0 | 0 | 0 | 1 | -90 | 90 | -0.0064344 | -0.001612 | 0.0064351 | 0.0016122
26 | 28 | 0.21607 | 0.13828 | 3.6284e-10 | 0 | 0 | 0 | 0 | 0 | 1 | -90 | 90 | 0.0037069 | 0.00092877 | -0.0037068 | -0.00092878
27 | 42 | 2.9733 | 1.9029 | 4.993e-09 | 0 | 0 | 0 | 0 | 0 | 1 | -90 | 90 | -0.0064351 | -0.0016122 | 0.0064364 | 0.0016126
28 | 217 | 1.8303 | 1.1714 | 3.0736e-09 | 0 | 0 | 0 | 0 | 0 | 1 | -90 | 90 | 0.0025253 | 0.00063266 | -0.0025252 | -0.00063287
42 | 43 | 0.29284 | 0.18742 | 4.9176e-10 | 0 | 0 | 0 | 0 | 0 | 1 | -90 | 90 | -0.006616 | -0.0016576 | 0.0066162 | 0.0016577
43 | 44 | 1.415 | 0.9056 | 2.3762e-09 | 0 | 0 | 0 | 0 | 0 | 1 | -90 | 90 | -0.0066162 | -0.0016577 | 0.0066169 | 0.0016579
29 | 30 | 1.5235 | 0.97507 | 2.5584e-09 | 0 | 0 | 0 | 0 | 0 | 1 | -90 | 90 | -0.0027234 | -0.00068243 | 0.0027235 | 0.00068227
29 | 31 | 0.66058 | 0.42277 | 1.1093e-09 | 0 | 0 | 0 | 0 | 0 | 1 | -90 | 90 | 0.001195 | 0.0002994 | -0.001195 | -0.0002995
30 | 32 | 0.65477 | 0.41905 | 1.0995e-09 | 0 | 0 | 0 | 0 | 0 | 1 | -90 | 90 | 0.0020463 | 0.00051275 | -0.0020462 | -0.00051283
30 | 33 | 2.2877 | 1.4642 | 3.8417e-09 | 0 | 0 | 0 | 0 | 0 | 1 | -90 | 90 | -0.0047697 | -0.001195 | 0.0047703 | 0.001195
33 | 163 | 2.4249 | 1.5519 | 4.072e-09 | 0 | 0 | 0 | 0 | 0 | 1 | -90 | 90 | -0.0047703 | -0.001195 | 0.0047709 | 0.001195
163 | 164 | 2.2679 | 1.4514 | 3.8083e-09 | 0 | 0 | 0 | 0 | 0 | 1 | -90 | 90 | -0.0076869 | -0.0019258 | 0.0076883 | 0.0019264
164 | 165 | 1.923 | 1.2307 | 3.2292e-09 | 0 | 0 | 0 | 0 | 0 | 1 | -90 | 90 | -0.0095543 | -0.002394 | 0.0095562 | 0.002395
83 | 88 | 1.182 | 0.75645 | 3.9696e-09 | 0 | 0 | 0 | 0 | 0 | 1 | -90 | 90 | 0.11602 | 0.029498 | -0.11584 | -0.029387
83 | 41 | 1.0858 | 0.69492 | 3.6467e-09 | 0 | 0 | 0 | 0 | 0 | 1 | -90 | 90 | -0.13237 | -0.033599 | 0.13258 | 0.033733
88 | 87 | 0.80001 | 0.51201 | 2.6869e-09 | 0 | 0 | 0 | 0 | 0 | 1 | -90 | 90 | 0.11584 | 0.029387 | -0.11572 | -0.029311
41 | 142 | 2.4893 | 1.5931 | 4.1802e-09 | 0 | 0 | 0 | 0 | 0 | 1 | -90 | 90 | 0.013652 | 0.0034222 | -0.013647 | -0.0034194
41 | 37 | 1.0433 | 0.6677 | 3.5039e-09 | 0 | 0 | 0 | 0 | 0 | 1 | -90 | 90 | -0.14624 | -0.037155 | 0.14648 | 0.037311
36 | 37 | 2.4948 | 1.5967 | 4.1895e-09 | 0 | 0 | 0 | 0 | 0 | 1 | -90 | 90 | -0.001313 | -0.00032906 | 0.001313 | 0.00032868
37 | 40 | 1.8257 | 1.1685 | 6.1318e-09 | 0 | 0 | 0 | 0 | 0 | 1 | -90 | 90 | -0.14779 | -0.03764 | 0.14823 | 0.037918
40 | 80 | 0.40601 | 0.25985 | 6.818e-10 | 0 | 0 | 0 | 0 | 0 | 1 | -90 | 90 | 0.0046632 | 0.0011687 | -0.0046631 | -0.0011687
40 | 95 | 0.87955 | 0.56291 | 2.954e-09 | 0 | 0 | 0 | 0 | 0 | 1 | -90 | 90 | -0.15289 | -0.039087 | 0.15312 | 0.039229
95 | 92 | 1.2798 | 0.81906 | 4.2982e-09 | 0 | 0 | 0 | 0 | 0 | 1 | -90 | 90 | -0.15503 | -0.03971 | 0.15537 | 0.039923
142 | 140 | 0.71348 | 0.45663 | 1.1981e-09 | 0 | 0 | 0 | 0 | 0 | 1 | -90 | 90 | 0.012439 | 0.0031165 | -0.012437 | -0.0031159
38 | 39 | 1.0535 | 0.67427 | 3.5384e-09 | 0 | 0 | 0 | 0 | 0 | 1 | -90 | 90 | 0.11529 | 0.029567 | -0.11514 | -0.029471
38 | 132 | 1.1448 | 0.73268 | 3.8449e-09 | 0 | 0 | 0 | 0 | 0 | 1 | -90 | 90 | -0.11568 | -0.029664 | 0.11584 | 0.029769
39 | 149 | 0.4386 | 0.28071 | 1.4731e-09 | 0 | 0 | 0 | 0 | 0 | 1 | -90 | 90 | 0.11367 | 0.029103 | -0.11361 | -0.029064
132 | 131 | 0.81571 | 0.52205 | 2.7396e-09 | 0 | 0 | 0 | 0 | 0 | 1 | -90 | 90 | -0.11724 | -0.030118 | 0.11736 | 0.030195
149 | 150 | 0.64985 | 0.4159 | 2.1825e-09 | 0 | 0 | 0 | 0 | 0 | 1 | -90 | 90 | 0.1121 | 0.028684 | -0.11201 | -0.028628
131 | 93 | 1.4102 | 0.90253 | 4.7362e-09 | 0 | 0 | 0 | 0 | 0 | 1 | -90 | 90 | -0.11889 | -0.03058 | 0.11911 | 0.030717
150 | 151 | 0.18907 | 0.121 | 6.35e-10 | 0 | 0 | 0 | 0 | 0 | 1 | -90 | 90 | 0.11055 | 0.028262 | -0.11053 | -0.028246
92 | 96 | 1.1721 | 0.75013 | 1.9682e-09 | 0 | 0 | 0 | 0 | 0 | 1 | -90 | 90 | 0.10438 | 0.02661 | -0.10424 | -0.026522
92 | 90 | 0.83438 | 0.53401 | 2.8023e-09 | 0 | 0 | 0 | 0 | 0 | 1 | -90 | 90 | -0.25975 | -0.066533 | 0.26036 | 0.066921
140 | 139 | 1.7625 | 1.128 | 2.9597e-09 | 0 | 0 | 0 | 0 | 0 | 1 | -90 | 90 | 0.0071656 | 0.0017946 | -0.0071646 | -0.0017943
44 | 53 | 1.4738 | 0.94324 | 4.9498e-09 | 0 | 0 | 0 | 0 | 0 | 1 | -90 | 90 | 0.066195 | 0.0167 | -0.066124 | -0.016655
44 | 155 | 1.1827 | 0.75696 | 3.9723e-09 | 0 | 0 | 0 | 0 | 0 | 1 | -90 | 90 | -0.072812 | -0.018358 | 0.072882 | 0.018402
53 | 50 | 0.17259 | 0.11046 | 5.7966e-10 | 0 | 0 | 0 | 0 | 0 | 1 | -90 | 90 | 0.062739 | 0.015807 | -0.062732 | -0.015802
155 | 156 | 0.73279 | 0.46898 | 2.4611e-09 | 0 | 0 | 0 | 0 | 0 | 1 | -90 | 90 | -0.077833 | -0.019643 | 0.077882 | 0.019674
50 | 52 | 2.2685 | 1.4519 | 3.8095e-09 | 0 | 0 | 0 | 0 | 0 | 1 | -90 | 90 | 0.0085051 | 0.0021319 | -0.0085033 | -0.0021311
50 | 49 | 0.54816 | 0.35083 | 1.841e-09 | 0 | 0 | 0 | 0 | 0 | 1 | -90 | 90 | 0.054227 | 0.01367 | -0.054209 | -0.013659
156 | 157 | 1.2437 | 0.79597 | 4.1771e-09 | 0 | 0 | 0 | 0 | 0 | 1 | -90 | 90 | -0.077882 | -0.019674 | 0.077966 | 0.019728
45 | 46 | 1.9526 | 1.2497 | 3.2789e-09 | 0 | 0 | 0 | 0 | 0 | 1 | -90 | 90 | -0.0032727 | -0.00082021 | 0.0032729 | 0.00082004
46 | 47 | 2.4861 | 1.5911 | 4.1748e-09 | 0 | 0 | 0 | 0 | 0 | 1 | -90 | 90 | 0.035343 | 0.0088863 | -0.035308 | -0.0088647
46 | 48 | 2.5729 | 1.6466 | 4.3205e-09 | 0 | 0 | 0 | 0 | 0 | 1 | -90 | 90 | -0.038616 | -0.0097064 | 0.038658 | 0.0097332
47 | 178 | 0.75266 | 0.4817 | 1.2639e-09 | 0 | 0 | 0 | 0 | 0 | 1 | -90 | 90 | 0.030475 | 0.0076535 | -0.030467 | -0.0076487
47 | 176 | 1.3772 | 0.88139 | 2.3126e-09 | 0 | 0 | 0 | 0 | 0 | 1 | -90 | 90 | 0.0048335 | 0.0012111 | -0.0048331 | -0.0012111
48 | 123 | 0.38293 | 0.24507 | 6.4304e-10 | 0 | 0 | 0 | 0 | 0 | 1 | -90 | 90 | -0.039764 | -0.01001 | 0.039771 | 0.010015
178 | 174 | 1.7826 | 1.1409 | 2.9935e-09 | 0 | 0 | 0 | 0 | 0 | 1 | -90 | 90 | 0.028725 | 0.0072121 | -0.028709 | -0.0072019
176 | 177 | 1.4125 | 0.90398 | 2.3719e-09 | 0 | 0 | 0 | 0 | 0 | 1 | -90 | 90 | 0.0028649 | 0.00071783 | -0.0028647 | -0.00071797
123 | 122 | 1.3098 | 0.8383 | 2.1996e-09 | 0 | 0 | 0 | 0 | 0 | 1 | -90 | 90 | -0.040794 | -0.010271 | 0.040818 | 0.010286
174 | 179 | 1.8667 | 1.1947 | 3.1347e-09 | 0 | 0 | 0 | 0 | 0 | 1 | -90 | 90 | 0.011688 | 0.0029296 | -0.011685 | -0.0029281
174 | 172 | 3.8337 | 2.4535 | 6.4378e-09 | 0 | 0 | 0 | 0 | 0 | 1 | -90 | 90 | 0.01702 | 0.0042722 | -0.017008 | -0.0042649
122 | 119 | 3.3406 | 2.138 | 5.6097e-09 | 0 | 0 | 0 | 0 | 0 | 1 | -90 | 90 | -0.042037 | -0.010592 | 0.042103 | 0.010633
49 | 51 | 1.6544 | 1.0588 | 2.7782e-09 | 0 | 0 | 0 | 0 | 0 | 1 | -90 | 90 | 0.051596 | 0.013004 | -0.051547 | -0.012973
51 | 54 | 0.19906 | 0.1274 | 3.3428e-10 | 0 | 0 | 0 | 0 | 0 | 1 | -90 | 90 | 0.046497 | 0.011707 | -0.046492 | -0.011704
51 | 55 | 0.92947 | 0.59486 | 1.5608e-09 | 0 | 0 | 0 | 0 | 0 | 1 | -90 | 90 | 0.0050499 | 0.0012652 | -0.0050496 | -0.0012652
52 | 168 | 1.5712 | 1.0055 | 2.6384e-09 | 0 | 0 | 0 | 0 | 0 | 1 | -90 | 90 | 0.005187 | 0.0012999 | -0.0051865 | -0.0012999
54 | 214 | 2.3218 | 1.486 | 3.899e-09 | 0 | 0 | 0 | 0 | 0 | 1 | -90 | 90 | 0.043171 | 0.010872 | -0.043123 | -0.010842
54 | 212 | 1.26 | 0.80642 | 2.1159e-09 | 0 | 0 | 0 | 0 | 0 | 1 | -90 | 90 | 0.003321 | 0.00083216 | -0.0033209 | -0.00083226
55 | 216 | 2.6072 | 1.6686 | 4.3782e-09 | 0 | 0 | 0 | 0 | 0 | 1 | -90 | 90 | 0.002337 | 0.00058534 | -0.0023368 | -0.00058566
214 | 218 | 0.16795 | 0.10749 | 2.8204e-10 | 0 | 0 | 0 | 0 | 0 | 1 | -90 | 90 | 0.040835 | 0.010268 | -0.040831 | -0.010266
212 | 213 | 0.16276 | 0.10417 | 2.7332e-10 | 0 | 0 | 0 | 0 | 0 | 1 | -90 | 90 | 0.0015868 | 0.00039768 | -0.0015868 | -0.0003977
218 | 215 | 0.56279 | 0.36019 | 9.4508e-10 | 0 | 0 | 0 | 0 | 0 | 1 | -90 | 90 | 0.039837 | 0.010017 | -0.039827 | -0.010011
56 | 57 | 1.6173 | 1.0351 | 2.7159e-09 | 0 | 0 | 0 | 0 | 0 | 1 | -90 | 90 | 0.0064309 | 0.0016114 | -0.0064302 | -0.0016112
56 | 58 | 3.7708 | 2.4133 | 6.3321e-09 | 0 | 0 | 0 | 0 | 0 | 1 | -90 | 90 | -0.0082198 | -0.0020597 | 0.0082226 | 0.002061
57 | 59 | 1.8878 | 1.2082 | 3.1701e-09 | 0 | 0 | 0 | 0 | 0 | 1 | -90 | 90 | 0.0045336 | 0.0011359 | -0.0045332 | -0.0011359
58 | 60 | 3.6498 | 2.3358 | 6.1289e-09 | 0 | 0 | 0 | 0 | 0 | 1 | -90 | 90 | -0.010623 | -0.0026623 | 0.010628 | 0.0026647
58 | 61 | 1.7918 | 1.1467 | 3.0089e-09 | 0 | 0 | 0 | 0 | 0 | 1 | -90 | 90 | 0.0024008 | 0.00060137 | -0.0024007 | -0.00060158
59 | 187 | 1.9922 | 1.275 | 3.3455e-09 | 0 | 0 | 0 | 0 | 0 | 1 | -90 | 90 | 0.0028708 | 0.00071924 | -0.0028706 | -0.00071944
60 | 171 | 2.0186 | 1.2919 | 3.3898e-09 | 0 | 0 | 0 | 0 | 0 | 1 | -90 | 90 | -0.014203 | -0.0035606 | 0.014208 | 0.0035631
60 | 180 | 1.4661 | 0.93831 | 2.462e-09 | 0 | 0 | 0 | 0 | 0 | 1 | -90 | 90 | 0.0035752 | 0.00089587 | -0.003575 | -0.00089597
61 | 185 | 0.33702 | 0.21569 | 5.6594e-10 | 0 | 0 | 0 | 0 | 0 | 1 | -90 | 90 | 0.0014982 | 0.0003754 | -0.0014982 | -0.00037545
171 | 172 | 0.46852 | 0.29985 | 7.8676e-10 | 0 | 0 | 0 | 0 | 0 | 1 | -90 | 90 | -0.016135 | -0.004046 | 0.016137 | 0.0040468
171 | 170 | 1.2422 | 0.79499 | 2.0859e-09 | 0 | 0 | 0 | 0 | 0 | 1 | -90 | 90 | 0.0019273 | 0.00048285 | -0.0019273 | -0.00048302
180 | 181 | 0.14242 | 0.091147 | 2.3916e-10 | 0 | 0 | 0 | 0 | 0 | 1 | -90 | 90 | 0.0023647 | 0.00059262 | -0.0023647 | -0.00059264
185 | 186 | 0.2707 | 0.17325 | 4.5457e-10 | 0 | 0 | 0 | 0 | 0 | 1 | -90 | 90 | 0.00053915 | 0.00013508 | -0.00053915 | -0.00013512
172 | 173 | 1.9568 | 1.2523 | 3.286e-09 | 0 | 0 | 0 | 0 | 0 | 1 | -90 | 90 | 0.00087152 | 0.00021812 | -0.00087151 | -0.00021842
72 | 74 | 2.1495 | 1.3757 | 3.6097e-09 | 0 | 0 | 0 | 0 | 0 | 1 | -90 | 90 | -0.0024792 | -0.00062052 | 0.0024794 | 0.00062026
79 | 78 | 0.44178 | 0.28274 | 7.4187e-10 | 0 | 0 | 0 | 0 | 0 | 1 | -90 | 90 | 0.0014302 | 0.00035837 | -0.0014302 | -0.00035843
74 | 75 | 1.8243 | 1.1675 | 3.0634e-09 | 0 | 0 | 0 | 0 | 0 | 1 | -90 | 90 | -0.0037485 | -0.00093834 | 0.0037488 | 0.00093822
75 | 76 | 1.6881 | 1.0804 | 2.8348e-09 | 0 | 0 | 0 | 0 | 0 | 1 | -90 | 90 | -0.0058591 | -0.0014671 | 0.0058598 | 0.0014673
76 | 104 | 1.5561 | 0.9959 | 2.6131e-09 | 0 | 0 | 0 | 0 | 0 | 1 | -90 | 90 | -0.00631 | -0.0015801 | 0.0063106 | 0.0015803
104 | 105 | 2.7986 | 1.7911 | 4.6997e-09 | 0 | 0 | 0 | 0 | 0 | 1 | -90 | 90 | -0.0072022 | -0.0018037 | 0.0072038 | 0.0018043
105 | 108 | 1.1691 | 0.74822 | 1.9632e-09 | 0 | 0 | 0 | 0 | 0 | 1 | -90 | 90 | -0.007735 | -0.0019374 | 0.0077357 | 0.0019377
89 | 90 | 0.31027 | 0.19857 | 1.042e-09 | 0 | 0 | 0 | 0 | 0 | 1 | -90 | 90 | 0.26328 | 0.067745 | -0.26305 | -0.067597
89 | 91 | 0.73876 | 0.47281 | 2.4812e-09 | 0 | 0 | 0 | 0 | 0 | 1 | -90 | 90 | -0.26555 | -0.068312 | 0.26611 | 0.068669
91 | 93 | 1.1268 | 0.72115 | 3.7844e-09 | 0 | 0 | 0 | 0 | 0 | 1 | -90 | 90 | 0.12227 | 0.03158 | -0.12209 | -0.031465
91 | 94 | 2.1404 | 1.3699 | 3.5943e-09 | 0 | 0 | 0 | 0 | 0 | 1 | -90 | 90 | 0.0014971 | 0.00037487 | -0.0014971 | -0.0003752
93 | 133 | 0.8187 | 0.52397 | 1.3748e-09 | 0 | 0 | 0 | 0 | 0 | 1 | -90 | 90 | 0.0029868 | 0.00074838 | -0.0029867 | -0.00074847
96 | 128 | 1.7813 | 1.14 | 2.9913e-09 | 0 | 0 | 0 | 0 | 0 | 1 | -90 | 90 | 0.096105 | 0.024482 | -0.095927 | -0.024369
133 | 146 | 0.49506 | 0.31684 | 8.3133e-10 | 0 | 0 | 0 | 0 | 0 | 1 | -90 | 90 | 0.0019277 | 0.00048304 | -0.0019276 | -0.00048311
128 | 125 | 0.60197 | 0.38526 | 1.0109e-09 | 0 | 0 | 0 | 0 | 0 | 1 | -90 | 90 | 0.093541 | 0.023771 | -0.093484 | -0.023734
125 | 127 | 2.085 | 1.3344 | 3.5013e-09 | 0 | 0 | 0 | 0 | 0 | 1 | -90 | 90 | 0.0015581 | 0.00039019 | -0.0015581 | -0.00039049
125 | 124 | 2.3774 | 1.5215 | 3.9923e-09 | 0 | 0 | 0 | 0 | 0 | 1 | -90 | 90 | 0.091926 | 0.023344 | -0.091708 | -0.023205
97 | 98 | 1.0224 | 0.65431 | 1.7168e-09 | 0 | 0 | 0 | 0 | 0 | 1 | -90 | 90 | -0.0030584 | -0.00076619 | 0.0030585 | 0.00076609
97 | 99 | 2.0798 | 1.3311 | 3.4925e-09 | 0 | 0 | 0 | 0 | 0 | 1 | -90 | 90 | 0.0014107 | 0.00035324 | -0.0014107 | -0.00035355
98 | 100 | 1.2989 | 0.8313 | 2.1812e-09 | 0 | 0 | 0 | 0 | 0 | 1 | -90 | 90 | 0.0021975 | 0.00055056 | -0.0021974 | -0.00055073
98 | 101 | 1.2948 | 0.82865 | 2.1743e-09 | 0 | 0 | 0 | 0 | 0 | 1 | -90 | 90 | -0.005256 | -0.0013167 | 0.0052564 | 0.0013167
101 | 103 | 0.91703 | 0.5869 | 1.5399e-09 | 0 | 0 | 0 | 0 | 0 | 1 | -90 | 90 | -0.0068147 | -0.001707 | 0.0068152 | 0.0017071
101 | 102 | 1.7904 | 1.1459 | 3.0066e-09 | 0 | 0 | 0 | 0 | 0 | 1 | -90 | 90 | 0.0015583 | 0.00039027 | -0.0015583 | -0.00039053
103 | 111 | 1.3467 | 0.86188 | 2.2615e-09 | 0 | 0 | 0 | 0 | 0 | 1 | -90 | 90 | 0.0012338 | 0.00030901 | -0.0012338 | -0.00030922
103 | 110 | 1.9587 | 1.2536 | 3.2892e-09 | 0 | 0 | 0 | 0 | 0 | 1 | -90 | 90 | -0.008049 | -0.0020161 | 0.0080504 | 0.0020167
110 | 108 | 1.8533 | 1.1861 | 3.1122e-09 | 0 | 0 | 0 | 0 | 0 | 1 | -90 | 90 | -0.0086539 | -0.0021679 | 0.0086554 | 0.0021686
108 | 106 | 1.0862 | 0.69518 | 1.824e-09 | 0 | 0 | 0 | 0 | 0 | 1 | -90 | 90 | -0.016391 | -0.0041063 | 0.016394 | 0.0041082
106 | 107 | 0.34569 | 0.22124 | 5.8051e-10 | 0 | 0 | 0 | 0 | 0 | 1 | -90 | 90 | -0.017477 | -0.0043794 | 0.017478 | 0.0043801
107 | 109 | 1.6973 | 1.0862 | 2.8502e-09 | 0 | 0 | 0 | 0 | 0 | 1 | -90 | 90 | -0.01887 | -0.004729 | 0.018876 | 0.004733
109 | 114 | 1.8929 | 1.2114 | 3.1786e-09 | 0 | 0 | 0 | 0 | 0 | 1 | -90 | 90 | -0.022698 | -0.0056908 | 0.022709 | 0.0056973
114 | 116 | 0.42664 | 0.27305 | 7.1644e-10 | 0 | 0 | 0 | 0 | 0 | 1 | -90 | 90 | -0.087692 | -0.022146 | 0.087728 | 0.022169
114 | 112 | 2.2327 | 1.4289 | 3.7492e-09 | 0 | 0 | 0 | 0 | 0 | 1 | -90 | 90 | 0.064983 | 0.016449 | -0.06488 | -0.016383
116 | 126 | 1.5375 | 0.98401 | 2.5819e-09 | 0 | 0 | 0 | 0 | 0 | 1 | -90 | 90 | 0.0028386 | 0.000711 | -0.0028384 | -0.00071116
116 | 124 | 1.1179 | 0.71546 | 1.8773e-09 | 0 | 0 | 0 | 0 | 0 | 1 | -90 | 90 | -0.090567 | -0.02288 | 0.090667 | 0.022944
112 | 113 | 0.73464 | 0.47017 | 1.2337e-09 | 0 | 0 | 0 | 0 | 0 | 1 | -90 | 90 | 0.057371 | 0.014501 | -0.057345 | -0.014484
113 | 115 | 1.6391 | 1.049 | 2.7524e-09 | 0 | 0 | 0 | 0 | 0 | 1 | -90 | 90 | 0.053523 | 0.013527 | -0.053471 | -0.013494
115 | 121 | 0.16519 | 0.10572 | 2.774e-10 | 0 | 0 | 0 | 0 | 0 | 1 | -90 | 90 | 0.052327 | 0.013207 | -0.052322 | -0.013204
121 | 129 | 2.7556 | 1.7636 | 4.6274e-09 | 0 | 0 | 0 | 0 | 0 | 1 | -90 | 90 | 0.0041793 | 0.0010472 | -0.0041788 | -0.0010473
121 | 119 | 1.0541 | 0.6746 | 1.7701e-09 | 0 | 0 | 0 | 0 | 0 | 1 | -90 | 90 | 0.048143 | 0.012157 | -0.048116 | -0.01214
126 | 130 | 1.4388 | 0.92083 | 2.4161e-09 | 0 | 0 | 0 | 0 | 0 | 1 | -90 | 90 | 0.0018106 | 0.00045357 | -0.0018106 | -0.00045378
119 | 117 | 0.45347 | 0.29022 | 7.6149e-10 | 0 | 0 | 0 | 0 | 0 | 1 | -90 | 90 | 0.0060131 | 0.0015065 | -0.006013 | -0.0015064
117 | 118 | 1.083 | 0.69315 | 1.8187e-09 | 0 | 0 | 0 | 0 | 0 | 1 | -90 | 90 | 0.00093263 | 0.0002332 | -0.00093262 | -0.00023337
118 | 120 | 0.83215 | 0.53257 | 1.3974e-09 | 0 | 0 | 0 | 0 | 0 | 1 | -90 | 90 | 0.00047541 | 0.00011878 | -0.00047541 | -0.00011892
120 | 175 | 1.4496 | 0.92775 | 2.4343e-09 | 0 | 0 | 0 | 0 | 0 | 1 | -90 | 90 | 0.00047541 | 0.00011892 | -0.00047541 | -0.00011915
134 | 135 | 0.94026 | 0.60177 | 3.1579e-09 | 0 | 0 | 0 | 0 | 0 | 1 | -90 | 90 | 0.10675 | 0.027224 | -0.10663 | -0.02715
134 | 151 | 1.4897 | 0.95343 | 5.0033e-09 | 0 | 0 | 0 | 0 | 0 | 1 | -90 | 90 | -0.10935 | -0.027877 | 0.10954 | 0.028001
135 | 152 | 0.49187 | 0.3148 | 1.652e-09 | 0 | 0 | 0 | 0 | 0 | 1 | -90 | 90 | 0.10663 | 0.02715 | -0.10657 | -0.027111
152 | 153 | 0.81747 | 0.52318 | 2.7455e-09 | 0 | 0 | 0 | 0 | 0 | 1 | -90 | 90 | 0.1055 | 0.026842 | -0.1054 | -0.026779
153 | 154 | 0.40734 | 0.2607 | 1.3681e-09 | 0 | 0 | 0 | 0 | 0 | 1 | -90 | 90 | 0.1054 | 0.026779 | -0.10535 | -0.026747
136 | 137 | 1.5382 | 0.98447 | 2.5831e-09 | 0 | 0 | 0 | 0 | 0 | 1 | -90 | 90 | -0.0036062 | -0.00090381 | 0.0036065 | 0.0009037
137 | 138 | 1.9259 | 1.2326 | 3.2341e-09 | 0 | 0 | 0 | 0 | 0 | 1 | -90 | 90 | -0.0038382 | -0.00096178 | 0.0038385 | 0.00096166
138 | 141 | 1.0837 | 0.69355 | 1.8198e-09 | 0 | 0 | 0 | 0 | 0 | 1 | -90 | 90 | -0.0038385 | -0.00096166 | 0.0038387 | 0.0009616
141 | 143 | 2.4997 | 1.5998 | 4.1976e-09 | 0 | 0 | 0 | 0 | 0 | 1 | -90 | 90 | 0.0028273 | 0.0007077 | -0.0028271 | -0.00070797
141 | 139 | 1.0727 | 0.6865 | 1.8013e-09 | 0 | 0 | 0 | 0 | 0 | 1 | -90 | 90 | -0.006666 | -0.0016693 | 0.0066665 | 0.0016695
143 | 147 | 1.9879 | 1.2722 | 3.3382e-09 | 0 | 0 | 0 | 0 | 0 | 1 | -90 | 90 | 0.0028271 | 0.00070797 | -0.0028269 | -0.00070818
147 | 148 | 1.9885 | 1.2726 | 3.3392e-09 | 0 | 0 | 0 | 0 | 0 | 1 | -90 | 90 | 0.0012978 | 0.00032495 | -0.0012978 | -0.00032525
154 | 160 | 0.69486 | 0.44471 | 2.3337e-09 | 0 | 0 | 0 | 0 | 0 | 1 | -90 | 90 | 0.10535 | 0.026747 | -0.10526 | -0.026693
160 | 158 | 0.77006 | 0.49284 | 2.5863e-09 | 0 | 0 | 0 | 0 | 0 | 1 | -90 | 90 | 0.098508 | 0.025001 | -0.098426 | -0.024948
158 | 159 | 0.84481 | 0.54068 | 2.8373e-09 | 0 | 0 | 0 | 0 | 0 | 1 | -90 | 90 | 0.097098 | 0.024615 | -0.09701 | -0.02456
157 | 161 | 0.84312 | 0.5396 | 2.8317e-09 | 0 | 0 | 0 | 0 | 0 | 1 | -90 | 90 | -0.095252 | -0.024062 | 0.095337 | 0.024116
157 | 166 | 1.1636 | 0.74468 | 1.9539e-09 | 0 | 0 | 0 | 0 | 0 | 1 | -90 | 90 | 0.017287 | 0.0043347 | -0.017283 | -0.0043324
161 | 159 | 0.62384 | 0.39926 | 2.0952e-09 | 0 | 0 | 0 | 0 | 0 | 1 | -90 | 90 | -0.095337 | -0.024116 | 0.095399 | 0.024156
166 | 165 | 1.1582 | 0.74128 | 1.945e-09 | 0 | 0 | 0 | 0 | 0 | 1 | -90 | 90 | 0.015675 | 0.0039295 | -0.015672 | -0.0039277
165 | 167 | 1.348 | 0.86275 | 2.2637e-09 | 0 | 0 | 0 | 0 | 0 | 1 | -90 | 90 | 0.0061158 | 0.0015327 | -0.0061152 | -0.0015326
167 | 169 | 0.27599 | 0.17663 | 4.6346e-10 | 0 | 0 | 0 | 0 | 0 | 1 | -90 | 90 | 0.0032144 | 0.00080558 | -0.0032144 | -0.0008056
179 | 182 | 0.72152 | 0.46177 | 1.2116e-09 | 0 | 0 | 0 | 0 | 0 | 1 | -90 | 90 | 0.0097455 | 0.002442 | -0.0097448 | -0.0024416
182 | 183 | 1.6675 | 1.0672 | 2.8002e-09 | 0 | 0 | 0 | 0 | 0 | 1 | -90 | 90 | 0.0019508 | 0.00048868 | -0.0019507 | -0.0004889
182 | 184 | 2.3399 | 1.4976 | 3.9294e-09 | 0 | 0 | 0 | 0 | 0 | 1 | -90 | 90 | 0.0077939 | 0.0019529 | -0.0077924 | -0.0019523
184 | 205 | 2.0525 | 1.3136 | 3.4467e-09 | 0 | 0 | 0 | 0 | 0 | 1 | -90 | 90 | 0.0066164 | 0.0016576 | -0.0066154 | -0.0016573
205 | 219 | 1.2942 | 0.82831 | 2.1734e-09 | 0 | 0 | 0 | 0 | 0 | 1 | -90 | 90 | 0.0014908 | 0.00037321 | -0.0014908 | -0.0003734
205 | 204 | 1.2538 | 0.80245 | 2.1055e-09 | 0 | 0 | 0 | 0 | 0 | 1 | -90 | 90 | 0.0051246 | 0.001284 | -0.0051242 | -0.001284
219 | 220 | 1.2637 | 0.8088 | 2.1222e-09 | 0 | 0 | 0 | 0 | 0 | 1 | -90 | 90 | 0.00091871 | 0.00023003 | -0.0009187 | -0.00023022
204 | 202 | 0.78586 | 0.50295 | 1.3197e-09 | 0 | 0 | 0 | 0 | 0 | 1 | -90 | 90 | 0.0046171 | 0.0011569 | -0.0046169 | -0.0011569
188 | 189 | 0.026591 | 0.017018 | 4.4654e-11 | 0 | 0 | 0 | 0 | 0 | 1 | -90 | 90 | 0.032178 | 0.0080774 | -0.032177 | -0.0080772
188 | 190 | 1.8287 | 1.1704 | 3.0708e-09 | 0 | 0 | 0 | 0 | 0 | 1 | -90 | 90 | -0.034101 | -0.0085594 | 0.034125 | 0.0085744
189 | 191 | 2.3101 | 1.4785 | 3.8792e-09 | 0 | 0 | 0 | 0 | 0 | 1 | -90 | 90 | 0.029614 | 0.0074348 | -0.029591 | -0.0074206
190 | 192 | 0.4127 | 0.26413 | 6.9303e-10 | 0 | 0 | 0 | 0 | 0 | 1 | -90 | 90 | -0.037094 | -0.0093185 | 0.0371 | 0.0093225
191 | 201 | 0.52427 | 0.33554 | 8.804e-10 | 0 | 0 | 0 | 0 | 0 | 1 | -90 | 90 | 0.023078 | 0.0057881 | -0.023074 | -0.0057861
192 | 215 | 0.72967 | 0.46699 | 1.2253e-09 | 0 | 0 | 0 | 0 | 0 | 1 | -90 | 90 | -0.038946 | -0.0097852 | 0.038959 | 0.009793
201 | 206 | 1.3797 | 0.88301 | 2.3169e-09 | 0 | 0 | 0 | 0 | 0 | 1 | -90 | 90 | 0.0050671 | 0.0012686 | -0.0050667 | -0.0012685
201 | 199 | 2.6233 | 1.6789 | 4.4053e-09 | 0 | 0 | 0 | 0 | 0 | 1 | -90 | 90 | 0.018007 | 0.0045176 | -0.017998 | -0.0045119
206 | 207 | 3.0665 | 1.9626 | 5.1495e-09 | 0 | 0 | 0 | 0 | 0 | 1 | -90 | 90 | 0.0032188 | 0.0008054 | -0.0032184 | -0.00080566
199 | 198 | 1.0719 | 0.68602 | 1.8e-09 | 0 | 0 | 0 | 0 | 0 | 1 | -90 | 90 | 0.013497 | 0.0033838 | -0.013494 | -0.0033825
193 | 194 | 1.9192 | 1.2283 | 3.2228e-09 | 0 | 0 | 0 | 0 | 0 | 1 | -90 | 90 | -0.003916 | -0.00098123 | 0.0039163 | 0.00098114
193 | 195 | 1.5381 | 0.98439 | 2.5829e-09 | 0 | 0 | 0 | 0 | 0 | 1 | -90 | 90 | 0.0022862 | 0.00057277 | -0.0022861 | -0.00057295
194 | 196 | 2.7643 | 1.7692 | 4.642e-09 | 0 | 0 | 0 | 0 | 0 | 1 | -90 | 90 | -0.0069475 | -0.0017407 | 0.006949 | 0.0017412
194 | 197 | 1.0156 | 0.64998 | 1.7054e-09 | 0 | 0 | 0 | 0 | 0 | 1 | -90 | 90 | 0.0030312 | 0.00075957 | -0.0030311 | -0.00075966
196 | 200 | 1.2343 | 0.78995 | 2.0727e-09 | 0 | 0 | 0 | 0 | 0 | 1 | -90 | 90 | -0.009009 | -0.0022575 | 0.0090101 | 0.002258
200 | 198 | 3.1439 | 2.0121 | 5.2795e-09 | 0 | 0 | 0 | 0 | 0 | 1 | -90 | 90 | -0.0090101 | -0.002258 | 0.009013 | 0.0022594
207 | 208 | 2.0926 | 1.3393 | 3.514e-09 | 0 | 0 | 0 | 0 | 0 | 1 | -90 | 90 | 0.0019909 | 0.00049868 | -0.0019908 | -0.00049895
207 | 209 | 1.4319 | 0.9164 | 2.4045e-09 | 0 | 0 | 0 | 0 | 0 | 1 | -90 | 90 | 0.0012275 | 0.00030698 | -0.0012275 | -0.0003072
202 | 203 | 1.2251 | 0.78406 | 2.0573e-09 | 0 | 0 | 0 | 0 | 0 | 1 | -90 | 90 | 0.00077085 | 0.000193 | -0.00077084 | -0.00019319
220 | 221 | 0.17065 | 0.10922 | 2.8657e-10 | 0 | 0 | 0 | 0 | 0 | 1 | -90 | 90 | 0.00056122 | 0.00014063 | -0.00056122 | -0.00014065
209 | 210 | 0.52312 | 0.3348 | 8.7847e-10 | 0 | 0 | 0 | 0 | 0 | 1 | -90 | 90 | 0.0012275 | 0.0003072 | -0.0012275 | -0.00030727
210 | 211 | 2.35 | 1.504 | 3.9463e-09 | 0 | 0 | 0 | 0 | 0 | 1 | -90 | 90 | 0.0012275 | 0.00030727 | -0.0012274 | -0.00030762