## bus_data
BUS_I | BUS_TYPE | Pd | Qd | Gs | Bs | area | Vm | Va | baseKV | zone | Vmax | Vmin
1 | 1 | 0.001343 | 0.0003366 | 0 | 0 | 1 | 0.98836 | -0.22412 | 0.4 | 1 | 1.1 | 0.9
2 | 1 | 0.0011848 | 0.00029693 | 0 | 0 | 1 | 0.98842 | -0.22301 | 0.4 | 1 | 1.1 | 0.9
3 | 1 | 0 | 0 | 0 | 0 | 1 | 0.98811 | -0.22898 | 0.4 | 1 | 1.1 | 0.9
4 | 1 | 0.0014654 | 0.00036727 | 0 | 0 | 1 | 0.98862 | -0.21915 | 0.4 | 1 | 1.1 | 0.9
5 | 1 | 0 | 0 | 0 | 0 | 1 | 0.9878 | -0.23517 | 0.4 | 1 | 1.1 | 0.9
86 | 1 | 0.001034 | 0.00025913 | 0 | 0 | 1 | 0.98862 | -0.21912 | 0.4 | 1 | 1.1 | 0.9
85 | 1 | 0.0010407 | 0.00026081 | 0 | 0 | 1 | 0.98756 | -0.23982 | 0.4 | 1 | 1.1 | 0.9
72 | 1 | 0.0015665 | 0.0003926 | 0 | 0 | 1 | 0.98894 | -0.21297 | 0.4 | 1 | 1.1 | 0.9
10 | 1 | 0 | 0 | 0 | 0 | 1 | 0.99858 | -0.027411 | 0.4 | 1 | 1.1 | 0.9
75 | 1 | 0.0014125 | 0.00035401 | 0 | 0 | 1 | 0.9985 | -0.028816 | 0.4 | 1 | 1.1 | 0.9
8 | 1 | 0 | 0 | 0 | 0 | 1 | 0.99883 | -0.022595 | 0.4 | 1 | 1.1 | 0.9
84 | 1 | 0.0013002 | 0.00032586 | 0 | 0 | 1 | 0.98754 | -0.24025 | 0.4 | 1 | 1.1 | 0.9
6 | 1 | 0.00092206 | 0.00023109 | 0 | 0 | 1 | 0.99354 | -0.12426 | 0.4 | 1 | 1.1 | 0.9
7 | 1 | 0.0012191 | 0.00030553 | 0 | 0 | 1 | 0.99356 | -0.12396 | 0.4 | 1 | 1.1 | 0.9
9 | 1 | 0.002856 | 0.00071578 | 0 | 0 | 1 | 0.99358 | -0.12363 | 0.4 | 1 | 1.1 | 0.9
11 | 1 | 0.0044545 | 0.0011164 | 0 | 0 | 1 | 0.99895 | -0.02015 | 0.4 | 1 | 1.1 | 0.9
23 | 1 | 0.0020106 | 0.0005039 | 0 | 0 | 1 | 0.99366 | -0.12206 | 0.4 | 1 | 1.1 | 0.9
70 | 1 | 0.0013001 | 0.00032583 | 0 | 0 | 1 | 0.99909 | -0.017494 | 0.4 | 1 | 1.1 | 0.9
24 | 1 | 0.0027828 | 0.00069745 | 0 | 0 | 1 | 0.99373 | -0.12068 | 0.4 | 1 | 1.1 | 0.9
74 | 1 | 0.0025746 | 0.00064525 | 0 | 0 | 1 | 0.99848 | -0.029275 | 0.4 | 1 | 1.1 | 0.9
68 | 1 | 0.0010688 | 0.00026787 | 0 | 0 | 1 | 0.99931 | -0.013184 | 0.4 | 1 | 1.1 | 0.9
12 | 1 | 0.0015876 | 0.00039788 | 0 | 0 | 1 | 0.99839 | -0.030802 | 0.4 | 1 | 1.1 | 0.9
13 | 1 | 0.0014561 | 0.00036494 | 0 | 0 | 1 | 0.99825 | -0.033601 | 0.4 | 1 | 1.1 | 0.9
14 | 1 | 0.0019647 | 0.00049241 | 0 | 0 | 1 | 0.9992 | -0.015255 | 0.4 | 1 | 1.1 | 0.9
15 | 1 | 0 | 0 | 0 | 0 | 1 | 0.99778 | -0.042607 | 0.4 | 1 | 1.1 | 0.9
16 | 1 | 0.0011001 | 0.0002757 | 0 | 0 | 1 | 0.99929 | -0.013698 | 0.4 | 1 | 1.1 | 0.9
17 | 1 | 0.0018351 | 0.00045993 | 0 | 0 | 1 | 0.99767 | -0.044766 | 0.4 | 1 | 1.1 | 0.9
18 | 1 | 0.0024137 | 0.00060492 | 0 | 0 | 1 | 0.99769 | -0.044277 | 0.4 | 1 | 1.1 | 0.9
58 | 3 | 0 | 0 | 0 | 0 | 1 | 1 | 0 | 0.4 | 1 | 1.1 | 0.9
19 | 1 | 0.0017883 | 0.00044819 | 0 | 0 | 1 | 0.99759 | -0.046335 | 0.4 | 1 | 1.1 | 0.9
38 | 1 | 0.0018157 | 0.00045506 | 0 | 0 | 1 | 0.99702 | -0.057275 | 0.4 | 1 | 1.1 | 0.9
71 | 1 | 0.0010612 | 0.00026595 | 0 | 0 | 1 | 0.99989 | -0.0021916 | 0.4 | 1 | 1.1 | 0.9
57 | 1 | 0.0025216 | 0.00063198 | 0 | 0 | 1 | 0.99926 | -0.014056 | 0.4 | 1 | 1.1 | 0.9
20 | 1 | 0.0017317 | 0.00043399 | 0 | 0 | 1 | 0.99756 | -0.046919 | 0.4 | 1 | 1.1 | 0.9
29 | 1 | 0.0013655 | 0.00034222 | 0 | 0 | 1 | 0.99671 | -0.063153 | 0.4 | 1 | 1.1 | 0.9
21 | 1 | 0.0021174 | 0.00053068 | 0 | 0 | 1 | 0.9975 | -0.048059 | 0.4 | 1 | 1.1 | 0.9
22 | 1 | 0.0021012 | 0.00052662 | 0 | 0 | 1 | 0.99749 | -0.048107 | 0.4 | 1 | 1.1 | 0.9
37 | 1 | 0.001309 | 0.00032807 | 0 | 0 | 1 | 0.99394 | -0.1167 | 0.4 | 1 | 1.1 | 0.9
35 | 1 | 0.0019936 | 0.00049964 | 0 | 0 | 1 | 0.99406 | -0.1143 | 0.4 | 1 | 1.1 | 0.9
25 | 1 | 0.0020899 | 0.00052378 | 0 | 0 | 1 | 0.99578 | -0.081064 | 0.4 | 1 | 1.1 | 0.9
26 | 1 | 0 | 0 | 0 | 0 | 1 | 0.99565 | -0.083634 | 0.4 | 1 | 1.1 | 0.9
27 | 1 | 0 | 0 | 0 | 0 | 1 | 0.99641 | -0.068997 | 0.4 | 1 | 1.1 | 0.9
28 | 1 | 0 | 0 | 0 | 0 | 1 | 0.99495 | -0.097005 | 0.4 | 1 | 1.1 | 0.9
33 | 1 | 0.0021876 | 0.00054827 | 0 | 0 | 1 | 0.99425 | -0.11061 | 0.4 | 1 | 1.1 | 0.9
31 | 1 | 0.001953 | 0.00048947 | 0 | 0 | 1 | 0.9949 | -0.098016 | 0.4 | 1 | 1.1 | 0.9
34 | 1 | 0 | 0 | 0 | 0 | 1 | 0.99413 | -0.11301 | 0.4 | 1 | 1.1 | 0.9
30 | 1 | 0.0030738 | 0.00077037 | 0 | 0 | 1 | 0.99481 | -0.099813 | 0.4 | 1 | 1.1 | 0.9
36 | 1 | 0.0030378 | 0.00076134 | 0 | 0 | 1 | 0.99405 | -0.11447 | 0.4 | 1 | 1.1 | 0.9
39 | 1 | 0.0025601 | 0.00064163 | 0 | 0 | 1 | 0.98978 | -0.19669 | 0.4 | 1 | 1.1 | 0.9
40 | 1 | 0.0015381 | 0.00038548 | 0 | 0 | 1 | 0.98923 | -0.20734 | 0.4 | 1 | 1.1 | 0.9
41 | 1 | 0 | 0 | 0 | 0 | 1 | 0.99014 | -0.1896 | 0.4 | 1 | 1.1 | 0.9
42 | 1 | 0.0022538 | 0.00056485 | 0 | 0 | 1 | 0.98894 | -0.21296 | 0.4 | 1 | 1.1 | 0.9
43 | 1 | 0.0012806 | 0.00032094 | 0 | 0 | 1 | 0.99039 | -0.18487 | 0.4 | 1 | 1.1 | 0.9
65 | 1 | 0.0014428 | 0.0003616 | 0 | 0 | 1 | 0.99081 | -0.17666 | 0.4 | 1 | 1.1 | 0.9
64 | 1 | 0 | 0 | 0 | 0 | 1 | 0.99154 | -0.1626 | 0.4 | 1 | 1.1 | 0.9
44 | 1 | 0.0052431 | 0.001314 | 0 | 0 | 1 | 0.99281 | -0.13804 | 0.4 | 1 | 1.1 | 0.9
45 | 1 | 0.0038712 | 0.00097022 | 0 | 0 | 1 | 0.99268 | -0.14041 | 0.4 | 1 | 1.1 | 0.9
46 | 1 | 0 | 0 | 0 | 0 | 1 | 0.99468 | -0.10185 | 0.4 | 1 | 1.1 | 0.9
47 | 1 | 0 | 0 | 0 | 0 | 1 | 0.99218 | -0.15017 | 0.4 | 1 | 1.1 | 0.9
48 | 1 | 0.0026991 | 0.00067646 | 0 | 0 | 1 | 0.9939 | -0.11697 | 0.4 | 1 | 1.1 | 0.9
49 | 1 | 0.0040974 | 0.0010269 | 0 | 0 | 1 | 0.99591 | -0.078353 | 0.4 | 1 | 1.1 | 0.9
50 | 1 | 0.0010528 | 0.00026387 | 0 | 0 | 1 | 0.99202 | -0.15328 | 0.4 | 1 | 1.1 | 0.9
51 | 1 | 0.0012967 | 0.00032499 | 0 | 0 | 1 | 0.99192 | -0.15511 | 0.4 | 1 | 1.1 | 0.9
52 | 1 | 0.0038129 | 0.00095561 | 0 | 0 | 1 | 0.99359 | -0.12291 | 0.4 | 1 | 1.1 | 0.9
55 | 1 | 0.0011773 | 0.00029505 | 0 | 0 | 1 | 0.99629 | -0.070965 | 0.4 | 1 | 1.1 | 0.9
76 | 1 | 0.0013641 | 0.00034187 | 0 | 0 | 1 | 0.99166 | -0.16019 | 0.4 | 1 | 1.1 | 0.9
53 | 1 | 0 | 0 | 0 | 0 | 1 | 0.99331 | -0.12844 | 0.4 | 1 | 1.1 | 0.9
56 | 1 | 0.0020656 | 0.00051769 | 0 | 0 | 1 | 0.99788 | -0.040516 | 0.4 | 1 | 1.1 | 0.9
77 | 1 | 0.0028276 | 0.00070866 | 0 | 0 | 1 | 0.99161 | -0.16123 | 0.4 | 1 | 1.1 | 0.9
54 | 1 | 0 | 0 | 0 | 0 | 1 | 0.99246 | -0.14482 | 0.4 | 1 | 1.1 | 0.9
61 | 1 | 0.0023453 | 0.0005878 | 0 | 0 | 1 | 0.99228 | -0.14835 | 0.4 | 1 | 1.1 | 0.9
59 | 1 | 0.0015693 | 0.0003933 | 0 | 0 | 1 | 0.99218 | -0.1503 | 0.4 | 1 | 1.1 | 0.9
69 | 1 | 0.0014995 | 0.00037581 | 0 | 0 | 1 | 0.99944 | -0.010783 | 0.4 | 1 | 1.1 | 0.9
60 | 1 | 0.002314 | 0.00057994 | 0 | 0 | 1 | 0.99205 | -0.1528 | 0.4 | 1 | 1.1 | 0.9
62 | 1 | 0.0015651 | 0.00039224 | 0 | 0 | 1 | 0.99201 | -0.15348 | 0.4 | 1 | 1.1 | 0.9
63 | 1 | 0.0049275 | 0.0012349 | 0 | 0 | 1 | 0.99198 | -0.15405 | 0.4 | 1 | 1.1 | 0.9
66 | 1 | 0.0008992 | 0.00022536 | 0 | 0 | 1 | 0.98731 | -0.24459 | 0.4 | 1 | 1.1 | 0.9
80 | 1 | 0.0012557 | 0.0003147 | 0 | 0 | 1 | 0.98735 | -0.24384 | 0.4 | 1 | 1.1 | 0.9
81 | 1 | 0.0012219 | 0.00030623 | 0 | 0 | 1 | 0.98735 | -0.24377 | 0.4 | 1 | 1.1 | 0.9
67 | 1 | 0.0025488 | 0.00063879 | 0 | 0 | 1 | 0.99937 | -0.012162 | 0.4 | 1 | 1.1 | 0.9
73 | 1 | 0.0017727 | 0.00044428 | 0 | 0 | 1 | 0.99844 | -0.029934 | 0.4 | 1 | 1.1 | 0.9
78 | 1 | 0.0013345 | 0.00033447 | 0 | 0 | 1 | 0.99158 | -0.16182 | 0.4 | 1 | 1.1 | 0.9
79 | 1 | 0.0016557 | 0.00041497 | 0 | 0 | 1 | 0.99157 | -0.16204 | 0.4 | 1 | 1.1 | 0.9
82 | 1 | 0.0012088 | 0.00030295 | 0 | 0 | 1 | 0.98742 | -0.24257 | 0.4 | 1 | 1.1 | 0.9
83 | 1 | 0.0012463 | 0.00031236 | 0 | 0 | 1 | 0.98743 | -0.24227 | 0.4 | 1 | 1.1 | 0.9

## generator_data
GEN_BUS | PG | QG | QMAX | QMIN | VG | MBASE | GEN_STATUS | PMAX | PMIN
58 | 0.13672 | 0.034533 | 10 | -10 | 1 | 100 | 1 | 10 | 0

## branch_data
F_BUS | T_BUS | BR_R | BR_X | BR_B | RATE_A | RATE_B | RATE_C | TAP | SHIFT | BR_STATUS | ANGMIN | ANGMAX | P_in | Q_in | P_out | Q_out
1 | 2 | 0.50862 | 0.32552 | 8.5412e-10 | 0 | 0 | 0 | 0 | 0 | 1 | -90 | 90 | -0.0095229 | -0.0023869 | 0.0095234 | 0.0023871
1 | 3 | 2.6045 | 1.6669 | 4.3736e-09 | 0 | 0 | 0 | 0 | 0 | 1 | -90 | 90 | 0.0081799 | 0.0020503 | -0.008178 | -0.0020495
2 | 4 | 1.5794 | 1.0108 | 2.6523e-09 | 0 | 0 | 0 | 0 | 0 | 1 | -90 | 90 | -0.010708 | -0.002684 | 0.01071 | 0.002685
3 | 5 | 3.3091 | 2.1178 | 5.5568e-09 | 0 | 0 | 0 | 0 | 0 | 1 | -90 | 90 | 0.008178 | 0.0020495 | -0.0081756 | -0.0020485
4 | 86 | 0.011038 | 0.0070641 | 1.8535e-11 | 0 | 0 | 0 | 0 | 0 | 1 | -90 | 90 | -0.012176 | -0.0030523 | 0.012176 | 0.0030523
5 | 85 | 2.4908 | 1.5941 | 4.1827e-09 | 0 | 0 | 0 | 0 | 0 | 1 | -90 | 90 | 0.0081756 | 0.0020485 | -0.0081737 | -0.0020477
86 | 72 | 2.039 | 1.305 | 3.4241e-09 | 0 | 0 | 0 | 0 | 0 | 1 | -90 | 90 | -0.01321 | -0.0033114 | 0.013213 | 0.0033136
85 | 84 | 0.25867 | 0.16555 | 4.3437e-10 | 0 | 0 | 0 | 0 | 0 | 1 | -90 | 90 | 0.0071331 | 0.0017869 | -0.0071329 | -0.0017869
72 | 42 | 0.0038605 | 0.0024707 | 6.4827e-12 | 0 | 0 | 0 | 0 | 0 | 1 | -90 | 90 | -0.01478 | -0.0037062 | 0.01478 | 0.0037062
10 | 75 | 1.0905 | 0.69794 | 1.8313e-09 | 0 | 0 | 0 | 0 | 0 | 1 | -90 | 90 | 0.0057603 | 0.0014433 | -0.00576 | -0.0014433
10 | 8 | 3.7363 | 2.3912 | 6.2743e-09 | 0 | 0 | 0 | 0 | 0 | 1 | -90 | 90 | -0.0057603 | -0.0014433 | 0.0057617 | 0.0014436
75 | 74 | 0.47109 | 0.3015 | 7.9109e-10 | 0 | 0 | 0 | 0 | 0 | 1 | -90 | 90 | 0.0043474 | 0.0010893 | -0.0043474 | -0.0010893
8 | 11 | 1.8973 | 1.2143 | 3.1861e-09 | 0 | 0 | 0 | 0 | 0 | 1 | -90 | 90 | -0.0057617 | -0.0014436 | 0.0057623 | 0.0014437
84 | 83 | 1.5159 | 0.97019 | 2.5457e-09 | 0 | 0 | 0 | 0 | 0 | 1 | -90 | 90 | 0.0058327 | 0.001461 | -0.0058322 | -0.0014609
6 | 7 | 1.442 | 0.92285 | 2.4214e-09 | 0 | 0 | 0 | 0 | 0 | 1 | -90 | 90 | -0.00092206 | -0.00023109 | 0.00092207 | 0.00023086
7 | 9 | 0.67635 | 0.43286 | 1.1358e-09 | 0 | 0 | 0 | 0 | 0 | 1 | -90 | 90 | -0.0021412 | -0.00053639 | 0.0021412 | 0.0005363
9 | 23 | 1.3943 | 0.89233 | 2.3413e-09 | 0 | 0 | 0 | 0 | 0 | 1 | -90 | 90 | -0.0049972 | -0.0012521 | 0.0049976 | 0.0012521
11 | 70 | 1.1627 | 0.74414 | 1.9525e-09 | 0 | 0 | 0 | 0 | 0 | 1 | -90 | 90 | -0.010217 | -0.0025601 | 0.010218 | 0.0025607
23 | 24 | 0.87041 | 0.55707 | 1.4617e-09 | 0 | 0 | 0 | 0 | 0 | 1 | -90 | 90 | -0.0070082 | -0.001756 | 0.0070086 | 0.0017561
70 | 68 | 1.6744 | 1.0716 | 2.8118e-09 | 0 | 0 | 0 | 0 | 0 | 1 | -90 | 90 | -0.011518 | -0.0028865 | 0.011521 | 0.0028878
24 | 37 | 1.8002 | 1.1521 | 3.023e-09 | 0 | 0 | 0 | 0 | 0 | 1 | -90 | 90 | -0.0097915 | -0.0024536 | 0.0097933 | 0.0024545
74 | 73 | 1.6626 | 1.0641 | 2.792e-09 | 0 | 0 | 0 | 0 | 0 | 1 | -90 | 90 | 0.0017728 | 0.00044404 | -0.0017727 | -0.00044428
68 | 67 | 0.36367 | 0.23275 | 6.1069e-10 | 0 | 0 | 0 | 0 | 0 | 1 | -90 | 90 | -0.012589 | -0.0031556 | 0.01259 | 0.003156
12 | 13 | 0.29715 | 0.19018 | 4.99e-10 | 0 | 0 | 0 | 0 | 0 | 1 | -90 | 90 | 0.042172 | 0.010608 | -0.042166 | -0.010604
12 | 14 | 1.5923 | 1.0191 | 2.6739e-09 | 0 | 0 | 0 | 0 | 0 | 1 | -90 | 90 | -0.043759 | -0.011005 | 0.043792 | 0.011026
13 | 15 | 0.98989 | 0.63353 | 1.6623e-09 | 0 | 0 | 0 | 0 | 0 | 1 | -90 | 90 | 0.04071 | 0.010239 | -0.040692 | -0.010228
14 | 16 | 0.15271 | 0.097736 | 2.5645e-10 | 0 | 0 | 0 | 0 | 0 | 1 | -90 | 90 | -0.045757 | -0.011518 | 0.04576 | 0.011521
15 | 17 | 1.0065 | 0.64415 | 1.6902e-09 | 0 | 0 | 0 | 0 | 0 | 1 | -90 | 90 | 0.0095757 | 0.0024001 | -0.0095747 | -0.0023996
15 | 18 | 0.24006 | 0.15364 | 4.0313e-10 | 0 | 0 | 0 | 0 | 0 | 1 | -90 | 90 | 0.031117 | 0.0078279 | -0.031114 | -0.0078264
16 | 58 | 1.3131 | 0.84037 | 2.205e-09 | 0 | 0 | 0 | 0 | 0 | 1 | -90 | 90 | -0.04686 | -0.011796 | 0.046891 | 0.011816
17 | 19 | 0.90399 | 0.57855 | 1.518e-09 | 0 | 0 | 0 | 0 | 0 | 1 | -90 | 90 | 0.0077396 | 0.0019397 | -0.007739 | -0.0019394
18 | 38 | 2.0245 | 1.2956 | 3.3996e-09 | 0 | 0 | 0 | 0 | 0 | 1 | -90 | 90 | 0.028701 | 0.0072215 | -0.028683 | -0.0072104
58 | 71 | 0.55496 | 0.35517 | 9.3192e-10 | 0 | 0 | 0 | 0 | 0 | 1 | -90 | 90 | 0.017709 | 0.0044422 | -0.017707 | -0.0044411
58 | 57 | 0.87917 | 0.56267 | 1.4764e-09 | 0 | 0 | 0 | 0 | 0 | 1 | -90 | 90 | 0.072123 | 0.018275 | -0.072075 | -0.018244
19 | 20 | 0.43805 | 0.28035 | 7.356e-10 | 0 | 0 | 0 | 0 | 0 | 1 | -90 | 90 | 0.0059507 | 0.0014913 | -0.0059506 | -0.0014912
38 | 29 | 0.97655 | 0.62499 | 1.6399e-09 | 0 | 0 | 0 | 0 | 0 | 1 | -90 | 90 | 0.026867 | 0.0067553 | -0.02686 | -0.0067507
71 | 69 | 2.3132 | 1.4804 | 3.8845e-09 | 0 | 0 | 0 | 0 | 0 | 1 | -90 | 90 | 0.016646 | 0.0041751 | -0.016639 | -0.0041711
57 | 56 | 1.7118 | 1.0955 | 2.8745e-09 | 0 | 0 | 0 | 0 | 0 | 1 | -90 | 90 | 0.069553 | 0.017612 | -0.069465 | -0.017556
20 | 21 | 1.2048 | 0.7711 | 2.0233e-09 | 0 | 0 | 0 | 0 | 0 | 1 | -90 | 90 | 0.0042189 | 0.0010572 | -0.0042187 | -0.0010573
29 | 27 | 1.0224 | 0.65434 | 1.7169e-09 | 0 | 0 | 0 | 0 | 0 | 1 | -90 | 90 | 0.025494 | 0.0064085 | -0.025487 | -0.0064041
21 | 22 | 0.10227 | 0.065454 | 1.7174e-10 | 0 | 0 | 0 | 0 | 0 | 1 | -90 | 90 | 0.0021012 | 0.0005266 | -0.0021012 | -0.00052662
37 | 35 | 0.95742 | 0.61275 | 1.6078e-09 | 0 | 0 | 0 | 0 | 0 | 1 | -90 | 90 | -0.011102 | -0.0027826 | 0.011104 | 0.0027832
35 | 34 | 0.43382 | 0.27764 | 7.285e-10 | 0 | 0 | 0 | 0 | 0 | 1 | -90 | 90 | -0.013097 | -0.0032828 | 0.013098 | 0.0032833
25 | 26 | 0.48907 | 0.313 | 8.2128e-10 | 0 | 0 | 0 | 0 | 0 | 1 | -90 | 90 | 0.023382 | 0.0058713 | -0.02338 | -0.0058695
25 | 27 | 2.1091 | 1.3498 | 3.5418e-09 | 0 | 0 | 0 | 0 | 0 | 1 | -90 | 90 | -0.025472 | -0.006395 | 0.025487 | 0.0064041
26 | 28 | 2.5424 | 1.6271 | 4.2693e-09 | 0 | 0 | 0 | 0 | 0 | 1 | -90 | 90 | 0.02338 | 0.0058695 | -0.023365 | -0.0058604
28 | 33 | 3.2914 | 2.1065 | 5.5272e-09 | 0 | 0 | 0 | 0 | 0 | 1 | -90 | 90 | 0.018337 | 0.0046008 | -0.018325 | -0.0045937
28 | 31 | 0.89273 | 0.57134 | 1.4991e-09 | 0 | 0 | 0 | 0 | 0 | 1 | -90 | 90 | 0.0050273 | 0.0012596 | -0.0050271 | -0.0012596
33 | 34 | 0.6612 | 0.42317 | 1.1103e-09 | 0 | 0 | 0 | 0 | 0 | 1 | -90 | 90 | 0.016138 | 0.0040455 | -0.016136 | -0.0040444
31 | 30 | 2.5919 | 1.6588 | 4.3525e-09 | 0 | 0 | 0 | 0 | 0 | 1 | -90 | 90 | 0.0030741 | 0.00077011 | -0.0030738 | -0.00077037
34 | 36 | 2.1252 | 1.3601 | 3.5688e-09 | 0 | 0 | 0 | 0 | 0 | 1 | -90 | 90 | 0.003038 | 0.00076112 | -0.0030378 | -0.00076134
39 | 40 | 2.5161 | 1.6103 | 4.2252e-09 | 0 | 0 | 0 | 0 | 0 | 1 | -90 | 90 | 0.018586 | 0.0046648 | -0.018576 | -0.0046592
39 | 41 | 1.4732 | 0.94284 | 2.4739e-09 | 0 | 0 | 0 | 0 | 0 | 1 | -90 | 90 | -0.021146 | -0.0053065 | 0.021153 | 0.0053108
40 | 42 | 1.4482 | 0.92684 | 2.4319e-09 | 0 | 0 | 0 | 0 | 0 | 1 | -90 | 90 | 0.017038 | 0.0042737 | -0.017034 | -0.004271
41 | 43 | 0.98562 | 0.6308 | 1.6551e-09 | 0 | 0 | 0 | 0 | 0 | 1 | -90 | 90 | -0.021153 | -0.0053108 | 0.021158 | 0.0053137
43 | 65 | 1.6104 | 1.0306 | 2.7042e-09 | 0 | 0 | 0 | 0 | 0 | 1 | -90 | 90 | -0.022438 | -0.0056346 | 0.022447 | 0.00564
65 | 64 | 2.5954 | 1.6611 | 4.3584e-09 | 0 | 0 | 0 | 0 | 0 | 1 | -90 | 90 | -0.02389 | -0.0060016 | 0.023906 | 0.0060114
64 | 50 | 1.7229 | 1.1027 | 2.8932e-09 | 0 | 0 | 0 | 0 | 0 | 1 | -90 | 90 | -0.023906 | -0.0060114 | 0.023917 | 0.0060179
44 | 45 | 0.28118 | 0.17995 | 4.7217e-10 | 0 | 0 | 0 | 0 | 0 | 1 | -90 | 90 | 0.037347 | 0.009393 | -0.037343 | -0.0093904
44 | 46 | 3.7691 | 2.4122 | 6.3293e-09 | 0 | 0 | 0 | 0 | 0 | 1 | -90 | 90 | -0.04259 | -0.010707 | 0.042664 | 0.010754
45 | 47 | 1.29 | 0.82561 | 2.1663e-09 | 0 | 0 | 0 | 0 | 0 | 1 | -90 | 90 | 0.033472 | 0.0084201 | -0.033456 | -0.0084104
46 | 48 | 3.4837 | 2.2296 | 5.8501e-09 | 0 | 0 | 0 | 0 | 0 | 1 | -90 | 90 | 0.01927 | 0.0048408 | -0.019256 | -0.0048324
46 | 49 | 1.6896 | 1.0813 | 2.8373e-09 | 0 | 0 | 0 | 0 | 0 | 1 | -90 | 90 | -0.061933 | -0.015594 | 0.062003 | 0.015639
47 | 50 | 0.55089 | 0.35257 | 9.2509e-10 | 0 | 0 | 0 | 0 | 0 | 1 | -90 | 90 | 0.024973 | 0.0062841 | -0.024969 | -0.0062818
47 | 51 | 2.569 | 1.6442 | 4.3141e-09 | 0 | 0 | 0 | 0 | 0 | 1 | -90 | 90 | 0.0084828 | 0.0021263 | -0.0084808 | -0.0021254
48 | 52 | 1.5899 | 1.0175 | 2.6698e-09 | 0 | 0 | 0 | 0 | 0 | 1 | -90 | 90 | 0.016557 | 0.004156 | -0.016552 | -0.0041532
49 | 55 | 0.49899 | 0.31935 | 8.3794e-10 | 0 | 0 | 0 | 0 | 0 | 1 | -90 | 90 | -0.0661 | -0.016666 | 0.066124 | 0.01668
51 | 76 | 3.12 | 1.9968 | 5.2393e-09 | 0 | 0 | 0 | 0 | 0 | 1 | -90 | 90 | 0.007184 | 0.0018004 | -0.0071823 | -0.0017998
52 | 53 | 1.9211 | 1.2295 | 3.2261e-09 | 0 | 0 | 0 | 0 | 0 | 1 | -90 | 90 | 0.012739 | 0.0031976 | -0.012736 | -0.0031958
55 | 56 | 2.0245 | 1.2957 | 3.3996e-09 | 0 | 0 | 0 | 0 | 0 | 1 | -90 | 90 | -0.067301 | -0.016975 | 0.067399 | 0.017038
76 | 77 | 0.78255 | 0.50083 | 1.3141e-09 | 0 | 0 | 0 | 0 | 0 | 1 | -90 | 90 | 0.0058182 | 0.001458 | -0.005818 | -0.0014579
53 | 54 | 5.6877 | 3.6401 | 9.5512e-09 | 0 | 0 | 0 | 0 | 0 | 1 | -90 | 90 | 0.012736 | 0.0031958 | -0.012726 | -0.0031904
77 | 78 | 0.87809 | 0.56198 | 1.4745e-09 | 0 | 0 | 0 | 0 | 0 | 1 | -90 | 90 | 0.0029904 | 0.00074926 | -0.0029903 | -0.00074935
54 | 61 | 1.2242 | 0.7835 | 2.0558e-09 | 0 | 0 | 0 | 0 | 0 | 1 | -90 | 90 | 0.012726 | 0.0031904 | -0.012723 | -0.0031892
61 | 59 | 0.82874 | 0.53039 | 1.3917e-09 | 0 | 0 | 0 | 0 | 0 | 1 | -90 | 90 | 0.010378 | 0.0026014 | -0.010377 | -0.0026009
59 | 60 | 1.2565 | 0.80415 | 2.11e-09 | 0 | 0 | 0 | 0 | 0 | 1 | -90 | 90 | 0.0088079 | 0.0022076 | -0.0088068 | -0.0022072
69 | 67 | 0.40769 | 0.26092 | 6.8462e-10 | 0 | 0 | 0 | 0 | 0 | 1 | -90 | 90 | 0.01514 | 0.0037953 | -0.015139 | -0.0037948
60 | 62 | 0.45801 | 0.29312 | 7.6911e-10 | 0 | 0 | 0 | 0 | 0 | 1 | -90 | 90 | 0.0064928 | 0.0016272 | -0.0064926 | -0.0016272
62 | 63 | 0.51123 | 0.32719 | 8.585e-10 | 0 | 0 | 0 | 0 | 0 | 1 | -90 | 90 | 0.0049276 | 0.0012349 | -0.0049275 | -0.0012349
66 | 80 | 3.6165 | 2.3145 | 6.073e-09 | 0 | 0 | 0 | 0 | 0 | 1 | -90 | 90 | -0.0008992 | -0.00022536 | 0.00089923 | 0.00022479
80 | 81 | 0.14933 | 0.095572 | 2.5077e-10 | 0 | 0 | 0 | 0 | 0 | 1 | -90 | 90 | -0.0021549 | -0.00053949 | 0.0021549 | 0.00053947
81 | 82 | 1.5541 | 0.99462 | 2.6098e-09 | 0 | 0 | 0 | 0 | 0 | 1 | -90 | 90 | -0.0033768 | -0.0008457 | 0.003377 | 0.00084557
78 | 79 | 0.57041 | 0.36507 | 9.5788e-10 | 0 | 0 | 0 | 0 | 0 | 1 | -90 | 90 | 0.0016558 | 0.00041489 | -0.0016557 | -0.00041497
82 | 83 | 0.28284 | 0.18101 | 4.7496e-10 | 0 | 0 | 0 | 0 | 0 | 1 | -90 | 90 | -0.0045858 | -0.0011485 | 0.0045858 | 0.0011485