## bus_data
BUS_I | BUS_TYPE | Pd | Qd | Gs | Bs | area | Vm | Va | baseKV | zone | Vmax | Vmin
143 | 1 | 0.0014496 | 0.00036329 | 0 | 0 | 1 | 0.97828 | -0.41741 | 0.4 | 1 | 1.1 | 0.9
144 | 1 | 0.00033451 | 8.3836e-05 | 0 | 0 | 1 | 0.97808 | -0.42137 | 0.4 | 1 | 1.1 | 0.9
145 | 1 | 0 | 0 | 0 | 0 | 1 | 0.97845 | -0.41399 | 0.4 | 1 | 1.1 | 0.9
146 | 1 | 0.0011288 | 0.00028291 | 0 | 0 | 1 | 0.9779 | -0.42482 | 0.4 | 1 | 1.1 | 0.9
147 | 1 | 0.00076018 | 0.00019052 | 0 | 0 | 1 | 0.97808 | -0.4214 | 0.4 | 1 | 1.1 | 0.9
148 | 1 | 0 | 0 | 0 | 0 | 1 | 0.97993 | -0.38495 | 0.4 | 1 | 1.1 | 0.9
149 | 1 | 0.0016847 | 0.00042223 | 0 | 0 | 1 | 0.97778 | -0.42716 | 0.4 | 1 | 1.1 | 0.9
162 | 1 | 0 | 0 | 0 | 0 | 1 | 0.97797 | -0.42359 | 0.4 | 1 | 1.1 | 0.9
194 | 1 | 0 | 0 | 0 | 0 | 1 | 0.97992 | -0.3852 | 0.4 | 1 | 1.1 | 0.9
196 | 1 | 0.0033762 | 0.00084616 | 0 | 0 | 1 | 0.98043 | -0.37524 | 0.4 | 1 | 1.1 | 0.9
152 | 1 | 0.0025116 | 0.00062946 | 0 | 0 | 1 | 0.97771 | -0.42856 | 0.4 | 1 | 1.1 | 0.9
150 | 1 | 0.0013478 | 0.00033779 | 0 | 0 | 1 | 0.97763 | -0.43017 | 0.4 | 1 | 1.1 | 0.9
151 | 1 | 0.00082538 | 0.00020686 | 0 | 0 | 1 | 0.97768 | -0.42928 | 0.4 | 1 | 1.1 | 0.9
153 | 1 | 0.0033084 | 0.00082917 | 0 | 0 | 1 | 0.97711 | -0.44034 | 0.4 | 1 | 1.1 | 0.9
154 | 1 | 0.0011461 | 0.00028724 | 0 | 0 | 1 | 0.97708 | -0.44108 | 0.4 | 1 | 1.1 | 0.9
155 | 1 | 0.00092818 | 0.00023262 | 0 | 0 | 1 | 0.97715 | -0.4397 | 0.4 | 1 | 1.1 | 0.9
156 | 1 | 0.0014164 | 0.00035499 | 0 | 0 | 1 | 0.97707 | -0.44129 | 0.4 | 1 | 1.1 | 0.9
157 | 1 | 0 | 0 | 0 | 0 | 1 | 0.97723 | -0.43806 | 0.4 | 1 | 1.1 | 0.9
163 | 1 | 0.0038685 | 0.00096955 | 0 | 0 | 1 | 0.9772 | -0.43872 | 0.4 | 1 | 1.1 | 0.9
160 | 1 | 0.00060221 | 0.00015093 | 0 | 0 | 1 | 0.97744 | -0.43394 | 0.4 | 1 | 1.1 | 0.9
158 | 1 | 0.0013025 | 0.00032643 | 0 | 0 | 1 | 0.97748 | -0.43322 | 0.4 | 1 | 1.1 | 0.9
159 | 1 | 0.0025923 | 0.0006497 | 0 | 0 | 1 | 0.97748 | -0.43308 | 0.4 | 1 | 1.1 | 0.9
161 | 1 | 0.0016891 | 0.00042332 | 0 | 0 | 1 | 0.97768 | -0.42915 | 0.4 | 1 | 1.1 | 0.9
164 | 1 | 0.00036573 | 9.1661e-05 | 0 | 0 | 1 | 0.97787 | -0.42546 | 0.4 | 1 | 1.1 | 0.9
165 | 1 | 0 | 0 | 0 | 0 | 1 | 0.97711 | -0.44032 | 0.4 | 1 | 1.1 | 0.9
204 | 1 | 0.00029552 | 7.4064e-05 | 0 | 0 | 1 | 0.97777 | -0.42735 | 0.4 | 1 | 1.1 | 0.9
166 | 1 | 0 | 0 | 0 | 0 | 1 | 0.97708 | -0.44095 | 0.4 | 1 | 1.1 | 0.9
167 | 1 | 0.0015278 | 0.0003829 | 0 | 0 | 1 | 0.97692 | -0.44425 | 0.4 | 1 | 1.1 | 0.9
168 | 1 | 0.006256 | 0.0015679 | 0 | 0 | 1 | 0.99689 | -0.058806 | 0.4 | 1 | 1.1 | 0.9
169 | 1 | 0.0028475 | 0.00071365 | 0 | 0 | 1 | 0.99687 | -0.059209 | 0.4 | 1 | 1.1 | 0.9
170 | 1 | 0 | 0 | 0 | 0 | 1 | 0.99699 | -0.056869 | 0.4 | 1 | 1.1 | 0.9
172 | 3 | 0.002293 | 0.00057469 | 0 | 0 | 1 | 1 | 0 | 0.4 | 1 | 1.1 | 0.9
173 | 1 | 0 | 0 | 0 | 0 | 1 | 0.99501 | -0.094625 | 0.4 | 1 | 1.1 | 0.9
171 | 1 | 0 | 0 | 0 | 0 | 1 | 0.97799 | -0.42265 | 0.4 | 1 | 1.1 | 0.9
190 | 1 | 0.0039007 | 0.0009776 | 0 | 0 | 1 | 0.97918 | -0.3994 | 0.4 | 1 | 1.1 | 0.9
217 | 1 | 0.00072636 | 0.00018204 | 0 | 0 | 1 | 0.97786 | -0.42519 | 0.4 | 1 | 1.1 | 0.9
214 | 1 | 0.004676 | 0.0011719 | 0 | 0 | 1 | 0.99994 | -0.0011015 | 0.4 | 1 | 1.1 | 0.9
215 | 1 | 0.0015885 | 0.00039811 | 0 | 0 | 1 | 0.99472 | -0.10011 | 0.4 | 1 | 1.1 | 0.9
182 | 1 | 0 | 0 | 0 | 0 | 1 | 0.9949 | -0.096744 | 0.4 | 1 | 1.1 | 0.9
213 | 1 | 0.0028435 | 0.00071265 | 0 | 0 | 1 | 0.99433 | -0.10745 | 0.4 | 1 | 1.1 | 0.9
174 | 1 | 0.0038441 | 0.00096341 | 0 | 0 | 1 | 0.97384 | -0.50399 | 0.4 | 1 | 1.1 | 0.9
175 | 1 | 0.0017127 | 0.00042925 | 0 | 0 | 1 | 0.97378 | -0.50519 | 0.4 | 1 | 1.1 | 0.9
176 | 1 | 0 | 0 | 0 | 0 | 1 | 0.97391 | -0.50275 | 0.4 | 1 | 1.1 | 0.9
178 | 1 | 0.0011286 | 0.00028286 | 0 | 0 | 1 | 0.97496 | -0.48199 | 0.4 | 1 | 1.1 | 0.9
179 | 1 | 0.0018557 | 0.00046508 | 0 | 0 | 1 | 0.97301 | -0.52047 | 0.4 | 1 | 1.1 | 0.9
220 | 1 | 0.0007927 | 0.00019867 | 0 | 0 | 1 | 0.97549 | -0.47167 | 0.4 | 1 | 1.1 | 0.9
223 | 1 | 0.0047373 | 0.0011873 | 0 | 0 | 1 | 0.97268 | -0.52693 | 0.4 | 1 | 1.1 | 0.9
180 | 1 | 0.0020839 | 0.00052229 | 0 | 0 | 1 | 0.98864 | -0.21622 | 0.4 | 1 | 1.1 | 0.9
181 | 1 | 0.0024895 | 0.00062393 | 0 | 0 | 1 | 0.98869 | -0.21538 | 0.4 | 1 | 1.1 | 0.9
183 | 1 | 0.0010532 | 0.00026394 | 0 | 0 | 1 | 0.98881 | -0.21301 | 0.4 | 1 | 1.1 | 0.9
184 | 1 | 0.0019723 | 0.0004943 | 0 | 0 | 1 | 0.99486 | -0.09737 | 0.4 | 1 | 1.1 | 0.9
247 | 1 | 0 | 0 | 0 | 0 | 1 | 0.98888 | -0.21159 | 0.4 | 1 | 1.1 | 0.9
238 | 1 | 0.0028604 | 0.00071689 | 0 | 0 | 1 | 0.99484 | -0.097764 | 0.4 | 1 | 1.1 | 0.9
185 | 1 | 0.0012783 | 0.00032038 | 0 | 0 | 1 | 0.98075 | -0.36883 | 0.4 | 1 | 1.1 | 0.9
186 | 1 | 0.0059758 | 0.0014977 | 0 | 0 | 1 | 0.98139 | -0.35628 | 0.4 | 1 | 1.1 | 0.9
187 | 1 | 0 | 0 | 0 | 0 | 1 | 0.98062 | -0.3713 | 0.4 | 1 | 1.1 | 0.9
188 | 1 | 0 | 0 | 0 | 0 | 1 | 0.98363 | -0.31277 | 0.4 | 1 | 1.1 | 0.9
189 | 1 | 0.00067265 | 0.00016858 | 0 | 0 | 1 | 0.9806 | -0.37163 | 0.4 | 1 | 1.1 | 0.9
191 | 1 | 0.003035 | 0.00076063 | 0 | 0 | 1 | 0.98591 | -0.26865 | 0.4 | 1 | 1.1 | 0.9
192 | 1 | 0.00056157 | 0.00014074 | 0 | 0 | 1 | 0.98294 | -0.32621 | 0.4 | 1 | 1.1 | 0.9
201 | 1 | 0.0011832 | 0.00029654 | 0 | 0 | 1 | 0.98847 | -0.21934 | 0.4 | 1 | 1.1 | 0.9
203 | 1 | 0.002689 | 0.00067392 | 0 | 0 | 1 | 0.9829 | -0.32701 | 0.4 | 1 | 1.1 | 0.9
193 | 1 | 0.00025591 | 6.4136e-05 | 0 | 0 | 1 | 0.97992 | -0.3853 | 0.4 | 1 | 1.1 | 0.9
195 | 1 | 0.0013893 | 0.00034819 | 0 | 0 | 1 | 0.97963 | -0.39092 | 0.4 | 1 | 1.1 | 0.9
199 | 1 | 0.0038796 | 0.00097233 | 0 | 0 | 1 | 0.97959 | -0.39168 | 0.4 | 1 | 1.1 | 0.9
197 | 1 | 0.00069899 | 0.00017518 | 0 | 0 | 1 | 0.98128 | -0.3587 | 0.4 | 1 | 1.1 | 0.9
198 | 1 | 0.0014837 | 0.00037185 | 0 | 0 | 1 | 0.98135 | -0.35732 | 0.4 | 1 | 1.1 | 0.9
202 | 1 | 0 | 0 | 0 | 0 | 1 | 0.98905 | -0.20828 | 0.4 | 1 | 1.1 | 0.9
207 | 1 | 0.00087276 | 0.00021874 | 0 | 0 | 1 | 0.98996 | -0.19089 | 0.4 | 1 | 1.1 | 0.9
208 | 1 | 0.00083431 | 0.0002091 | 0 | 0 | 1 | 0.98897 | -0.20985 | 0.4 | 1 | 1.1 | 0.9
205 | 1 | 0.0015224 | 0.00038154 | 0 | 0 | 1 | 0.97776 | -0.4277 | 0.4 | 1 | 1.1 | 0.9
206 | 1 | 0.0017709 | 0.00044382 | 0 | 0 | 1 | 0.97773 | -0.42821 | 0.4 | 1 | 1.1 | 0.9
212 | 1 | 0.0022405 | 0.00056151 | 0 | 0 | 1 | 0.99153 | -0.16083 | 0.4 | 1 | 1.1 | 0.9
209 | 1 | 0.0022372 | 0.00056071 | 0 | 0 | 1 | 0.99285 | -0.13561 | 0.4 | 1 | 1.1 | 0.9
210 | 1 | 0.0018151 | 0.00045491 | 0 | 0 | 1 | 0.99279 | -0.13673 | 0.4 | 1 | 1.1 | 0.9
211 | 1 | 0.0017783 | 0.00044569 | 0 | 0 | 1 | 0.99417 | -0.11058 | 0.4 | 1 | 1.1 | 0.9
231 | 1 | 0.0022029 | 0.0005521 | 0 | 0 | 1 | 0.99466 | -0.1013 | 0.4 | 1 | 1.1 | 0.9
216 | 1 | 0.0007208 | 0.00018065 | 0 | 0 | 1 | 0.97696 | -0.44279 | 0.4 | 1 | 1.1 | 0.9
218 | 1 | 0.0030653 | 0.00076824 | 0 | 0 | 1 | 0.9767 | -0.44777 | 0.4 | 1 | 1.1 | 0.9
219 | 1 | 0.001002 | 0.00025111 | 0 | 0 | 1 | 0.97633 | -0.45502 | 0.4 | 1 | 1.1 | 0.9
221 | 1 | 0.0072098 | 0.0018069 | 0 | 0 | 1 | 0.97598 | -0.46205 | 0.4 | 1 | 1.1 | 0.9
222 | 1 | 0.001762 | 0.00044159 | 0 | 0 | 1 | 0.97223 | -0.53577 | 0.4 | 1 | 1.1 | 0.9
224 | 1 | 0 | 0 | 0 | 0 | 1 | 0.97173 | -0.54563 | 0.4 | 1 | 1.1 | 0.9
225 | 1 | 0.00050202 | 0.00012582 | 0 | 0 | 1 | 0.97141 | -0.552 | 0.4 | 1 | 1.1 | 0.9
226 | 1 | 0.0043684 | 0.0010948 | 0 | 0 | 1 | 0.97146 | -0.55115 | 0.4 | 1 | 1.1 | 0.9
227 | 1 | 0.0010011 | 0.00025091 | 0 | 0 | 1 | 0.9717 | -0.54623 | 0.4 | 1 | 1.1 | 0.9
228 | 1 | 0.001661 | 0.00041629 | 0 | 0 | 1 | 0.97138 | -0.55268 | 0.4 | 1 | 1.1 | 0.9
239 | 1 | 0.0015171 | 0.00038021 | 0 | 0 | 1 | 0.97132 | -0.55389 | 0.4 | 1 | 1.1 | 0.9
229 | 1 | 0.0010515 | 0.00026354 | 0 | 0 | 1 | 0.97134 | -0.55339 | 0.4 | 1 | 1.1 | 0.9
230 | 1 | 0.001663 | 0.0004168 | 0 | 0 | 1 | 0.97131 | -0.55407 | 0.4 | 1 | 1.1 | 0.9
232 | 1 | 0 | 0 | 0 | 0 | 1 | 0.99417 | -0.11069 | 0.4 | 1 | 1.1 | 0.9
235 | 1 | 0.0020604 | 0.0005164 | 0 | 0 | 1 | 0.99401 | -0.11384 | 0.4 | 1 | 1.1 | 0.9
233 | 1 | 0.0024076 | 0.00060341 | 0 | 0 | 1 | 0.9941 | -0.11208 | 0.4 | 1 | 1.1 | 0.9
234 | 1 | 0.0022858 | 0.00057288 | 0 | 0 | 1 | 0.99406 | -0.11293 | 0.4 | 1 | 1.1 | 0.9
236 | 1 | 0.0098861 | 0.0024777 | 0 | 0 | 1 | 0.99377 | -0.11848 | 0.4 | 1 | 1.1 | 0.9
240 | 1 | 0.0013744 | 0.00034447 | 0 | 0 | 1 | 0.97123 | -0.55567 | 0.4 | 1 | 1.1 | 0.9
245 | 1 | 0.0011277 | 0.00028264 | 0 | 0 | 1 | 0.97116 | -0.55699 | 0.4 | 1 | 1.1 | 0.9
241 | 1 | 0.001418 | 0.00035539 | 0 | 0 | 1 | 0.97082 | -0.56367 | 0.4 | 1 | 1.1 | 0.9
242 | 1 | 0.0019579 | 0.0004907 | 0 | 0 | 1 | 0.97088 | -0.56253 | 0.4 | 1 | 1.1 | 0.9
244 | 1 | 0.001663 | 0.00041679 | 0 | 0 | 1 | 0.97092 | -0.56176 | 0.4 | 1 | 1.1 | 0.9
246 | 1 | 0.00090697 | 0.00022731 | 0 | 0 | 1 | 0.97105 | -0.55918 | 0.4 | 1 | 1.1 | 0.9
248 | 1 | 0.0011752 | 0.00029454 | 0 | 0 | 1 | 0.98887 | -0.21181 | 0.4 | 1 | 1.1 | 0.9

## generator_data
GEN_BUS | PG | QG | QMAX | QMIN | VG | MBASE | GEN_STATUS | PMAX | PMIN
172 | 0.17504 | 0.044912 | 10 | -10 | 1 | 100 | 1 | 10 | 0

## branch_data
F_BUS | T_BUS | BR_R | BR_X | BR_B | RATE_A | RATE_B | RATE_C | TAP | SHIFT | BR_STATUS | ANGMIN | ANGMAX | P_in | Q_in | P_out | Q_out
143 | 144 | 2.1671 | 1.3869 | 3.6391e-09 | 0 | 0 | 0 | 0 | 0 | 1 | -90 | 90 | 0.0078365 | 0.0019638 | -0.0078351 | -0.0019632
143 | 145 | 1.5806 | 1.0116 | 2.6543e-09 | 0 | 0 | 0 | 0 | 0 | 1 | -90 | 90 | -0.0092861 | -0.0023271 | 0.0092876 | 0.0023278
144 | 146 | 1.972 | 1.2621 | 3.3116e-09 | 0 | 0 | 0 | 0 | 0 | 1 | -90 | 90 | 0.0075006 | 0.0018794 | -0.0074993 | -0.0018789
145 | 147 | 1.3764 | 0.88087 | 2.3113e-09 | 0 | 0 | 0 | 0 | 0 | 1 | -90 | 90 | 0.023119 | 0.0057987 | -0.023111 | -0.0057937
145 | 148 | 3.8522 | 2.4654 | 6.4689e-09 | 0 | 0 | 0 | 0 | 0 | 1 | -90 | 90 | -0.032407 | -0.0081265 | 0.032452 | 0.0081546
146 | 149 | 1.5748 | 1.0079 | 2.6445e-09 | 0 | 0 | 0 | 0 | 0 | 1 | -90 | 90 | 0.0063705 | 0.001596 | -0.0063698 | -0.0015958
147 | 162 | 0.41946 | 0.26846 | 7.0439e-10 | 0 | 0 | 0 | 0 | 0 | 1 | -90 | 90 | 0.022351 | 0.0056032 | -0.022349 | -0.0056017
148 | 194 | 0.195 | 0.1248 | 3.2746e-10 | 0 | 0 | 0 | 0 | 0 | 1 | -90 | 90 | 0.0055264 | 0.0013846 | -0.0055263 | -0.0013845
148 | 196 | 1.103 | 0.70594 | 1.8523e-09 | 0 | 0 | 0 | 0 | 0 | 1 | -90 | 90 | -0.037978 | -0.0095391 | 0.037996 | 0.0095502
149 | 152 | 1.275 | 0.81602 | 2.1411e-09 | 0 | 0 | 0 | 0 | 0 | 1 | -90 | 90 | 0.0046851 | 0.0011735 | -0.0046848 | -0.0011735
162 | 164 | 2.0296 | 1.2989 | 3.4082e-09 | 0 | 0 | 0 | 0 | 0 | 1 | -90 | 90 | 0.0039552 | 0.00099064 | -0.0039548 | -0.00099074
162 | 161 | 1.2963 | 0.82962 | 2.1768e-09 | 0 | 0 | 0 | 0 | 0 | 1 | -90 | 90 | 0.018394 | 0.0046111 | -0.018389 | -0.0046082
194 | 195 | 4.669 | 2.9881 | 7.8405e-09 | 0 | 0 | 0 | 0 | 0 | 1 | -90 | 90 | 0.0052704 | 0.0013207 | -0.005269 | -0.0013205
194 | 193 | 1.6403 | 1.0498 | 2.7545e-09 | 0 | 0 | 0 | 0 | 0 | 1 | -90 | 90 | 0.0002559 | 6.3873e-05 | -0.0002559 | -6.4137e-05
196 | 197 | 1.7271 | 1.1053 | 2.9002e-09 | 0 | 0 | 0 | 0 | 0 | 1 | -90 | 90 | -0.041372 | -0.010396 | 0.041405 | 0.010417
152 | 151 | 1.4211 | 0.90951 | 2.3864e-09 | 0 | 0 | 0 | 0 | 0 | 1 | -90 | 90 | 0.0021733 | 0.00054406 | -0.0021732 | -0.00054424
150 | 151 | 2.8411 | 1.8183 | 4.771e-09 | 0 | 0 | 0 | 0 | 0 | 1 | -90 | 90 | -0.0013478 | -0.0003378 | 0.0013478 | 0.00033738
153 | 154 | 1.2319 | 0.78843 | 2.0687e-09 | 0 | 0 | 0 | 0 | 0 | 1 | -90 | 90 | 0.0025626 | 0.00064202 | -0.0025625 | -0.00064216
153 | 155 | 0.47274 | 0.30255 | 7.9386e-10 | 0 | 0 | 0 | 0 | 0 | 1 | -90 | 90 | -0.005871 | -0.0014712 | 0.0058711 | 0.0014713
154 | 156 | 0.61574 | 0.39407 | 1.034e-09 | 0 | 0 | 0 | 0 | 0 | 1 | -90 | 90 | 0.0014164 | 0.00035491 | -0.0014164 | -0.000355
155 | 157 | 1.0302 | 0.65933 | 1.73e-09 | 0 | 0 | 0 | 0 | 0 | 1 | -90 | 90 | -0.0067993 | -0.0017039 | 0.0067998 | 0.0017041
157 | 163 | 0.52034 | 0.33301 | 8.7378e-10 | 0 | 0 | 0 | 0 | 0 | 1 | -90 | 90 | 0.0053968 | 0.0013503 | -0.0053966 | -0.0013503
157 | 160 | 1.4463 | 0.92561 | 2.4287e-09 | 0 | 0 | 0 | 0 | 0 | 1 | -90 | 90 | -0.012197 | -0.0030543 | 0.012199 | 0.0030556
163 | 165 | 4.4875 | 2.872 | 7.5357e-09 | 0 | 0 | 0 | 0 | 0 | 1 | -90 | 90 | 0.0015282 | 0.00038069 | -0.0015281 | -0.00038133
160 | 158 | 0.23904 | 0.15299 | 4.0141e-10 | 0 | 0 | 0 | 0 | 0 | 1 | -90 | 90 | -0.012801 | -0.0032066 | 0.012802 | 0.0032068
158 | 159 | 0.042876 | 0.027441 | 7.2001e-11 | 0 | 0 | 0 | 0 | 0 | 1 | -90 | 90 | -0.014104 | -0.0035333 | 0.014104 | 0.0035333
159 | 161 | 1.0073 | 0.64468 | 1.6915e-09 | 0 | 0 | 0 | 0 | 0 | 1 | -90 | 90 | -0.016697 | -0.004183 | 0.0167 | 0.0041849
164 | 204 | 2.2558 | 1.4437 | 3.7881e-09 | 0 | 0 | 0 | 0 | 0 | 1 | -90 | 90 | 0.0035891 | 0.00089908 | -0.0035888 | -0.00089924
165 | 166 | 1.7477 | 1.1185 | 2.9348e-09 | 0 | 0 | 0 | 0 | 0 | 1 | -90 | 90 | 0.0015281 | 0.00038133 | -0.001528 | -0.00038158
204 | 205 | 0.4548 | 0.29107 | 7.6373e-10 | 0 | 0 | 0 | 0 | 0 | 1 | -90 | 90 | 0.0032933 | 0.00082517 | -0.0032932 | -0.00082521
166 | 167 | 9.2474 | 5.9183 | 1.5529e-08 | 0 | 0 | 0 | 0 | 0 | 1 | -90 | 90 | 0.001528 | 0.00038158 | -0.0015278 | -0.00038291
168 | 169 | 0.62996 | 0.40317 | 1.0579e-09 | 0 | 0 | 0 | 0 | 0 | 1 | -90 | 90 | 0.0028475 | 0.00071358 | -0.0028475 | -0.00071365
168 | 170 | 0.94794 | 0.60668 | 1.5919e-09 | 0 | 0 | 0 | 0 | 0 | 1 | -90 | 90 | -0.0091035 | -0.0022815 | 0.0091044 | 0.0022819
170 | 172 | 1.5367 | 0.98347 | 5.161e-09 | 0 | 0 | 0 | 0 | 0 | 1 | -90 | 90 | -0.1676 | -0.042869 | 0.16807 | 0.043165
170 | 173 | 1.0743 | 0.68752 | 3.6079e-09 | 0 | 0 | 0 | 0 | 0 | 1 | -90 | 90 | 0.1585 | 0.040588 | -0.15821 | -0.040403
172 | 214 | 1.0557 | 0.67567 | 1.7729e-09 | 0 | 0 | 0 | 0 | 0 | 1 | -90 | 90 | 0.0046763 | 0.0011719 | -0.004676 | -0.0011719
173 | 215 | 1.1904 | 0.76184 | 1.999e-09 | 0 | 0 | 0 | 0 | 0 | 1 | -90 | 90 | 0.02045 | 0.0051306 | -0.020444 | -0.0051274
173 | 182 | 1.945 | 1.2448 | 3.2662e-09 | 0 | 0 | 0 | 0 | 0 | 1 | -90 | 90 | 0.0048334 | 0.0012111 | -0.0048329 | -0.0012111
173 | 213 | 0.43404 | 0.27779 | 1.4578e-09 | 0 | 0 | 0 | 0 | 0 | 1 | -90 | 90 | 0.13293 | 0.034061 | -0.13284 | -0.034008
171 | 190 | 2.0455 | 1.3091 | 3.435e-09 | 0 | 0 | 0 | 0 | 0 | 1 | -90 | 90 | -0.048985 | -0.012355 | 0.04904 | 0.012389
171 | 217 | 0.22353 | 0.14306 | 3.7536e-10 | 0 | 0 | 0 | 0 | 0 | 1 | -90 | 90 | 0.048985 | 0.012355 | -0.048979 | -0.012351
190 | 187 | 2.2959 | 1.4694 | 3.8555e-09 | 0 | 0 | 0 | 0 | 0 | 1 | -90 | 90 | -0.052941 | -0.013367 | 0.053012 | 0.013412
217 | 216 | 1.5681 | 1.0036 | 2.6332e-09 | 0 | 0 | 0 | 0 | 0 | 1 | -90 | 90 | 0.048253 | 0.012169 | -0.048212 | -0.012143
215 | 231 | 0.27992 | 0.17915 | 4.7007e-10 | 0 | 0 | 0 | 0 | 0 | 1 | -90 | 90 | 0.018856 | 0.0047293 | -0.018855 | -0.0047286
182 | 184 | 0.57468 | 0.3678 | 9.6505e-10 | 0 | 0 | 0 | 0 | 0 | 1 | -90 | 90 | 0.0048329 | 0.0012111 | -0.0048328 | -0.0012111
213 | 211 | 0.10816 | 0.069219 | 3.6324e-10 | 0 | 0 | 0 | 0 | 0 | 1 | -90 | 90 | 0.13 | 0.033296 | -0.12998 | -0.033283
174 | 175 | 2.9861 | 1.9111 | 5.0145e-09 | 0 | 0 | 0 | 0 | 0 | 1 | -90 | 90 | 0.0017128 | 0.00042885 | -0.0017127 | -0.00042927
174 | 176 | 0.94567 | 0.60523 | 1.588e-09 | 0 | 0 | 0 | 0 | 0 | 1 | -90 | 90 | -0.0055567 | -0.0013923 | 0.0055571 | 0.0013924
176 | 178 | 2.5891 | 1.657 | 4.3479e-09 | 0 | 0 | 0 | 0 | 0 | 1 | -90 | 90 | -0.034184 | -0.008586 | 0.034218 | 0.0086073
176 | 179 | 2.633 | 1.6851 | 4.4216e-09 | 0 | 0 | 0 | 0 | 0 | 1 | -90 | 90 | 0.028627 | 0.0071937 | -0.028603 | -0.0071786
178 | 220 | 1.2473 | 0.79829 | 2.0946e-09 | 0 | 0 | 0 | 0 | 0 | 1 | -90 | 90 | -0.035347 | -0.0088901 | 0.035364 | 0.0089011
179 | 223 | 1.0263 | 0.65682 | 1.7234e-09 | 0 | 0 | 0 | 0 | 0 | 1 | -90 | 90 | 0.026747 | 0.0067136 | -0.026739 | -0.0067085
220 | 221 | 1.1376 | 0.7281 | 1.9104e-09 | 0 | 0 | 0 | 0 | 0 | 1 | -90 | 90 | -0.036157 | -0.0090997 | 0.036173 | 0.0091102
223 | 222 | 1.7044 | 1.0908 | 2.8622e-09 | 0 | 0 | 0 | 0 | 0 | 1 | -90 | 90 | 0.022002 | 0.0055211 | -0.021993 | -0.0055155
180 | 181 | 1.761 | 1.127 | 2.9571e-09 | 0 | 0 | 0 | 0 | 0 | 1 | -90 | 90 | -0.0020839 | -0.00052229 | 0.002084 | 0.00052205
181 | 183 | 2.2707 | 1.4533 | 3.8132e-09 | 0 | 0 | 0 | 0 | 0 | 1 | -90 | 90 | -0.0045735 | -0.001146 | 0.0045741 | 0.0011459
183 | 247 | 1.1095 | 0.71009 | 1.8632e-09 | 0 | 0 | 0 | 0 | 0 | 1 | -90 | 90 | -0.0056272 | -0.0014099 | 0.0056276 | 0.00141
184 | 238 | 0.6109 | 0.39097 | 1.0259e-09 | 0 | 0 | 0 | 0 | 0 | 1 | -90 | 90 | 0.0028605 | 0.00071683 | -0.0028604 | -0.00071689
247 | 248 | 0.84817 | 0.54283 | 1.4243e-09 | 0 | 0 | 0 | 0 | 0 | 1 | -90 | 90 | 0.0011752 | 0.00029441 | -0.0011752 | -0.00029454
247 | 208 | 1.1184 | 0.71577 | 1.8781e-09 | 0 | 0 | 0 | 0 | 0 | 1 | -90 | 90 | -0.0068028 | -0.0017044 | 0.0068034 | 0.0017045
185 | 186 | 0.99114 | 0.63433 | 1.6644e-09 | 0 | 0 | 0 | 0 | 0 | 1 | -90 | 90 | -0.054969 | -0.013905 | 0.055002 | 0.013926
185 | 187 | 0.19931 | 0.12756 | 3.347e-10 | 0 | 0 | 0 | 0 | 0 | 1 | -90 | 90 | 0.053691 | 0.013584 | -0.053685 | -0.01358
186 | 188 | 3.1053 | 1.9874 | 5.2146e-09 | 0 | 0 | 0 | 0 | 0 | 1 | -90 | 90 | -0.060978 | -0.015423 | 0.061106 | 0.015505
187 | 189 | 2.127 | 1.3613 | 3.5719e-09 | 0 | 0 | 0 | 0 | 0 | 1 | -90 | 90 | 0.00067265 | 0.00016825 | -0.00067264 | -0.00016859
188 | 191 | 1.7865 | 1.1434 | 3e-09 | 0 | 0 | 0 | 0 | 0 | 1 | -90 | 90 | -0.10804 | -0.027345 | 0.10827 | 0.027491
188 | 192 | 1.2457 | 0.79722 | 2.0918e-09 | 0 | 0 | 0 | 0 | 0 | 1 | -90 | 90 | 0.046936 | 0.011841 | -0.046906 | -0.011821
191 | 201 | 1.9513 | 1.2489 | 6.5537e-09 | 0 | 0 | 0 | 0 | 0 | 1 | -90 | 90 | -0.11131 | -0.028252 | 0.11157 | 0.028421
192 | 203 | 0.075402 | 0.048257 | 1.2662e-10 | 0 | 0 | 0 | 0 | 0 | 1 | -90 | 90 | 0.046344 | 0.011681 | -0.046342 | -0.01168
201 | 202 | 0.43437 | 0.278 | 1.4589e-09 | 0 | 0 | 0 | 0 | 0 | 1 | -90 | 90 | -0.11275 | -0.028717 | 0.11281 | 0.028755
203 | 198 | 3.0136 | 1.9287 | 5.0606e-09 | 0 | 0 | 0 | 0 | 0 | 1 | -90 | 90 | 0.043654 | 0.011006 | -0.04359 | -0.010966
195 | 199 | 0.84573 | 0.54127 | 1.4202e-09 | 0 | 0 | 0 | 0 | 0 | 1 | -90 | 90 | 0.0038797 | 0.0009723 | -0.0038796 | -0.00097235
197 | 198 | 0.14145 | 0.090528 | 2.3753e-10 | 0 | 0 | 0 | 0 | 0 | 1 | -90 | 90 | -0.042104 | -0.010592 | 0.042107 | 0.010594
202 | 207 | 0.64016 | 0.4097 | 2.15e-09 | 0 | 0 | 0 | 0 | 0 | 1 | -90 | 90 | -0.12045 | -0.030669 | 0.12055 | 0.030734
202 | 208 | 0.90128 | 0.57682 | 1.5135e-09 | 0 | 0 | 0 | 0 | 0 | 1 | -90 | 90 | 0.0076383 | 0.0019139 | -0.0076377 | -0.0019136
207 | 212 | 1.1014 | 0.70487 | 3.6989e-09 | 0 | 0 | 0 | 0 | 0 | 1 | -90 | 90 | -0.12143 | -0.030952 | 0.1216 | 0.031065
205 | 206 | 1.2372 | 0.79181 | 2.0776e-09 | 0 | 0 | 0 | 0 | 0 | 1 | -90 | 90 | 0.0017709 | 0.00044366 | -0.0017708 | -0.00044383
212 | 210 | 0.86934 | 0.55638 | 2.9197e-09 | 0 | 0 | 0 | 0 | 0 | 1 | -90 | 90 | -0.12384 | -0.031626 | 0.12399 | 0.031719
209 | 210 | 0.039849 | 0.025504 | 1.3384e-10 | 0 | 0 | 0 | 0 | 0 | 1 | -90 | 90 | 0.12581 | 0.032178 | -0.1258 | -0.032173
209 | 211 | 0.87621 | 0.56077 | 2.9428e-09 | 0 | 0 | 0 | 0 | 0 | 1 | -90 | 90 | -0.12805 | -0.032738 | 0.1282 | 0.032838
231 | 232 | 2.5024 | 1.6016 | 4.2023e-09 | 0 | 0 | 0 | 0 | 0 | 1 | -90 | 90 | 0.016652 | 0.0041765 | -0.016644 | -0.0041722
216 | 218 | 0.44967 | 0.28779 | 7.5511e-10 | 0 | 0 | 0 | 0 | 0 | 1 | -90 | 90 | 0.047492 | 0.011963 | -0.04748 | -0.011955
218 | 219 | 0.69968 | 0.44779 | 1.1749e-09 | 0 | 0 | 0 | 0 | 0 | 1 | -90 | 90 | 0.044415 | 0.011187 | -0.0444 | -0.011177
219 | 221 | 0.69464 | 0.44457 | 1.1665e-09 | 0 | 0 | 0 | 0 | 0 | 1 | -90 | 90 | 0.043398 | 0.010926 | -0.043383 | -0.010917
222 | 224 | 2.0655 | 1.3219 | 3.4685e-09 | 0 | 0 | 0 | 0 | 0 | 1 | -90 | 90 | 0.020231 | 0.0050739 | -0.020221 | -0.0050681
224 | 225 | 5.5221 | 3.5341 | 9.2731e-09 | 0 | 0 | 0 | 0 | 0 | 1 | -90 | 90 | 0.0048792 | 0.0012222 | -0.0048777 | -0.0012221
224 | 226 | 1.6291 | 1.0426 | 2.7358e-09 | 0 | 0 | 0 | 0 | 0 | 1 | -90 | 90 | 0.014341 | 0.0035954 | -0.014337 | -0.0035933
224 | 227 | 2.5216 | 1.6138 | 4.2345e-09 | 0 | 0 | 0 | 0 | 0 | 1 | -90 | 90 | 0.0010011 | 0.00025054 | -0.0010011 | -0.00025092
225 | 228 | 0.65158 | 0.41701 | 1.0942e-09 | 0 | 0 | 0 | 0 | 0 | 1 | -90 | 90 | 0.0043757 | 0.0010963 | -0.0043756 | -0.0010963
226 | 239 | 1.1619 | 0.74362 | 1.9511e-09 | 0 | 0 | 0 | 0 | 0 | 1 | -90 | 90 | 0.0099687 | 0.0024984 | -0.0099674 | -0.0024977
228 | 229 | 1.1162 | 0.71436 | 1.8744e-09 | 0 | 0 | 0 | 0 | 0 | 1 | -90 | 90 | 0.0027146 | 0.00068001 | -0.0027145 | -0.00068013
239 | 240 | 0.88868 | 0.56876 | 1.4923e-09 | 0 | 0 | 0 | 0 | 0 | 1 | -90 | 90 | 0.0084504 | 0.0021175 | -0.0084497 | -0.0021172
229 | 230 | 1.7328 | 1.109 | 2.9098e-09 | 0 | 0 | 0 | 0 | 0 | 1 | -90 | 90 | 0.001663 | 0.00041658 | -0.001663 | -0.00041682
232 | 235 | 1.1656 | 0.74597 | 1.9573e-09 | 0 | 0 | 0 | 0 | 0 | 1 | -90 | 90 | 0.011951 | 0.0029961 | -0.011949 | -0.0029952
232 | 233 | 1.3063 | 0.83605 | 2.1937e-09 | 0 | 0 | 0 | 0 | 0 | 1 | -90 | 90 | 0.0046939 | 0.0011761 | -0.0046936 | -0.0011761
235 | 236 | 2.0784 | 1.3302 | 3.4902e-09 | 0 | 0 | 0 | 0 | 0 | 1 | -90 | 90 | 0.0098883 | 0.0024788 | -0.0098861 | -0.0024777
233 | 234 | 1.6461 | 1.0535 | 2.7642e-09 | 0 | 0 | 0 | 0 | 0 | 1 | -90 | 90 | 0.0022859 | 0.00057267 | -0.0022858 | -0.00057288
240 | 245 | 0.79234 | 0.5071 | 1.3306e-09 | 0 | 0 | 0 | 0 | 0 | 1 | -90 | 90 | 0.0070753 | 0.0017727 | -0.0070749 | -0.0017726
245 | 246 | 1.5548 | 0.99508 | 2.6109e-09 | 0 | 0 | 0 | 0 | 0 | 1 | -90 | 90 | 0.0059472 | 0.0014899 | -0.0059466 | -0.0014898
241 | 242 | 3.3854 | 2.1667 | 5.685e-09 | 0 | 0 | 0 | 0 | 0 | 1 | -90 | 90 | -0.001418 | -0.00035541 | 0.0014181 | 0.00035492
242 | 244 | 0.96175 | 0.61552 | 1.615e-09 | 0 | 0 | 0 | 0 | 0 | 1 | -90 | 90 | -0.0033759 | -0.00084565 | 0.0033761 | 0.00084558
244 | 246 | 2.1608 | 1.3829 | 3.6286e-09 | 0 | 0 | 0 | 0 | 0 | 1 | -90 | 90 | -0.005039 | -0.0012624 | 0.0050396 | 0.0012624