## bus_data
BUS_I | BUS_TYPE | Pd | Qd | Gs | Bs | area | Vm | Va | baseKV | zone | Vmax | Vmin
1 | 1 | 0.0025646 | 0.00064275 | 0 | 0 | 1 | 0.97121 | -0.55525 | 0.4 | 1 | 1.1 | 0.9
2 | 1 | 0.0029809 | 0.00074708 | 0 | 0 | 1 | 0.97098 | -0.55971 | 0.4 | 1 | 1.1 | 0.9
3 | 1 | 0.0016748 | 0.00041974 | 0 | 0 | 1 | 0.97146 | -0.55032 | 0.4 | 1 | 1.1 | 0.9
4 | 1 | 0.0020057 | 0.00050267 | 0 | 0 | 1 | 0.97086 | -0.56206 | 0.4 | 1 | 1.1 | 0.9
5 | 1 | 0 | 0 | 0 | 0 | 1 | 0.97185 | -0.54262 | 0.4 | 1 | 1.1 | 0.9
47 | 3 | 0.0018909 | 0.0004739 | 0 | 0 | 1 | 1 | 0 | 0.4 | 1 | 1.1 | 0.9
50 | 1 | 0.0068115 | 0.0017071 | 0 | 0 | 1 | 0.99697 | -0.057063 | 0.4 | 1 | 1.1 | 0.9
109 | 1 | 0.0026496 | 0.00066404 | 0 | 0 | 1 | 0.99396 | -0.11401 | 0.4 | 1 | 1.1 | 0.9
106 | 1 | 0.0035488 | 0.00088942 | 0 | 0 | 1 | 0.97084 | -0.56263 | 0.4 | 1 | 1.1 | 0.9
59 | 1 | 0.0035036 | 0.00087808 | 0 | 0 | 1 | 0.97198 | -0.54005 | 0.4 | 1 | 1.1 | 0.9
60 | 1 | 0.0021931 | 0.00054964 | 0 | 0 | 1 | 0.97241 | -0.53149 | 0.4 | 1 | 1.1 | 0.9
6 | 1 | 0.0036896 | 0.0009247 | 0 | 0 | 1 | 0.97594 | -0.46235 | 0.4 | 1 | 1.1 | 0.9
7 | 1 | 0.0017774 | 0.00044546 | 0 | 0 | 1 | 0.97596 | -0.46192 | 0.4 | 1 | 1.1 | 0.9
8 | 1 | 0.0024645 | 0.00061767 | 0 | 0 | 1 | 0.97606 | -0.45992 | 0.4 | 1 | 1.1 | 0.9
83 | 1 | 0 | 0 | 0 | 0 | 1 | 0.97619 | -0.45732 | 0.4 | 1 | 1.1 | 0.9
101 | 1 | 0.0016993 | 0.00042589 | 0 | 0 | 1 | 0.97544 | -0.47208 | 0.4 | 1 | 1.1 | 0.9
82 | 1 | 0 | 0 | 0 | 0 | 1 | 0.97635 | -0.45417 | 0.4 | 1 | 1.1 | 0.9
9 | 1 | 0.0033887 | 0.00084929 | 0 | 0 | 1 | 0.97137 | -0.55223 | 0.4 | 1 | 1.1 | 0.9
10 | 1 | 0.0031414 | 0.00078732 | 0 | 0 | 1 | 0.97111 | -0.55754 | 0.4 | 1 | 1.1 | 0.9
11 | 1 | 0.0022389 | 0.00056112 | 0 | 0 | 1 | 0.97142 | -0.55127 | 0.4 | 1 | 1.1 | 0.9
12 | 1 | 0.0023369 | 0.00058567 | 0 | 0 | 1 | 0.97098 | -0.56013 | 0.4 | 1 | 1.1 | 0.9
13 | 1 | 0 | 0 | 0 | 0 | 1 | 0.97166 | -0.5466 | 0.4 | 1 | 1.1 | 0.9
25 | 1 | 0.0018991 | 0.00047595 | 0 | 0 | 1 | 0.97095 | -0.56073 | 0.4 | 1 | 1.1 | 0.9
51 | 1 | 0.0024704 | 0.00061914 | 0 | 0 | 1 | 0.97153 | -0.54906 | 0.4 | 1 | 1.1 | 0.9
91 | 1 | 0.0030066 | 0.00075353 | 0 | 0 | 1 | 0.97213 | -0.5373 | 0.4 | 1 | 1.1 | 0.9
17 | 1 | 0.0025636 | 0.0006425 | 0 | 0 | 1 | 0.97133 | -0.55312 | 0.4 | 1 | 1.1 | 0.9
90 | 1 | 0.0029778 | 0.00074632 | 0 | 0 | 1 | 0.97248 | -0.53043 | 0.4 | 1 | 1.1 | 0.9
14 | 1 | 0.0010352 | 0.00025944 | 0 | 0 | 1 | 0.97123 | -0.55506 | 0.4 | 1 | 1.1 | 0.9
15 | 1 | 0.0012537 | 0.00031421 | 0 | 0 | 1 | 0.97124 | -0.55493 | 0.4 | 1 | 1.1 | 0.9
16 | 1 | 0 | 0 | 0 | 0 | 1 | 0.97119 | -0.55589 | 0.4 | 1 | 1.1 | 0.9
18 | 1 | 0.00057327 | 0.00014367 | 0 | 0 | 1 | 0.97115 | -0.55673 | 0.4 | 1 | 1.1 | 0.9
19 | 1 | 0.0023221 | 0.00058197 | 0 | 0 | 1 | 0.97111 | -0.55741 | 0.4 | 1 | 1.1 | 0.9
34 | 1 | 0.0017905 | 0.00044873 | 0 | 0 | 1 | 0.97111 | -0.55747 | 0.4 | 1 | 1.1 | 0.9
70 | 1 | 0.00088698 | 0.0002223 | 0 | 0 | 1 | 0.97111 | -0.55745 | 0.4 | 1 | 1.1 | 0.9
20 | 1 | 0.0017684 | 0.00044321 | 0 | 0 | 1 | 0.97521 | -0.47635 | 0.4 | 1 | 1.1 | 0.9
21 | 1 | 0.0019487 | 0.00048838 | 0 | 0 | 1 | 0.97526 | -0.47547 | 0.4 | 1 | 1.1 | 0.9
22 | 1 | 0.0020466 | 0.00051293 | 0 | 0 | 1 | 0.97484 | -0.48375 | 0.4 | 1 | 1.1 | 0.9
23 | 1 | 0.0021677 | 0.00054327 | 0 | 0 | 1 | 0.97567 | -0.46724 | 0.4 | 1 | 1.1 | 0.9
24 | 1 | 0.0023002 | 0.00057649 | 0 | 0 | 1 | 0.97483 | -0.48388 | 0.4 | 1 | 1.1 | 0.9
67 | 1 | 0.0017255 | 0.00043245 | 0 | 0 | 1 | 0.97568 | -0.46724 | 0.4 | 1 | 1.1 | 0.9
36 | 1 | 0.0022666 | 0.00056806 | 0 | 0 | 1 | 0.97456 | -0.4892 | 0.4 | 1 | 1.1 | 0.9
68 | 1 | 0.0036027 | 0.00090292 | 0 | 0 | 1 | 0.97599 | -0.46095 | 0.4 | 1 | 1.1 | 0.9
66 | 1 | 0.0017314 | 0.00043393 | 0 | 0 | 1 | 0.97453 | -0.48973 | 0.4 | 1 | 1.1 | 0.9
26 | 1 | 0.00072595 | 0.00018194 | 0 | 0 | 1 | 0.9896 | -0.19741 | 0.4 | 1 | 1.1 | 0.9
27 | 1 | 0.0014573 | 0.00036525 | 0 | 0 | 1 | 0.98963 | -0.19689 | 0.4 | 1 | 1.1 | 0.9
28 | 1 | 0.00047584 | 0.00011926 | 0 | 0 | 1 | 0.98959 | -0.19761 | 0.4 | 1 | 1.1 | 0.9
29 | 1 | 0.00027048 | 6.7789e-05 | 0 | 0 | 1 | 0.9897 | -0.19549 | 0.4 | 1 | 1.1 | 0.9
30 | 1 | 0.00094279 | 0.00023629 | 0 | 0 | 1 | 0.98953 | -0.19881 | 0.4 | 1 | 1.1 | 0.9
35 | 1 | 0 | 0 | 0 | 0 | 1 | 0.98984 | -0.19278 | 0.4 | 1 | 1.1 | 0.9
75 | 1 | 0.00086583 | 0.000217 | 0 | 0 | 1 | 0.98952 | -0.19894 | 0.4 | 1 | 1.1 | 0.9
31 | 1 | 0.00033651 | 8.4337e-05 | 0 | 0 | 1 | 0.98421 | -0.30128 | 0.4 | 1 | 1.1 | 0.9
32 | 1 | 0.00056552 | 0.00014173 | 0 | 0 | 1 | 0.98422 | -0.30112 | 0.4 | 1 | 1.1 | 0.9
74 | 1 | 0.0018952 | 0.00047499 | 0 | 0 | 1 | 0.99088 | -0.17285 | 0.4 | 1 | 1.1 | 0.9
39 | 1 | 0 | 0 | 0 | 0 | 1 | 0.98851 | -0.2182 | 0.4 | 1 | 1.1 | 0.9
33 | 1 | 0.0023676 | 0.00059337 | 0 | 0 | 1 | 0.98423 | -0.30087 | 0.4 | 1 | 1.1 | 0.9
113 | 1 | 0.0057166 | 0.0014327 | 0 | 0 | 1 | 0.9837 | -0.31118 | 0.4 | 1 | 1.1 | 0.9
40 | 1 | 0.0017836 | 0.00044701 | 0 | 0 | 1 | 0.98506 | -0.28463 | 0.4 | 1 | 1.1 | 0.9
79 | 1 | 0.0044065 | 0.0011044 | 0 | 0 | 1 | 0.98284 | -0.32764 | 0.4 | 1 | 1.1 | 0.9
38 | 1 | 0.0017018 | 0.00042651 | 0 | 0 | 1 | 0.98662 | -0.25453 | 0.4 | 1 | 1.1 | 0.9
112 | 1 | 0.0018867 | 0.00047286 | 0 | 0 | 1 | 0.98292 | -0.32655 | 0.4 | 1 | 1.1 | 0.9
49 | 1 | 0.0014439 | 0.00036187 | 0 | 0 | 1 | 0.9923 | -0.14565 | 0.4 | 1 | 1.1 | 0.9
37 | 1 | 0.0011008 | 0.00027589 | 0 | 0 | 1 | 0.98821 | -0.22404 | 0.4 | 1 | 1.1 | 0.9
64 | 1 | 0.0016454 | 0.00041238 | 0 | 0 | 1 | 0.97438 | -0.49272 | 0.4 | 1 | 1.1 | 0.9
78 | 1 | 0.00052733 | 0.00013216 | 0 | 0 | 1 | 0.98237 | -0.33679 | 0.4 | 1 | 1.1 | 0.9
41 | 1 | 0.0018304 | 0.00045875 | 0 | 0 | 1 | 0.97546 | -0.47179 | 0.4 | 1 | 1.1 | 0.9
42 | 1 | 0.0036388 | 0.00091198 | 0 | 0 | 1 | 0.97537 | -0.4735 | 0.4 | 1 | 1.1 | 0.9
43 | 1 | 0 | 0 | 0 | 0 | 1 | 0.97571 | -0.46691 | 0.4 | 1 | 1.1 | 0.9
44 | 1 | 0.0035951 | 0.00090102 | 0 | 0 | 1 | 0.97532 | -0.47447 | 0.4 | 1 | 1.1 | 0.9
45 | 1 | 0 | 0 | 0 | 0 | 1 | 0.97564 | -0.46816 | 0.4 | 1 | 1.1 | 0.9
46 | 1 | 0.0017411 | 0.00043635 | 0 | 0 | 1 | 0.97602 | -0.46064 | 0.4 | 1 | 1.1 | 0.9
58 | 1 | 0.0027318 | 0.00068466 | 0 | 0 | 1 | 0.9756 | -0.46894 | 0.4 | 1 | 1.1 | 0.9
81 | 1 | 0.0035894 | 0.00089959 | 0 | 0 | 1 | 0.97608 | -0.45947 | 0.4 | 1 | 1.1 | 0.9
114 | 1 | 0 | 0 | 0 | 0 | 1 | 0.98275 | -0.32985 | 0.4 | 1 | 1.1 | 0.9
115 | 1 | 0.002766 | 0.00069323 | 0 | 0 | 1 | 0.98265 | -0.33169 | 0.4 | 1 | 1.1 | 0.9
116 | 1 | 0 | 0 | 0 | 0 | 1 | 0.98256 | -0.33342 | 0.4 | 1 | 1.1 | 0.9
117 | 1 | 0.004948 | 0.0012401 | 0 | 0 | 1 | 0.98258 | -0.33315 | 0.4 | 1 | 1.1 | 0.9
121 | 1 | 0.0070256 | 0.0017608 | 0 | 0 | 1 | 0.98223 | -0.33997 | 0.4 | 1 | 1.1 | 0.9
48 | 1 | 0 | 0 | 0 | 0 | 1 | 0.99584 | -0.078523 | 0.4 | 1 | 1.1 | 0.9
52 | 1 | 0.0024275 | 0.00060838 | 0 | 0 | 1 | 0.98269 | -0.33023 | 0.4 | 1 | 1.1 | 0.9
53 | 1 | 0.0032633 | 0.00081785 | 0 | 0 | 1 | 0.9824 | -0.33589 | 0.4 | 1 | 1.1 | 0.9
54 | 1 | 0 | 0 | 0 | 0 | 1 | 0.9829 | -0.32615 | 0.4 | 1 | 1.1 | 0.9
55 | 1 | 0.0019829 | 0.00049697 | 0 | 0 | 1 | 0.98211 | -0.34163 | 0.4 | 1 | 1.1 | 0.9
56 | 1 | 0.0018793 | 0.000471 | 0 | 0 | 1 | 0.98007 | -0.38125 | 0.4 | 1 | 1.1 | 0.9
57 | 1 | 0.0011817 | 0.00029616 | 0 | 0 | 1 | 0.98415 | -0.30198 | 0.4 | 1 | 1.1 | 0.9
118 | 1 | 0.0022829 | 0.00057215 | 0 | 0 | 1 | 0.98186 | -0.34651 | 0.4 | 1 | 1.1 | 0.9
76 | 1 | 0.0020165 | 0.00050537 | 0 | 0 | 1 | 0.97847 | -0.41239 | 0.4 | 1 | 1.1 | 0.9
87 | 1 | 0 | 0 | 0 | 0 | 1 | 0.98487 | -0.288 | 0.4 | 1 | 1.1 | 0.9
61 | 1 | 0.0026174 | 0.00065599 | 0 | 0 | 1 | 0.97285 | -0.52286 | 0.4 | 1 | 1.1 | 0.9
102 | 1 | 0.003554 | 0.00089072 | 0 | 0 | 1 | 0.97225 | -0.53462 | 0.4 | 1 | 1.1 | 0.9
103 | 1 | 0.0025866 | 0.00064826 | 0 | 0 | 1 | 0.97308 | -0.51837 | 0.4 | 1 | 1.1 | 0.9
63 | 1 | 0.0020259 | 0.00050774 | 0 | 0 | 1 | 0.97436 | -0.49314 | 0.4 | 1 | 1.1 | 0.9
65 | 1 | 0.0052253 | 0.0013096 | 0 | 0 | 1 | 0.97434 | -0.49358 | 0.4 | 1 | 1.1 | 0.9
69 | 1 | 0.0034092 | 0.00085442 | 0 | 0 | 1 | 0.97618 | -0.45737 | 0.4 | 1 | 1.1 | 0.9
77 | 1 | 0 | 0 | 0 | 0 | 1 | 0.97685 | -0.44415 | 0.4 | 1 | 1.1 | 0.9
89 | 1 | 0.0034475 | 0.00086401 | 0 | 0 | 1 | 0.97585 | -0.46377 | 0.4 | 1 | 1.1 | 0.9
85 | 1 | 0.0011516 | 0.00028862 | 0 | 0 | 1 | 0.98756 | -0.23612 | 0.4 | 1 | 1.1 | 0.9
86 | 1 | 0.0015703 | 0.00039355 | 0 | 0 | 1 | 0.98853 | -0.21765 | 0.4 | 1 | 1.1 | 0.9
88 | 1 | 0.0014735 | 0.0003693 | 0 | 0 | 1 | 0.98955 | -0.19808 | 0.4 | 1 | 1.1 | 0.9
105 | 1 | 0.0020446 | 0.00051242 | 0 | 0 | 1 | 0.98994 | -0.19047 | 0.4 | 1 | 1.1 | 0.9
95 | 1 | 0 | 0 | 0 | 0 | 1 | 0.97508 | -0.47879 | 0.4 | 1 | 1.1 | 0.9
94 | 1 | 0.0037121 | 0.00093034 | 0 | 0 | 1 | 0.97492 | -0.48198 | 0.4 | 1 | 1.1 | 0.9
96 | 1 | 0.0056493 | 0.0014158 | 0 | 0 | 1 | 0.97485 | -0.48332 | 0.4 | 1 | 1.1 | 0.9
97 | 1 | 0.0036154 | 0.00090611 | 0 | 0 | 1 | 0.97451 | -0.49 | 0.4 | 1 | 1.1 | 0.9
104 | 1 | 0 | 0 | 0 | 0 | 1 | 0.97384 | -0.50325 | 0.4 | 1 | 1.1 | 0.9
111 | 1 | 0.001946 | 0.0004877 | 0 | 0 | 1 | 0.99239 | -0.1439 | 0.4 | 1 | 1.1 | 0.9
110 | 1 | 0 | 0 | 0 | 0 | 1 | 0.99344 | -0.12383 | 0.4 | 1 | 1.1 | 0.9
119 | 1 | 0.0035102 | 0.00087973 | 0 | 0 | 1 | 0.98184 | -0.34694 | 0.4 | 1 | 1.1 | 0.9
120 | 1 | 0.0054246 | 0.0013595 | 0 | 0 | 1 | 0.98176 | -0.3485 | 0.4 | 1 | 1.1 | 0.9
72 | 1 | 0.0035094 | 0.00087953 | 0 | 0 | 1 | 0.98072 | -0.36881 | 0.4 | 1 | 1.1 | 0.9
73 | 1 | 0 | 0 | 0 | 0 | 1 | 0.98075 | -0.36819 | 0.4 | 1 | 1.1 | 0.9
80 | 1 | 0.0027438 | 0.00068766 | 0 | 0 | 1 | 0.97922 | -0.39808 | 0.4 | 1 | 1.1 | 0.9
84 | 1 | 0.0016967 | 0.00042523 | 0 | 0 | 1 | 0.97846 | -0.41296 | 0.4 | 1 | 1.1 | 0.9
93 | 1 | 0 | 0 | 0 | 0 | 1 | 0.97424 | -0.4957 | 0.4 | 1 | 1.1 | 0.9
92 | 1 | 0.0025943 | 0.00065019 | 0 | 0 | 1 | 0.97283 | -0.52343 | 0.4 | 1 | 1.1 | 0.9
99 | 1 | 0.0019391 | 0.00048599 | 0 | 0 | 1 | 0.97415 | -0.49736 | 0.4 | 1 | 1.1 | 0.9
107 | 1 | 0.0017563 | 0.00044018 | 0 | 0 | 1 | 0.97416 | -0.49729 | 0.4 | 1 | 1.1 | 0.9
98 | 1 | 0.0019556 | 0.00049012 | 0 | 0 | 1 | 0.97413 | -0.49778 | 0.4 | 1 | 1.1 | 0.9
108 | 1 | 0.00361 | 0.00090475 | 0 | 0 | 1 | 0.97409 | -0.49857 | 0.4 | 1 | 1.1 | 0.9
100 | 1 | 0.0010651 | 0.00026694 | 0 | 0 | 1 | 0.97412 | -0.49797 | 0.4 | 1 | 1.1 | 0.9

## generator_data
GEN_BUS | PG | QG | QMAX | QMIN | VG | MBASE | GEN_STATUS | PMAX | PMIN
47 | 0.24666 | 0.063706 | 10 | -10 | 1 | 100 | 1 | 10 | 0

## branch_data
F_BUS | T_BUS | BR_R | BR_X | BR_B | RATE_A | RATE_B | RATE_C | TAP | SHIFT | BR_STATUS | ANGMIN | ANGMAX | P_in | Q_in | P_out | Q_out
1 | 2 | 2.206 | 1.4118 | 3.7044e-09 | 0 | 0 | 0 | 0 | 0 | 1 | -90 | 90 | 0.0085376 | 0.0021402 | -0.0085358 | -0.0021393
1 | 3 | 1.879 | 1.2026 | 3.1554e-09 | 0 | 0 | 0 | 0 | 0 | 1 | -90 | 90 | -0.011102 | -0.0027829 | 0.011105 | 0.0027843
2 | 4 | 1.7897 | 1.1454 | 3.0054e-09 | 0 | 0 | 0 | 0 | 0 | 1 | -90 | 90 | 0.005555 | 0.0013922 | -0.0055544 | -0.0013921
3 | 5 | 2.5513 | 1.6328 | 4.2843e-09 | 0 | 0 | 0 | 0 | 0 | 1 | -90 | 90 | -0.01278 | -0.0032041 | 0.012784 | 0.0032067
4 | 106 | 0.67215 | 0.43018 | 1.1287e-09 | 0 | 0 | 0 | 0 | 0 | 1 | -90 | 90 | 0.0035488 | 0.00088942 | -0.0035487 | -0.00088947
5 | 59 | 0.85208 | 0.54533 | 1.4309e-09 | 0 | 0 | 0 | 0 | 0 | 1 | -90 | 90 | -0.012784 | -0.0032067 | 0.012786 | 0.0032075
47 | 50 | 1.968 | 1.2595 | 6.6095e-09 | 0 | 0 | 0 | 0 | 0 | 1 | -90 | 90 | 0.1321 | 0.03409 | -0.13173 | -0.033857
47 | 109 | 4.603 | 2.9459 | 1.5459e-08 | 0 | 0 | 0 | 0 | 0 | 1 | -90 | 90 | 0.11267 | 0.029141 | -0.11205 | -0.028744
50 | 48 | 0.77793 | 0.49788 | 2.6127e-09 | 0 | 0 | 0 | 0 | 0 | 1 | -90 | 90 | 0.12492 | 0.032149 | -0.12479 | -0.032066
109 | 110 | 0.4035 | 0.25824 | 1.3552e-09 | 0 | 0 | 0 | 0 | 0 | 1 | -90 | 90 | 0.1094 | 0.02808 | -0.10935 | -0.028047
59 | 60 | 2.2259 | 1.4246 | 3.7378e-09 | 0 | 0 | 0 | 0 | 0 | 1 | -90 | 90 | -0.016289 | -0.0040856 | 0.016296 | 0.0040895
60 | 61 | 1.6611 | 1.0631 | 2.7895e-09 | 0 | 0 | 0 | 0 | 0 | 1 | -90 | 90 | -0.022043 | -0.0055297 | 0.022052 | 0.0055352
60 | 102 | 3.7232 | 2.3828 | 6.2522e-09 | 0 | 0 | 0 | 0 | 0 | 1 | -90 | 90 | 0.0035544 | 0.0008905 | -0.0035539 | -0.00089076
6 | 7 | 0.49645 | 0.31773 | 8.3367e-10 | 0 | 0 | 0 | 0 | 0 | 1 | -90 | 90 | -0.0036895 | -0.00092473 | 0.0036896 | 0.0009247
7 | 8 | 1.5614 | 0.99931 | 2.622e-09 | 0 | 0 | 0 | 0 | 0 | 1 | -90 | 90 | -0.005467 | -0.0013702 | 0.0054675 | 0.0013703
8 | 83 | 1.3999 | 0.89593 | 2.3508e-09 | 0 | 0 | 0 | 0 | 0 | 1 | -90 | 90 | -0.007932 | -0.0019879 | 0.0079329 | 0.0019884
83 | 101 | 1.3536 | 0.86629 | 2.273e-09 | 0 | 0 | 0 | 0 | 0 | 1 | -90 | 90 | 0.046676 | 0.011761 | -0.046643 | -0.01174
83 | 82 | 0.24758 | 0.15845 | 4.1575e-10 | 0 | 0 | 0 | 0 | 0 | 1 | -90 | 90 | -0.054609 | -0.013749 | 0.054617 | 0.013754
101 | 93 | 2.2453 | 1.437 | 3.7704e-09 | 0 | 0 | 0 | 0 | 0 | 1 | -90 | 90 | 0.044944 | 0.011314 | -0.044893 | -0.011282
82 | 81 | 1.3213 | 0.84561 | 2.2188e-09 | 0 | 0 | 0 | 0 | 0 | 1 | -90 | 90 | 0.017138 | 0.0042981 | -0.017134 | -0.0042956
82 | 84 | 2.4655 | 1.5779 | 4.1402e-09 | 0 | 0 | 0 | 0 | 0 | 1 | -90 | 90 | -0.071756 | -0.018052 | 0.071897 | 0.018142
9 | 10 | 3.0408 | 1.9461 | 5.1064e-09 | 0 | 0 | 0 | 0 | 0 | 1 | -90 | 90 | 0.0073796 | 0.0018495 | -0.0073777 | -0.0018488
9 | 11 | 0.37874 | 0.2424 | 6.3601e-10 | 0 | 0 | 0 | 0 | 0 | 1 | -90 | 90 | -0.010768 | -0.0026988 | 0.010769 | 0.0026991
10 | 12 | 2.5862 | 1.6552 | 4.3429e-09 | 0 | 0 | 0 | 0 | 0 | 1 | -90 | 90 | 0.0042364 | 0.0010614 | -0.0042358 | -0.0010615
11 | 13 | 1.5178 | 0.97139 | 2.5488e-09 | 0 | 0 | 0 | 0 | 0 | 1 | -90 | 90 | -0.013007 | -0.0032602 | 0.01301 | 0.0032618
12 | 25 | 1.3367 | 0.85552 | 2.2448e-09 | 0 | 0 | 0 | 0 | 0 | 1 | -90 | 90 | 0.0018991 | 0.0004758 | -0.001899 | -0.00047597
13 | 51 | 0.80872 | 0.51758 | 1.3581e-09 | 0 | 0 | 0 | 0 | 0 | 1 | -90 | 90 | 0.0129 | 0.0032337 | -0.012899 | -0.0032329
13 | 91 | 1.5205 | 0.9731 | 2.5533e-09 | 0 | 0 | 0 | 0 | 0 | 1 | -90 | 90 | -0.02591 | -0.0064955 | 0.025922 | 0.0065026
51 | 17 | 1.6465 | 1.0538 | 2.7649e-09 | 0 | 0 | 0 | 0 | 0 | 1 | -90 | 90 | 0.010428 | 0.0026137 | -0.010426 | -0.0026127
91 | 90 | 1.0064 | 0.64413 | 1.6901e-09 | 0 | 0 | 0 | 0 | 0 | 1 | -90 | 90 | -0.028929 | -0.0072562 | 0.028938 | 0.0072621
17 | 15 | 0.96975 | 0.62064 | 1.6285e-09 | 0 | 0 | 0 | 0 | 0 | 1 | -90 | 90 | 0.0078627 | 0.0019701 | -0.0078621 | -0.0019699
90 | 92 | 0.93009 | 0.59525 | 1.5619e-09 | 0 | 0 | 0 | 0 | 0 | 1 | -90 | 90 | -0.031916 | -0.0080084 | 0.031926 | 0.0080151
14 | 15 | 0.084976 | 0.054385 | 1.427e-10 | 0 | 0 | 0 | 0 | 0 | 1 | -90 | 90 | -0.0066084 | -0.0016556 | 0.0066084 | 0.0016556
14 | 16 | 0.6297 | 0.40301 | 1.0574e-09 | 0 | 0 | 0 | 0 | 0 | 1 | -90 | 90 | 0.0055732 | 0.0013962 | -0.005573 | -0.0013961
16 | 18 | 1.51 | 0.96643 | 2.5358e-09 | 0 | 0 | 0 | 0 | 0 | 1 | -90 | 90 | 0.0023638 | 0.00059202 | -0.0023637 | -0.0005922
16 | 19 | 2.0003 | 1.2802 | 3.359e-09 | 0 | 0 | 0 | 0 | 0 | 1 | -90 | 90 | 0.0032092 | 0.00080411 | -0.003209 | -0.00080428
18 | 34 | 1.7382 | 1.1124 | 2.9189e-09 | 0 | 0 | 0 | 0 | 0 | 1 | -90 | 90 | 0.0017905 | 0.00044852 | -0.0017904 | -0.00044875
19 | 70 | 0.17931 | 0.11476 | 3.0111e-10 | 0 | 0 | 0 | 0 | 0 | 1 | -90 | 90 | 0.00088695 | 0.00022228 | -0.00088695 | -0.00022231
20 | 21 | 0.19591 | 0.12538 | 3.2898e-10 | 0 | 0 | 0 | 0 | 0 | 1 | -90 | 90 | -0.019021 | -0.0047707 | 0.019021 | 0.0047712
20 | 22 | 1.8304 | 1.1714 | 3.0737e-09 | 0 | 0 | 0 | 0 | 0 | 1 | -90 | 90 | 0.017252 | 0.0043275 | -0.017246 | -0.0043239
21 | 23 | 1.6748 | 1.0719 | 2.8124e-09 | 0 | 0 | 0 | 0 | 0 | 1 | -90 | 90 | -0.02097 | -0.0052596 | 0.020978 | 0.0052646
22 | 24 | 0.034908 | 0.022341 | 5.862e-11 | 0 | 0 | 0 | 0 | 0 | 1 | -90 | 90 | 0.0152 | 0.003811 | -0.015199 | -0.0038109
23 | 67 | 0.001014 | 0.00064897 | 1.7028e-12 | 0 | 0 | 0 | 0 | 0 | 1 | -90 | 90 | -0.023146 | -0.0058079 | 0.023146 | 0.0058079
24 | 36 | 1.7582 | 1.1253 | 2.9525e-09 | 0 | 0 | 0 | 0 | 0 | 1 | -90 | 90 | 0.012899 | 0.0032344 | -0.012896 | -0.0032326
67 | 68 | 1.0803 | 0.6914 | 1.8141e-09 | 0 | 0 | 0 | 0 | 0 | 1 | -90 | 90 | -0.024871 | -0.0062403 | 0.024879 | 0.0062449
36 | 66 | 0.20996 | 0.13437 | 3.5258e-10 | 0 | 0 | 0 | 0 | 0 | 1 | -90 | 90 | 0.010629 | 0.0026645 | -0.010629 | -0.0026644
68 | 69 | 0.537 | 0.34368 | 9.0177e-10 | 0 | 0 | 0 | 0 | 0 | 1 | -90 | 90 | -0.028481 | -0.0071479 | 0.028486 | 0.0071509
66 | 64 | 1.4305 | 0.91554 | 2.4023e-09 | 0 | 0 | 0 | 0 | 0 | 1 | -90 | 90 | 0.0088978 | 0.0022304 | -0.0088966 | -0.0022298
26 | 27 | 0.76962 | 0.49256 | 1.2924e-09 | 0 | 0 | 0 | 0 | 0 | 1 | -90 | 90 | -0.0030105 | -0.00075392 | 0.0030106 | 0.00075384
26 | 28 | 0.37445 | 0.23965 | 6.288e-10 | 0 | 0 | 0 | 0 | 0 | 1 | -90 | 90 | 0.0022846 | 0.00057197 | -0.0022846 | -0.00057202
27 | 29 | 1.3736 | 0.87908 | 2.3066e-09 | 0 | 0 | 0 | 0 | 0 | 1 | -90 | 90 | -0.0044679 | -0.0011191 | 0.0044682 | 0.0011191
28 | 30 | 2.9013 | 1.8568 | 4.872e-09 | 0 | 0 | 0 | 0 | 0 | 1 | -90 | 90 | 0.0018087 | 0.00045276 | -0.0018086 | -0.00045318
29 | 35 | 2.5088 | 1.6057 | 4.213e-09 | 0 | 0 | 0 | 0 | 0 | 1 | -90 | 90 | -0.0047387 | -0.0011868 | 0.0047393 | 0.0011868
30 | 75 | 0.68889 | 0.44089 | 1.1568e-09 | 0 | 0 | 0 | 0 | 0 | 1 | -90 | 90 | 0.00086583 | 0.00021689 | -0.00086583 | -0.000217
35 | 74 | 0.73348 | 0.46943 | 1.2317e-09 | 0 | 0 | 0 | 0 | 0 | 1 | -90 | 90 | -0.12077 | -0.030793 | 0.12089 | 0.030867
35 | 39 | 0.97227 | 0.62225 | 1.6327e-09 | 0 | 0 | 0 | 0 | 0 | 1 | -90 | 90 | 0.11603 | 0.029606 | -0.11589 | -0.029515
31 | 32 | 2.0104 | 1.2867 | 3.3761e-09 | 0 | 0 | 0 | 0 | 0 | 1 | -90 | 90 | -0.00033651 | -8.4338e-05 | 0.00033651 | 8.4013e-05
32 | 33 | 1.2331 | 0.78922 | 2.0708e-09 | 0 | 0 | 0 | 0 | 0 | 1 | -90 | 90 | -0.00090202 | -0.00022575 | 0.00090204 | 0.00022555
74 | 49 | 0.98813 | 0.6324 | 1.6593e-09 | 0 | 0 | 0 | 0 | 0 | 1 | -90 | 90 | -0.12278 | -0.031342 | 0.12294 | 0.031446
39 | 37 | 0.22282 | 0.1426 | 3.7417e-10 | 0 | 0 | 0 | 0 | 0 | 1 | -90 | 90 | 0.11589 | 0.029515 | -0.11586 | -0.029495
33 | 113 | 2.0019 | 1.2812 | 3.3617e-09 | 0 | 0 | 0 | 0 | 0 | 1 | -90 | 90 | 0.022373 | 0.0056164 | -0.022362 | -0.0056097
33 | 40 | 2.7537 | 1.7623 | 4.6241e-09 | 0 | 0 | 0 | 0 | 0 | 1 | -90 | 90 | -0.025642 | -0.0064353 | 0.025662 | 0.0064476
113 | 112 | 4.0055 | 2.5635 | 6.7263e-09 | 0 | 0 | 0 | 0 | 0 | 1 | -90 | 90 | 0.016645 | 0.0041769 | -0.016633 | -0.0041698
40 | 79 | 2.2098 | 1.4143 | 3.7108e-09 | 0 | 0 | 0 | 0 | 0 | 1 | -90 | 90 | 0.085276 | 0.021686 | -0.085099 | -0.021574
40 | 38 | 1.1721 | 0.75014 | 1.9683e-09 | 0 | 0 | 0 | 0 | 0 | 1 | -90 | 90 | -0.11272 | -0.02858 | 0.11288 | 0.028685
79 | 78 | 0.49433 | 0.31637 | 8.3012e-10 | 0 | 0 | 0 | 0 | 0 | 1 | -90 | 90 | 0.080693 | 0.020469 | -0.080657 | -0.020447
38 | 37 | 1.1734 | 0.75097 | 1.9704e-09 | 0 | 0 | 0 | 0 | 0 | 1 | -90 | 90 | -0.11459 | -0.029111 | 0.11476 | 0.029219
112 | 114 | 0.97092 | 0.62139 | 1.6304e-09 | 0 | 0 | 0 | 0 | 0 | 1 | -90 | 90 | 0.014746 | 0.0036969 | -0.014744 | -0.0036956
49 | 48 | 2.4221 | 1.5502 | 4.0674e-09 | 0 | 0 | 0 | 0 | 0 | 1 | -90 | 90 | -0.12439 | -0.031807 | 0.12479 | 0.032066
64 | 63 | 0.24671 | 0.15789 | 4.1428e-10 | 0 | 0 | 0 | 0 | 0 | 1 | -90 | 90 | 0.0072512 | 0.0018174 | -0.0072511 | -0.0018174
78 | 73 | 1.7053 | 1.0914 | 2.8636e-09 | 0 | 0 | 0 | 0 | 0 | 1 | -90 | 90 | 0.08013 | 0.020315 | -0.080009 | -0.020238
41 | 42 | 1.0055 | 0.64352 | 1.6885e-09 | 0 | 0 | 0 | 0 | 0 | 1 | -90 | 90 | 0.0072346 | 0.0018132 | -0.007234 | -0.001813
41 | 43 | 2.2986 | 1.4711 | 3.8599e-09 | 0 | 0 | 0 | 0 | 0 | 1 | -90 | 90 | -0.009065 | -0.002272 | 0.0090671 | 0.002273
42 | 44 | 1.153 | 0.73795 | 1.9363e-09 | 0 | 0 | 0 | 0 | 0 | 1 | -90 | 90 | 0.0035952 | 0.00090098 | -0.003595 | -0.00090106
43 | 45 | 1.9617 | 1.2555 | 3.2943e-09 | 0 | 0 | 0 | 0 | 0 | 1 | -90 | 90 | 0.002732 | 0.00068434 | -0.0027319 | -0.00068455
43 | 46 | 2.2676 | 1.4513 | 3.8079e-09 | 0 | 0 | 0 | 0 | 0 | 1 | -90 | 90 | -0.011799 | -0.0029573 | 0.011803 | 0.0029592
45 | 58 | 1.2095 | 0.7741 | 2.0311e-09 | 0 | 0 | 0 | 0 | 0 | 1 | -90 | 90 | 0.0027319 | 0.00068455 | -0.0027318 | -0.00068468
46 | 81 | 0.36879 | 0.23603 | 6.1931e-10 | 0 | 0 | 0 | 0 | 0 | 1 | -90 | 90 | -0.013544 | -0.0033955 | 0.013544 | 0.003396
114 | 115 | 1.0306 | 0.65957 | 1.7306e-09 | 0 | 0 | 0 | 0 | 0 | 1 | -90 | 90 | 0.007715 | 0.0019336 | -0.0077143 | -0.0019334
114 | 116 | 2.1987 | 1.4072 | 3.6923e-09 | 0 | 0 | 0 | 0 | 0 | 1 | -90 | 90 | 0.0070289 | 0.001762 | -0.0070277 | -0.0017616
115 | 117 | 1.2816 | 0.82022 | 2.1521e-09 | 0 | 0 | 0 | 0 | 0 | 1 | -90 | 90 | 0.0049483 | 0.0012401 | -0.004948 | -0.0012401
116 | 121 | 4.0319 | 2.5804 | 6.7706e-09 | 0 | 0 | 0 | 0 | 0 | 1 | -90 | 90 | 0.0070277 | 0.0017616 | -0.0070255 | -0.0017608
52 | 53 | 1.4864 | 0.95131 | 2.4961e-09 | 0 | 0 | 0 | 0 | 0 | 1 | -90 | 90 | 0.016475 | 0.0041324 | -0.01647 | -0.0041298
52 | 54 | 0.93607 | 0.59908 | 1.5719e-09 | 0 | 0 | 0 | 0 | 0 | 1 | -90 | 90 | -0.018902 | -0.0047408 | 0.018906 | 0.004743
53 | 55 | 1.8816 | 1.2042 | 3.1597e-09 | 0 | 0 | 0 | 0 | 0 | 1 | -90 | 90 | 0.013207 | 0.0033119 | -0.013204 | -0.0033099
54 | 56 | 2.9955 | 1.9171 | 5.0302e-09 | 0 | 0 | 0 | 0 | 0 | 1 | -90 | 90 | 0.080065 | 0.020314 | -0.079854 | -0.020179
54 | 57 | 1.0657 | 0.68208 | 1.7897e-09 | 0 | 0 | 0 | 0 | 0 | 1 | -90 | 90 | -0.098971 | -0.025056 | 0.099086 | 0.02513
55 | 118 | 1.8791 | 1.2026 | 3.1555e-09 | 0 | 0 | 0 | 0 | 0 | 1 | -90 | 90 | 0.011221 | 0.002813 | -0.011218 | -0.0028116
56 | 76 | 1.726 | 1.1047 | 2.8985e-09 | 0 | 0 | 0 | 0 | 0 | 1 | -90 | 90 | 0.077974 | 0.019708 | -0.077858 | -0.019634
57 | 87 | 0.61046 | 0.3907 | 1.0251e-09 | 0 | 0 | 0 | 0 | 0 | 1 | -90 | 90 | -0.10027 | -0.025426 | 0.10034 | 0.025469
118 | 119 | 0.20925 | 0.13392 | 3.5139e-10 | 0 | 0 | 0 | 0 | 0 | 1 | -90 | 90 | 0.0089352 | 0.0022394 | -0.008935 | -0.0022393
76 | 77 | 1.8015 | 1.153 | 3.0253e-09 | 0 | 0 | 0 | 0 | 0 | 1 | -90 | 90 | 0.075841 | 0.019128 | -0.075726 | -0.019055
87 | 85 | 2.2729 | 1.4546 | 3.8167e-09 | 0 | 0 | 0 | 0 | 0 | 1 | -90 | 90 | -0.10034 | -0.025469 | 0.10059 | 0.025629
61 | 103 | 0.7735 | 0.49504 | 1.2989e-09 | 0 | 0 | 0 | 0 | 0 | 1 | -90 | 90 | -0.02467 | -0.0061912 | 0.024675 | 0.0061945
103 | 104 | 2.3577 | 1.5089 | 3.9591e-09 | 0 | 0 | 0 | 0 | 0 | 1 | -90 | 90 | -0.027262 | -0.0068428 | 0.027281 | 0.006855
63 | 65 | 0.3586 | 0.22951 | 6.0219e-10 | 0 | 0 | 0 | 0 | 0 | 1 | -90 | 90 | 0.0052252 | 0.0013096 | -0.0052251 | -0.0013096
69 | 77 | 1.7727 | 1.1345 | 2.9769e-09 | 0 | 0 | 0 | 0 | 0 | 1 | -90 | 90 | -0.031895 | -0.0080053 | 0.031915 | 0.0080179
77 | 89 | 1.9198 | 1.2287 | 3.2239e-09 | 0 | 0 | 0 | 0 | 0 | 1 | -90 | 90 | 0.043811 | 0.011037 | -0.04377 | -0.011011
89 | 95 | 1.5932 | 1.0197 | 2.6755e-09 | 0 | 0 | 0 | 0 | 0 | 1 | -90 | 90 | 0.040322 | 0.010147 | -0.040293 | -0.010129
85 | 86 | 0.80277 | 0.51377 | 1.3481e-09 | 0 | 0 | 0 | 0 | 0 | 1 | -90 | 90 | -0.10174 | -0.025918 | 0.10183 | 0.025975
86 | 88 | 0.83972 | 0.53742 | 2.8202e-09 | 0 | 0 | 0 | 0 | 0 | 1 | -90 | 90 | -0.1034 | -0.026369 | 0.1035 | 0.026431
88 | 105 | 0.32203 | 0.2061 | 1.0815e-09 | 0 | 0 | 0 | 0 | 0 | 1 | -90 | 90 | -0.10497 | -0.026801 | 0.10501 | 0.026825
105 | 111 | 1.9394 | 1.2412 | 6.5134e-09 | 0 | 0 | 0 | 0 | 0 | 1 | -90 | 90 | -0.10705 | -0.027337 | 0.1073 | 0.027491
95 | 97 | 1.5472 | 0.99024 | 2.5982e-09 | 0 | 0 | 0 | 0 | 0 | 1 | -90 | 90 | 0.03093 | 0.0077821 | -0.030914 | -0.0077718
95 | 94 | 1.4507 | 0.92844 | 2.4361e-09 | 0 | 0 | 0 | 0 | 0 | 1 | -90 | 90 | 0.009363 | 0.002347 | -0.0093615 | -0.0023463
94 | 96 | 1.014 | 0.64898 | 1.7028e-09 | 0 | 0 | 0 | 0 | 0 | 1 | -90 | 90 | 0.0056495 | 0.001416 | -0.0056492 | -0.0014159
97 | 104 | 2.07 | 1.3248 | 3.4761e-09 | 0 | 0 | 0 | 0 | 0 | 1 | -90 | 90 | 0.027299 | 0.0068657 | -0.027281 | -0.0068549
111 | 110 | 0.82339 | 0.52697 | 2.7654e-09 | 0 | 0 | 0 | 0 | 0 | 1 | -90 | 90 | -0.10924 | -0.027979 | 0.10935 | 0.028047
119 | 120 | 1.2396 | 0.79336 | 2.0817e-09 | 0 | 0 | 0 | 0 | 0 | 1 | -90 | 90 | 0.0054249 | 0.0013596 | -0.0054245 | -0.0013595
72 | 73 | 0.75322 | 0.48206 | 1.2649e-09 | 0 | 0 | 0 | 0 | 0 | 1 | -90 | 90 | -0.0035093 | -0.00087955 | 0.0035094 | 0.00087949
73 | 80 | 1.6924 | 1.0831 | 2.842e-09 | 0 | 0 | 0 | 0 | 0 | 1 | -90 | 90 | 0.0765 | 0.019358 | -0.07639 | -0.019288
80 | 84 | 0.87174 | 0.55791 | 1.4639e-09 | 0 | 0 | 0 | 0 | 0 | 1 | -90 | 90 | 0.073646 | 0.018601 | -0.073594 | -0.018567
93 | 99 | 1.4223 | 0.91025 | 2.3884e-09 | 0 | 0 | 0 | 0 | 0 | 1 | -90 | 90 | 0.0049602 | 0.001243 | -0.0049598 | -0.0012429
93 | 107 | 1.2581 | 0.80517 | 2.1127e-09 | 0 | 0 | 0 | 0 | 0 | 1 | -90 | 90 | 0.0053668 | 0.0013449 | -0.0053664 | -0.0013449
93 | 92 | 3.4166 | 2.1866 | 5.7375e-09 | 0 | 0 | 0 | 0 | 0 | 1 | -90 | 90 | 0.034566 | 0.008694 | -0.034521 | -0.0086652
99 | 98 | 0.60091 | 0.38458 | 1.0091e-09 | 0 | 0 | 0 | 0 | 0 | 1 | -90 | 90 | 0.0030207 | 0.00075692 | -0.0030206 | -0.00075698
107 | 108 | 1.5113 | 0.96724 | 2.5379e-09 | 0 | 0 | 0 | 0 | 0 | 1 | -90 | 90 | 0.0036101 | 0.00090468 | -0.0036099 | -0.00090478
98 | 100 | 0.75166 | 0.48106 | 1.2622e-09 | 0 | 0 | 0 | 0 | 0 | 1 | -90 | 90 | 0.0010651 | 0.00026684 | -0.0010651 | -0.00026695