## bus_data
BUS_I | BUS_TYPE | Pd | Qd | Gs | Bs | area | Vm | Va | baseKV | zone | Vmax | Vmin
1 | 1 | 0.0016551 | 0.00041481 | 0 | 0 | 1 | 0.99132 | -0.16531 | 0.4 | 1 | 1.1 | 0.9
2 | 1 | 0.0012123 | 0.00030382 | 0 | 0 | 1 | 0.9893 | -0.2042 | 0.4 | 1 | 1.1 | 0.9
3 | 1 | 0.0022531 | 0.00056468 | 0 | 0 | 1 | 0.99342 | -0.12516 | 0.4 | 1 | 1.1 | 0.9
4 | 1 | 0 | 0 | 0 | 0 | 1 | 0.98841 | -0.22136 | 0.4 | 1 | 1.1 | 0.9
5 | 1 | 0 | 0 | 0 | 0 | 1 | 0.99427 | -0.10884 | 0.4 | 1 | 1.1 | 0.9
206 | 1 | 0.00070747 | 0.00017731 | 0 | 0 | 1 | 0.98718 | -0.24522 | 0.4 | 1 | 1.1 | 0.9
203 | 1 | 0.00064914 | 0.00016269 | 0 | 0 | 1 | 0.98732 | -0.24252 | 0.4 | 1 | 1.1 | 0.9
225 | 1 | 0 | 0 | 0 | 0 | 1 | 0.99609 | -0.074148 | 0.4 | 1 | 1.1 | 0.9
262 | 1 | 0.002453 | 0.00061477 | 0 | 0 | 1 | 0.99422 | -0.10979 | 0.4 | 1 | 1.1 | 0.9
214 | 1 | 0.0015679 | 0.00039296 | 0 | 0 | 1 | 0.98717 | -0.2453 | 0.4 | 1 | 1.1 | 0.9
91 | 1 | 0 | 0 | 0 | 0 | 1 | 0.98653 | -0.2578 | 0.4 | 1 | 1.1 | 0.9
260 | 1 | 0 | 0 | 0 | 0 | 1 | 0.99773 | -0.042956 | 0.4 | 1 | 1.1 | 0.9
224 | 1 | 0.0019529 | 0.00048944 | 0 | 0 | 1 | 0.99602 | -0.075592 | 0.4 | 1 | 1.1 | 0.9
6 | 1 | 0.00067081 | 0.00016812 | 0 | 0 | 1 | 0.97458 | -0.48904 | 0.4 | 1 | 1.1 | 0.9
7 | 1 | 0.00056199 | 0.00014085 | 0 | 0 | 1 | 0.97456 | -0.48947 | 0.4 | 1 | 1.1 | 0.9
8 | 1 | 0 | 0 | 0 | 0 | 1 | 0.9746 | -0.48863 | 0.4 | 1 | 1.1 | 0.9
9 | 1 | 0.00051799 | 0.00012982 | 0 | 0 | 1 | 0.9746 | -0.48856 | 0.4 | 1 | 1.1 | 0.9
10 | 1 | 0.0009414 | 0.00023594 | 0 | 0 | 1 | 0.97459 | -0.4889 | 0.4 | 1 | 1.1 | 0.9
157 | 1 | 0.00053996 | 0.00013533 | 0 | 0 | 1 | 0.97468 | -0.48701 | 0.4 | 1 | 1.1 | 0.9
156 | 1 | 0 | 0 | 0 | 0 | 1 | 0.97478 | -0.48515 | 0.4 | 1 | 1.1 | 0.9
11 | 1 | 0.0043739 | 0.0010962 | 0 | 0 | 1 | 0.99194 | -0.15429 | 0.4 | 1 | 1.1 | 0.9
12 | 1 | 0.0024002 | 0.00060154 | 0 | 0 | 1 | 0.99201 | -0.15291 | 0.4 | 1 | 1.1 | 0.9
13 | 1 | 0 | 0 | 0 | 0 | 1 | 0.99175 | -0.15805 | 0.4 | 1 | 1.1 | 0.9
14 | 1 | 0.0014035 | 0.00035174 | 0 | 0 | 1 | 0.99245 | -0.14446 | 0.4 | 1 | 1.1 | 0.9
15 | 1 | 0.0026277 | 0.00065857 | 0 | 0 | 1 | 0.99127 | -0.16726 | 0.4 | 1 | 1.1 | 0.9
16 | 1 | 0.0021982 | 0.00055093 | 0 | 0 | 1 | 0.9917 | -0.15888 | 0.4 | 1 | 1.1 | 0.9
60 | 1 | 0.0012811 | 0.00032108 | 0 | 0 | 1 | 0.99301 | -0.13363 | 0.4 | 1 | 1.1 | 0.9
168 | 1 | 0.0097118 | 0.002434 | 0 | 0 | 1 | 0.99116 | -0.16936 | 0.4 | 1 | 1.1 | 0.9
123 | 1 | 0.001611 | 0.00040375 | 0 | 0 | 1 | 0.99367 | -0.12089 | 0.4 | 1 | 1.1 | 0.9
169 | 1 | 0.0012172 | 0.00030506 | 0 | 0 | 1 | 0.99116 | -0.16938 | 0.4 | 1 | 1.1 | 0.9
201 | 1 | 0 | 0 | 0 | 0 | 1 | 0.98017 | -0.38177 | 0.4 | 1 | 1.1 | 0.9
230 | 1 | 0.0018525 | 0.00046429 | 0 | 0 | 1 | 0.98048 | -0.3757 | 0.4 | 1 | 1.1 | 0.9
202 | 1 | 0 | 0 | 0 | 0 | 1 | 0.9799 | -0.38698 | 0.4 | 1 | 1.1 | 0.9
17 | 1 | 0.002004 | 0.00050226 | 0 | 0 | 1 | 0.98125 | -0.36086 | 0.4 | 1 | 1.1 | 0.9
18 | 1 | 0.0025399 | 0.00063655 | 0 | 0 | 1 | 0.98127 | -0.36045 | 0.4 | 1 | 1.1 | 0.9
19 | 1 | 0.00057859 | 0.00014501 | 0 | 0 | 1 | 0.98118 | -0.36209 | 0.4 | 1 | 1.1 | 0.9
20 | 1 | 0.0028562 | 0.00071582 | 0 | 0 | 1 | 0.98155 | -0.35483 | 0.4 | 1 | 1.1 | 0.9
21 | 1 | 0 | 0 | 0 | 0 | 1 | 0.98114 | -0.36294 | 0.4 | 1 | 1.1 | 0.9
124 | 1 | 0 | 0 | 0 | 0 | 1 | 0.98171 | -0.35171 | 0.4 | 1 | 1.1 | 0.9
164 | 1 | 0.0059374 | 0.0014881 | 0 | 0 | 1 | 0.98355 | -0.31588 | 0.4 | 1 | 1.1 | 0.9
165 | 1 | 0.0021353 | 0.00053517 | 0 | 0 | 1 | 0.9836 | -0.31477 | 0.4 | 1 | 1.1 | 0.9
166 | 1 | 0.0022629 | 0.00056714 | 0 | 0 | 1 | 0.98353 | -0.3162 | 0.4 | 1 | 1.1 | 0.9
167 | 1 | 0 | 0 | 0 | 0 | 1 | 0.98378 | -0.3114 | 0.4 | 1 | 1.1 | 0.9
71 | 1 | 0.0025252 | 0.00063289 | 0 | 0 | 1 | 0.98099 | -0.36594 | 0.4 | 1 | 1.1 | 0.9
192 | 1 | 0.0012215 | 0.00030614 | 0 | 0 | 1 | 0.98165 | -0.35299 | 0.4 | 1 | 1.1 | 0.9
189 | 1 | 0.0009771 | 0.00024488 | 0 | 0 | 1 | 0.98188 | -0.34847 | 0.4 | 1 | 1.1 | 0.9
229 | 1 | 0.0027224 | 0.00068229 | 0 | 0 | 1 | 0.9809 | -0.36767 | 0.4 | 1 | 1.1 | 0.9
22 | 1 | 0.0008634 | 0.00021639 | 0 | 0 | 1 | 0.98417 | -0.30351 | 0.4 | 1 | 1.1 | 0.9
23 | 1 | 0.00073045 | 0.00018307 | 0 | 0 | 1 | 0.98325 | -0.32163 | 0.4 | 1 | 1.1 | 0.9
24 | 1 | 0.0013986 | 0.00035053 | 0 | 0 | 1 | 0.98499 | -0.28765 | 0.4 | 1 | 1.1 | 0.9
25 | 1 | 0.0015635 | 0.00039186 | 0 | 0 | 1 | 0.98298 | -0.32683 | 0.4 | 1 | 1.1 | 0.9
26 | 1 | 0.0019463 | 0.00048778 | 0 | 0 | 1 | 0.98609 | -0.26624 | 0.4 | 1 | 1.1 | 0.9
88 | 1 | 0.0044686 | 0.0011199 | 0 | 0 | 1 | 0.98247 | -0.33677 | 0.4 | 1 | 1.1 | 0.9
70 | 1 | 0 | 0 | 0 | 0 | 1 | 0.98209 | -0.34412 | 0.4 | 1 | 1.1 | 0.9
27 | 1 | 0.0018906 | 0.00047383 | 0 | 0 | 1 | 0.98812 | -0.2258 | 0.4 | 1 | 1.1 | 0.9
28 | 1 | 0.0017389 | 0.00043581 | 0 | 0 | 1 | 0.98819 | -0.22446 | 0.4 | 1 | 1.1 | 0.9
29 | 1 | 0.0022067 | 0.00055304 | 0 | 0 | 1 | 0.9881 | -0.22615 | 0.4 | 1 | 1.1 | 0.9
30 | 1 | 0 | 0 | 0 | 0 | 1 | 0.98739 | -0.23971 | 0.4 | 1 | 1.1 | 0.9
31 | 1 | 0.0027932 | 0.00070004 | 0 | 0 | 1 | 0.98942 | -0.20078 | 0.4 | 1 | 1.1 | 0.9
52 | 1 | 0 | 0 | 0 | 0 | 1 | 0.98552 | -0.27577 | 0.4 | 1 | 1.1 | 0.9
178 | 1 | 0.0028712 | 0.00071958 | 0 | 0 | 1 | 0.98735 | -0.24049 | 0.4 | 1 | 1.1 | 0.9
57 | 1 | 0 | 0 | 0 | 0 | 1 | 0.99018 | -0.18629 | 0.4 | 1 | 1.1 | 0.9
54 | 1 | 0.0022563 | 0.00056549 | 0 | 0 | 1 | 0.98551 | -0.27597 | 0.4 | 1 | 1.1 | 0.9
50 | 1 | 0.0026568 | 0.00066586 | 0 | 0 | 1 | 0.98441 | -0.29716 | 0.4 | 1 | 1.1 | 0.9
59 | 1 | 0 | 0 | 0 | 0 | 1 | 0.98987 | -0.19231 | 0.4 | 1 | 1.1 | 0.9
55 | 1 | 0.0021403 | 0.0005364 | 0 | 0 | 1 | 0.99161 | -0.15906 | 0.4 | 1 | 1.1 | 0.9
38 | 1 | 0.0029686 | 0.00074401 | 0 | 0 | 1 | 0.97397 | -0.50101 | 0.4 | 1 | 1.1 | 0.9
39 | 1 | 0.0011827 | 0.00029641 | 0 | 0 | 1 | 0.97393 | -0.50177 | 0.4 | 1 | 1.1 | 0.9
40 | 1 | 0 | 0 | 0 | 0 | 1 | 0.97401 | -0.50029 | 0.4 | 1 | 1.1 | 0.9
41 | 1 | 0.0011883 | 0.00029781 | 0 | 0 | 1 | 0.97392 | -0.50193 | 0.4 | 1 | 1.1 | 0.9
42 | 1 | 0 | 0 | 0 | 0 | 1 | 0.97429 | -0.49464 | 0.4 | 1 | 1.1 | 0.9
149 | 1 | 0.0016767 | 0.00042023 | 0 | 0 | 1 | 0.97372 | -0.50591 | 0.4 | 1 | 1.1 | 0.9
180 | 1 | 0.0027675 | 0.0006936 | 0 | 0 | 1 | 0.97414 | -0.49776 | 0.4 | 1 | 1.1 | 0.9
150 | 1 | 0.0034185 | 0.00085677 | 0 | 0 | 1 | 0.97368 | -0.50685 | 0.4 | 1 | 1.1 | 0.9
155 | 1 | 0.0026659 | 0.00066813 | 0 | 0 | 1 | 0.97506 | -0.47945 | 0.4 | 1 | 1.1 | 0.9
179 | 1 | 0.0015637 | 0.0003919 | 0 | 0 | 1 | 0.9741 | -0.49853 | 0.4 | 1 | 1.1 | 0.9
51 | 1 | 0.002222 | 0.00055689 | 0 | 0 | 1 | 0.98338 | -0.31709 | 0.4 | 1 | 1.1 | 0.9
53 | 1 | 0.0026606 | 0.00066682 | 0 | 0 | 1 | 0.98235 | -0.33707 | 0.4 | 1 | 1.1 | 0.9
162 | 1 | 0 | 0 | 0 | 0 | 1 | 0.98167 | -0.35027 | 0.4 | 1 | 1.1 | 0.9
163 | 1 | 0.0018273 | 0.00045796 | 0 | 0 | 1 | 0.98165 | -0.35074 | 0.4 | 1 | 1.1 | 0.9
161 | 1 | 0 | 0 | 0 | 0 | 1 | 0.98058 | -0.37145 | 0.4 | 1 | 1.1 | 0.9
220 | 1 | 0.0020777 | 0.00052072 | 0 | 0 | 1 | 0.97868 | -0.40859 | 0.4 | 1 | 1.1 | 0.9
146 | 1 | 0 | 0 | 0 | 0 | 1 | 0.97868 | -0.40858 | 0.4 | 1 | 1.1 | 0.9
56 | 1 | 0.0013717 | 0.00034378 | 0 | 0 | 1 | 0.99368 | -0.11952 | 0.4 | 1 | 1.1 | 0.9
58 | 1 | 0.0010562 | 0.0002647 | 0 | 0 | 1 | 0.99548 | -0.085452 | 0.4 | 1 | 1.1 | 0.9
77 | 1 | 0.0013755 | 0.00034474 | 0 | 0 | 1 | 0.99628 | -0.07037 | 0.4 | 1 | 1.1 | 0.9
185 | 1 | 0.0019808 | 0.00049643 | 0 | 0 | 1 | 0.98976 | -0.19443 | 0.4 | 1 | 1.1 | 0.9
221 | 1 | 0.001622 | 0.00040651 | 0 | 0 | 1 | 0.98985 | -0.19269 | 0.4 | 1 | 1.1 | 0.9
120 | 1 | 0 | 0 | 0 | 0 | 1 | 0.99695 | -0.057621 | 0.4 | 1 | 1.1 | 0.9
184 | 1 | 0.0014043 | 0.00035194 | 0 | 0 | 1 | 0.98972 | -0.19527 | 0.4 | 1 | 1.1 | 0.9
121 | 1 | 0 | 0 | 0 | 0 | 1 | 0.99436 | -0.10757 | 0.4 | 1 | 1.1 | 0.9
68 | 1 | 0.0034517 | 0.00086508 | 0 | 0 | 1 | 0.98194 | -0.34719 | 0.4 | 1 | 1.1 | 0.9
69 | 1 | 0.0040998 | 0.0010275 | 0 | 0 | 1 | 0.98197 | -0.34653 | 0.4 | 1 | 1.1 | 0.9
98 | 1 | 0.0060217 | 0.0015092 | 0 | 0 | 1 | 0.98195 | -0.34696 | 0.4 | 1 | 1.1 | 0.9
125 | 1 | 0.0015961 | 0.00040002 | 0 | 0 | 1 | 0.98144 | -0.35697 | 0.4 | 1 | 1.1 | 0.9
228 | 1 | 0.0013042 | 0.00032685 | 0 | 0 | 1 | 0.98089 | -0.36775 | 0.4 | 1 | 1.1 | 0.9
226 | 1 | 0.00065172 | 0.00016334 | 0 | 0 | 1 | 0.99977 | -0.004339 | 0.4 | 1 | 1.1 | 0.9
118 | 1 | 0 | 0 | 0 | 0 | 1 | 0.99523 | -0.090713 | 0.4 | 1 | 1.1 | 0.9
78 | 1 | 0.0025122 | 0.00062961 | 0 | 0 | 1 | 0.97515 | -0.47773 | 0.4 | 1 | 1.1 | 0.9
79 | 1 | 0.0035954 | 0.0009011 | 0 | 0 | 1 | 0.97511 | -0.47857 | 0.4 | 1 | 1.1 | 0.9
80 | 1 | 0.0027593 | 0.00069154 | 0 | 0 | 1 | 0.97519 | -0.47689 | 0.4 | 1 | 1.1 | 0.9
81 | 1 | 0.0030426 | 0.00076256 | 0 | 0 | 1 | 0.97483 | -0.48392 | 0.4 | 1 | 1.1 | 0.9
82 | 1 | 0.0018907 | 0.00047386 | 0 | 0 | 1 | 0.97586 | -0.46383 | 0.4 | 1 | 1.1 | 0.9
109 | 1 | 0 | 0 | 0 | 0 | 1 | 0.97412 | -0.49796 | 0.4 | 1 | 1.1 | 0.9
85 | 1 | 0 | 0 | 0 | 0 | 1 | 0.97617 | -0.45772 | 0.4 | 1 | 1.1 | 0.9
171 | 1 | 0.0018652 | 0.00046747 | 0 | 0 | 1 | 0.97358 | -0.50857 | 0.4 | 1 | 1.1 | 0.9
87 | 1 | 0.002448 | 0.00061352 | 0 | 0 | 1 | 0.97578 | -0.46544 | 0.4 | 1 | 1.1 | 0.9
83 | 1 | 0.0026292 | 0.00065894 | 0 | 0 | 1 | 0.9771 | -0.43945 | 0.4 | 1 | 1.1 | 0.9
84 | 1 | 0.0016712 | 0.00041885 | 0 | 0 | 1 | 0.97716 | -0.43823 | 0.4 | 1 | 1.1 | 0.9
86 | 1 | 0.0040301 | 0.00101 | 0 | 0 | 1 | 0.97815 | -0.41885 | 0.4 | 1 | 1.1 | 0.9
144 | 1 | 0 | 0 | 0 | 0 | 1 | 0.97871 | -0.408 | 0.4 | 1 | 1.1 | 0.9
145 | 1 | 0.0043601 | 0.0010927 | 0 | 0 | 1 | 0.97857 | -0.4106 | 0.4 | 1 | 1.1 | 0.9
147 | 1 | 0.0029874 | 0.00074873 | 0 | 0 | 1 | 0.97943 | -0.39392 | 0.4 | 1 | 1.1 | 0.9
89 | 1 | 0.0025491 | 0.00063888 | 0 | 0 | 1 | 0.98641 | -0.2602 | 0.4 | 1 | 1.1 | 0.9
90 | 1 | 0.0012627 | 0.00031647 | 0 | 0 | 1 | 0.98645 | -0.25946 | 0.4 | 1 | 1.1 | 0.9
194 | 1 | 0.00085687 | 0.00021475 | 0 | 0 | 1 | 0.9865 | -0.25831 | 0.4 | 1 | 1.1 | 0.9
193 | 1 | 0.00026834 | 6.7252e-05 | 0 | 0 | 1 | 0.98559 | -0.27613 | 0.4 | 1 | 1.1 | 0.9
126 | 1 | 0.0018438 | 0.0004621 | 0 | 0 | 1 | 0.98084 | -0.36868 | 0.4 | 1 | 1.1 | 0.9
122 | 1 | 0.00095933 | 0.00024043 | 0 | 0 | 1 | 0.97277 | -0.52464 | 0.4 | 1 | 1.1 | 0.9
110 | 1 | 0.0024361 | 0.00061053 | 0 | 0 | 1 | 0.97223 | -0.53519 | 0.4 | 1 | 1.1 | 0.9
111 | 1 | 0.0014645 | 0.00036703 | 0 | 0 | 1 | 0.9723 | -0.53391 | 0.4 | 1 | 1.1 | 0.9
112 | 1 | 0 | 0 | 0 | 0 | 1 | 0.97198 | -0.54018 | 0.4 | 1 | 1.1 | 0.9
113 | 1 | 0.0027941 | 0.00070028 | 0 | 0 | 1 | 0.97275 | -0.5249 | 0.4 | 1 | 1.1 | 0.9
114 | 1 | 0.008163 | 0.0020458 | 0 | 0 | 1 | 0.97168 | -0.54612 | 0.4 | 1 | 1.1 | 0.9
115 | 1 | 0.0013342 | 0.00033439 | 0 | 0 | 1 | 0.97179 | -0.544 | 0.4 | 1 | 1.1 | 0.9
159 | 1 | 0.0019658 | 0.00049268 | 0 | 0 | 1 | 0.97169 | -0.54587 | 0.4 | 1 | 1.1 | 0.9
252 | 1 | 0.00089493 | 0.00022429 | 0 | 0 | 1 | 0.97193 | -0.54123 | 0.4 | 1 | 1.1 | 0.9
160 | 1 | 0.0045202 | 0.0011329 | 0 | 0 | 1 | 0.97164 | -0.54696 | 0.4 | 1 | 1.1 | 0.9
116 | 1 | 0.0025034 | 0.0006274 | 0 | 0 | 1 | 0.99494 | -0.096424 | 0.4 | 1 | 1.1 | 0.9
117 | 1 | 0.0023079 | 0.00057842 | 0 | 0 | 1 | 0.99489 | -0.097314 | 0.4 | 1 | 1.1 | 0.9
119 | 1 | 0.0030662 | 0.00076847 | 0 | 0 | 1 | 0.99486 | -0.097921 | 0.4 | 1 | 1.1 | 0.9
248 | 1 | 0.0038396 | 0.0009623 | 0 | 0 | 1 | 0.99481 | -0.098904 | 0.4 | 1 | 1.1 | 0.9
148 | 1 | 0.0010435 | 0.00026152 | 0 | 0 | 1 | 0.9942 | -0.11067 | 0.4 | 1 | 1.1 | 0.9
263 | 3 | 0.00065754 | 0.00016479 | 0 | 0 | 1 | 1 | 0 | 0.4 | 1 | 1.1 | 0.9
253 | 1 | 0.0009764 | 0.00024471 | 0 | 0 | 1 | 0.99419 | -0.11078 | 0.4 | 1 | 1.1 | 0.9
143 | 1 | 0.001988 | 0.00049823 | 0 | 0 | 1 | 0.97182 | -0.54327 | 0.4 | 1 | 1.1 | 0.9
142 | 1 | 0 | 0 | 0 | 0 | 1 | 0.9714 | -0.55156 | 0.4 | 1 | 1.1 | 0.9
232 | 1 | 0.0011138 | 0.00027915 | 0 | 0 | 1 | 0.98164 | -0.35321 | 0.4 | 1 | 1.1 | 0.9
190 | 1 | 0.0033051 | 0.00082835 | 0 | 0 | 1 | 0.98184 | -0.34921 | 0.4 | 1 | 1.1 | 0.9
195 | 1 | 0.0024671 | 0.00061832 | 0 | 0 | 1 | 0.98285 | -0.3295 | 0.4 | 1 | 1.1 | 0.9
139 | 1 | 0.00396 | 0.00099246 | 0 | 0 | 1 | 0.97058 | -0.56778 | 0.4 | 1 | 1.1 | 0.9
140 | 1 | 0.004941 | 0.0012383 | 0 | 0 | 1 | 0.97038 | -0.57182 | 0.4 | 1 | 1.1 | 0.9
141 | 1 | 0.0038148 | 0.00095607 | 0 | 0 | 1 | 0.97032 | -0.57311 | 0.4 | 1 | 1.1 | 0.9
240 | 1 | 0.0018304 | 0.00045873 | 0 | 0 | 1 | 0.99392 | -0.11611 | 0.4 | 1 | 1.1 | 0.9
151 | 1 | 0.0004046 | 0.0001014 | 0 | 0 | 1 | 0.97366 | -0.5071 | 0.4 | 1 | 1.1 | 0.9
205 | 1 | 0.0016822 | 0.0004216 | 0 | 0 | 1 | 0.97363 | -0.50767 | 0.4 | 1 | 1.1 | 0.9
181 | 1 | 0.0018149 | 0.00045486 | 0 | 0 | 1 | 0.97406 | -0.49931 | 0.4 | 1 | 1.1 | 0.9
182 | 1 | 0.0018023 | 0.00045171 | 0 | 0 | 1 | 0.97405 | -0.49953 | 0.4 | 1 | 1.1 | 0.9
183 | 1 | 0.0016456 | 0.00041243 | 0 | 0 | 1 | 0.98969 | -0.19573 | 0.4 | 1 | 1.1 | 0.9
196 | 1 | 0.0028683 | 0.00071886 | 0 | 0 | 1 | 0.97914 | -0.40195 | 0.4 | 1 | 1.1 | 0.9
197 | 1 | 0.0017976 | 0.00045053 | 0 | 0 | 1 | 0.97903 | -0.40419 | 0.4 | 1 | 1.1 | 0.9
198 | 1 | 0 | 0 | 0 | 0 | 1 | 0.97929 | -0.39903 | 0.4 | 1 | 1.1 | 0.9
199 | 1 | 0.0018323 | 0.00045923 | 0 | 0 | 1 | 0.979 | -0.40468 | 0.4 | 1 | 1.1 | 0.9
200 | 1 | 0.0016043 | 0.00040206 | 0 | 0 | 1 | 0.97939 | -0.3971 | 0.4 | 1 | 1.1 | 0.9
210 | 1 | 0 | 0 | 0 | 0 | 1 | 0.97946 | -0.39567 | 0.4 | 1 | 1.1 | 0.9
209 | 1 | 0.00089824 | 0.00022512 | 0 | 0 | 1 | 0.97968 | -0.39131 | 0.4 | 1 | 1.1 | 0.9
211 | 1 | 0.0013445 | 0.00033697 | 0 | 0 | 1 | 0.97944 | -0.39603 | 0.4 | 1 | 1.1 | 0.9
237 | 1 | 0.0010351 | 0.00025941 | 0 | 0 | 1 | 0.97933 | -0.39827 | 0.4 | 1 | 1.1 | 0.9
235 | 1 | 0.0009102 | 0.00022812 | 0 | 0 | 1 | 0.97924 | -0.39994 | 0.4 | 1 | 1.1 | 0.9
223 | 1 | 0.0011676 | 0.00029263 | 0 | 0 | 1 | 0.99601 | -0.07573 | 0.4 | 1 | 1.1 | 0.9
261 | 1 | 0.0010809 | 0.0002709 | 0 | 0 | 1 | 0.99842 | -0.029897 | 0.4 | 1 | 1.1 | 0.9
258 | 1 | 0.00091354 | 0.00022895 | 0 | 0 | 1 | 0.9977 | -0.043495 | 0.4 | 1 | 1.1 | 0.9
233 | 1 | 0.0019234 | 0.00048206 | 0 | 0 | 1 | 0.97924 | -0.40003 | 0.4 | 1 | 1.1 | 0.9
234 | 1 | 0.0017852 | 0.0004474 | 0 | 0 | 1 | 0.97922 | -0.40031 | 0.4 | 1 | 1.1 | 0.9
238 | 1 | 0.0019595 | 0.0004911 | 0 | 0 | 1 | 0.99385 | -0.11729 | 0.4 | 1 | 1.1 | 0.9
239 | 1 | 0.0022757 | 0.00057034 | 0 | 0 | 1 | 0.99384 | -0.11762 | 0.4 | 1 | 1.1 | 0.9
257 | 1 | 0.00052324 | 0.00013114 | 0 | 0 | 1 | 0.99769 | -0.043735 | 0.4 | 1 | 1.1 | 0.9
259 | 1 | 0.0010404 | 0.00026076 | 0 | 0 | 1 | 0.99769 | -0.043807 | 0.4 | 1 | 1.1 | 0.9

## generator_data
GEN_BUS | PG | QG | QMAX | QMIN | VG | MBASE | GEN_STATUS | PMAX | PMIN
263 | 0.29174 | 0.074913 | 10 | -10 | 1 | 100 | 1 | 10 | 0

## branch_data
F_BUS | T_BUS | BR_R | BR_X | BR_B | RATE_A | RATE_B | RATE_C | TAP | SHIFT | BR_STATUS | ANGMIN | ANGMAX | P_in | Q_in | P_out | Q_out
1 | 2 | 1.9233 | 1.2309 | 3.2298e-09 | 0 | 0 | 0 | 0 | 0 | 1 | -90 | 90 | 0.089615 | 0.022741 | -0.089448 | -0.022634
1 | 3 | 1.9574 | 1.2527 | 3.287e-09 | 0 | 0 | 0 | 0 | 0 | 1 | -90 | 90 | -0.09127 | -0.023156 | 0.091447 | 0.023269
2 | 4 | 0.85773 | 0.54895 | 1.4404e-09 | 0 | 0 | 0 | 0 | 0 | 1 | -90 | 90 | 0.088236 | 0.022331 | -0.088163 | -0.022284
3 | 5 | 0.77828 | 0.4981 | 1.3069e-09 | 0 | 0 | 0 | 0 | 0 | 1 | -90 | 90 | -0.0937 | -0.023833 | 0.093774 | 0.02388
4 | 206 | 2.1685 | 1.3878 | 3.6415e-09 | 0 | 0 | 0 | 0 | 0 | 1 | -90 | 90 | 0.048418 | 0.012248 | -0.048362 | -0.012213
4 | 203 | 2.3398 | 1.4975 | 3.9291e-09 | 0 | 0 | 0 | 0 | 0 | 1 | -90 | 90 | 0.039745 | 0.010036 | -0.039705 | -0.010011
5 | 225 | 1.617 | 1.0349 | 2.7153e-09 | 0 | 0 | 0 | 0 | 0 | 1 | -90 | 90 | -0.096227 | -0.024495 | 0.096388 | 0.024598
5 | 262 | 1.7144 | 1.0972 | 2.8789e-09 | 0 | 0 | 0 | 0 | 0 | 1 | -90 | 90 | 0.0024531 | 0.00061456 | -0.002453 | -0.00061477
206 | 214 | 0.0067127 | 0.0042961 | 1.1272e-11 | 0 | 0 | 0 | 0 | 0 | 1 | -90 | 90 | 0.047655 | 0.012036 | -0.047655 | -0.012035
203 | 91 | 1.7155 | 1.0979 | 2.8808e-09 | 0 | 0 | 0 | 0 | 0 | 1 | -90 | 90 | 0.039056 | 0.0098483 | -0.039027 | -0.0098303
225 | 260 | 1.4124 | 0.90395 | 2.3718e-09 | 0 | 0 | 0 | 0 | 0 | 1 | -90 | 90 | -0.099509 | -0.025379 | 0.099659 | 0.025475
225 | 224 | 2.0578 | 1.317 | 3.4556e-09 | 0 | 0 | 0 | 0 | 0 | 1 | -90 | 90 | 0.0031207 | 0.00078178 | -0.0031205 | -0.00078199
214 | 26 | 1.9929 | 1.2755 | 3.3467e-09 | 0 | 0 | 0 | 0 | 0 | 1 | -90 | 90 | 0.046087 | 0.011643 | -0.046041 | -0.011613
91 | 194 | 0.063353 | 0.040546 | 1.0639e-10 | 0 | 0 | 0 | 0 | 0 | 1 | -90 | 90 | 0.035215 | 0.0088752 | -0.035214 | -0.0088747
91 | 90 | 1.8949 | 1.2127 | 3.182e-09 | 0 | 0 | 0 | 0 | 0 | 1 | -90 | 90 | 0.0038122 | 0.00095508 | -0.0038119 | -0.0009552
260 | 261 | 0.57815 | 0.37001 | 9.7087e-10 | 0 | 0 | 0 | 0 | 0 | 1 | -90 | 90 | -0.10214 | -0.026096 | 0.1022 | 0.026137
260 | 258 | 0.97081 | 0.62132 | 1.6303e-09 | 0 | 0 | 0 | 0 | 0 | 1 | -90 | 90 | 0.0024773 | 0.00062058 | -0.0024772 | -0.0006207
224 | 223 | 0.52541 | 0.33627 | 8.8231e-10 | 0 | 0 | 0 | 0 | 0 | 1 | -90 | 90 | 0.0011676 | 0.00029255 | -0.0011676 | -0.00029263
6 | 7 | 3.2954 | 2.1091 | 5.5339e-09 | 0 | 0 | 0 | 0 | 0 | 1 | -90 | 90 | 0.00056198 | 0.00014033 | -0.00056197 | -0.00014085
6 | 8 | 1.4031 | 0.89795 | 2.3561e-09 | 0 | 0 | 0 | 0 | 0 | 1 | -90 | 90 | -0.0012328 | -0.00030846 | 0.0012328 | 0.00030825
8 | 9 | 0.14225 | 0.091042 | 2.3888e-10 | 0 | 0 | 0 | 0 | 0 | 1 | -90 | 90 | -0.0021742 | -0.00054401 | 0.0021742 | 0.00054399
8 | 10 | 1.2195 | 0.78047 | 2.0478e-09 | 0 | 0 | 0 | 0 | 0 | 1 | -90 | 90 | 0.00094139 | 0.00023576 | -0.00094137 | -0.00023595
9 | 157 | 2.4501 | 1.5681 | 4.1143e-09 | 0 | 0 | 0 | 0 | 0 | 1 | -90 | 90 | -0.0026922 | -0.00067382 | 0.0026924 | 0.00067355
157 | 156 | 2.4467 | 1.5659 | 4.1087e-09 | 0 | 0 | 0 | 0 | 0 | 1 | -90 | 90 | -0.0032323 | -0.00080889 | 0.0032326 | 0.00080868
156 | 155 | 1.024 | 0.65538 | 1.7196e-09 | 0 | 0 | 0 | 0 | 0 | 1 | -90 | 90 | -0.023719 | -0.0059471 | 0.023725 | 0.0059511
156 | 42 | 1.9741 | 1.2634 | 3.3151e-09 | 0 | 0 | 0 | 0 | 0 | 1 | -90 | 90 | 0.020486 | 0.0051385 | -0.020477 | -0.0051328
11 | 12 | 0.30331 | 0.19412 | 5.0934e-10 | 0 | 0 | 0 | 0 | 0 | 1 | -90 | 90 | -0.020139 | -0.0050501 | 0.02014 | 0.0050509
11 | 13 | 1.0524 | 0.67352 | 1.7672e-09 | 0 | 0 | 0 | 0 | 0 | 1 | -90 | 90 | 0.015765 | 0.0039539 | -0.015762 | -0.0039522
12 | 14 | 1.6531 | 1.058 | 2.7761e-09 | 0 | 0 | 0 | 0 | 0 | 1 | -90 | 90 | -0.02254 | -0.0056524 | 0.022549 | 0.0056579
13 | 15 | 2.9919 | 1.9148 | 5.0242e-09 | 0 | 0 | 0 | 0 | 0 | 1 | -90 | 90 | 0.013564 | 0.0034015 | -0.013558 | -0.0033982
13 | 16 | 1.6645 | 1.0653 | 2.7951e-09 | 0 | 0 | 0 | 0 | 0 | 1 | -90 | 90 | 0.0021983 | 0.00055071 | -0.0021982 | -0.00055093
14 | 60 | 2.0001 | 1.2801 | 3.3588e-09 | 0 | 0 | 0 | 0 | 0 | 1 | -90 | 90 | -0.023953 | -0.0060097 | 0.023965 | 0.0060173
15 | 168 | 0.84617 | 0.54155 | 1.4209e-09 | 0 | 0 | 0 | 0 | 0 | 1 | -90 | 90 | 0.01093 | 0.0027396 | -0.010929 | -0.0027391
60 | 123 | 2.2332 | 1.4293 | 3.7502e-09 | 0 | 0 | 0 | 0 | 0 | 1 | -90 | 90 | -0.025246 | -0.0063383 | 0.025262 | 0.0063478
168 | 169 | 0.095224 | 0.060944 | 1.5991e-10 | 0 | 0 | 0 | 0 | 0 | 1 | -90 | 90 | 0.0012172 | 0.00030505 | -0.0012172 | -0.00030506
123 | 121 | 2.1997 | 1.4078 | 3.694e-09 | 0 | 0 | 0 | 0 | 0 | 1 | -90 | 90 | -0.026873 | -0.0067515 | 0.02689 | 0.0067621
201 | 230 | 1.6352 | 1.0465 | 2.746e-09 | 0 | 0 | 0 | 0 | 0 | 1 | -90 | 90 | -0.016013 | -0.0040163 | 0.016018 | 0.004019
201 | 202 | 1.4005 | 0.8963 | 2.3518e-09 | 0 | 0 | 0 | 0 | 0 | 1 | -90 | 90 | 0.016013 | 0.0040163 | -0.016009 | -0.0040139
230 | 126 | 1.6948 | 1.0847 | 2.8461e-09 | 0 | 0 | 0 | 0 | 0 | 1 | -90 | 90 | -0.01787 | -0.0044832 | 0.017876 | 0.0044868
202 | 209 | 1.1629 | 0.74428 | 1.9529e-09 | 0 | 0 | 0 | 0 | 0 | 1 | -90 | 90 | 0.016009 | 0.0040139 | -0.016006 | -0.004012
17 | 18 | 0.19387 | 0.12408 | 3.2557e-10 | 0 | 0 | 0 | 0 | 0 | 1 | -90 | 90 | -0.0091362 | -0.0022897 | 0.0091364 | 0.0022898
17 | 19 | 0.74313 | 0.4756 | 1.2479e-09 | 0 | 0 | 0 | 0 | 0 | 1 | -90 | 90 | 0.0071322 | 0.0017874 | -0.0071318 | -0.0017873
18 | 20 | 2.0795 | 1.3309 | 3.492e-09 | 0 | 0 | 0 | 0 | 0 | 1 | -90 | 90 | -0.011676 | -0.0029264 | 0.011679 | 0.002928
19 | 21 | 0.55943 | 0.35803 | 9.3943e-10 | 0 | 0 | 0 | 0 | 0 | 1 | -90 | 90 | 0.0065532 | 0.0016423 | -0.006553 | -0.0016422
20 | 124 | 0.92578 | 0.5925 | 1.5546e-09 | 0 | 0 | 0 | 0 | 0 | 1 | -90 | 90 | -0.014536 | -0.0036438 | 0.014538 | 0.0036451
21 | 71 | 1.9772 | 1.2654 | 3.3202e-09 | 0 | 0 | 0 | 0 | 0 | 1 | -90 | 90 | 0.006553 | 0.0016422 | -0.006552 | -0.0016419
124 | 192 | 2.3617 | 1.5115 | 3.966e-09 | 0 | 0 | 0 | 0 | 0 | 1 | -90 | 90 | 0.0023355 | 0.00058487 | -0.0023353 | -0.00058516
124 | 189 | 0.8305 | 0.53152 | 1.3946e-09 | 0 | 0 | 0 | 0 | 0 | 1 | -90 | 90 | -0.016873 | -0.0042299 | 0.016876 | 0.0042315
164 | 165 | 0.58353 | 0.37346 | 9.799e-10 | 0 | 0 | 0 | 0 | 0 | 1 | -90 | 90 | -0.0082003 | -0.0020551 | 0.0082007 | 0.0020553
164 | 166 | 0.62271 | 0.39854 | 1.0457e-09 | 0 | 0 | 0 | 0 | 0 | 1 | -90 | 90 | 0.0022629 | 0.00056707 | -0.0022629 | -0.00056715
165 | 167 | 1.4142 | 0.90507 | 2.3748e-09 | 0 | 0 | 0 | 0 | 0 | 1 | -90 | 90 | -0.010336 | -0.0025905 | 0.010338 | 0.0025913
167 | 195 | 3.3198 | 2.1247 | 5.5748e-09 | 0 | 0 | 0 | 0 | 0 | 1 | -90 | 90 | 0.023665 | 0.0059471 | -0.023644 | -0.0059346
167 | 193 | 4.5143 | 2.8892 | 7.5808e-09 | 0 | 0 | 0 | 0 | 0 | 1 | -90 | 90 | -0.034002 | -0.0085384 | 0.03406 | 0.0085743
71 | 229 | 1.8525 | 1.1856 | 3.1108e-09 | 0 | 0 | 0 | 0 | 0 | 1 | -90 | 90 | 0.0040268 | 0.001009 | -0.0040265 | -0.0010091
192 | 232 | 0.87848 | 0.56223 | 1.4752e-09 | 0 | 0 | 0 | 0 | 0 | 1 | -90 | 90 | 0.0011138 | 0.00027902 | -0.0011138 | -0.00027916
189 | 190 | 0.97615 | 0.62474 | 1.6392e-09 | 0 | 0 | 0 | 0 | 0 | 1 | -90 | 90 | 0.0033052 | 0.00082827 | -0.0033051 | -0.00082836
189 | 195 | 3.8791 | 2.4827 | 6.5141e-09 | 0 | 0 | 0 | 0 | 0 | 1 | -90 | 90 | -0.021158 | -0.0053046 | 0.021177 | 0.0053163
229 | 228 | 0.24986 | 0.15991 | 4.1957e-10 | 0 | 0 | 0 | 0 | 0 | 1 | -90 | 90 | 0.0013041 | 0.00032682 | -0.0013041 | -0.00032686
22 | 23 | 1.8877 | 1.2081 | 3.1699e-09 | 0 | 0 | 0 | 0 | 0 | 1 | -90 | 90 | 0.041755 | 0.01051 | -0.041719 | -0.010487
22 | 24 | 1.6211 | 1.0375 | 2.7222e-09 | 0 | 0 | 0 | 0 | 0 | 1 | -90 | 90 | -0.042618 | -0.010726 | 0.042651 | 0.010746
23 | 25 | 0.55104 | 0.35266 | 9.2534e-10 | 0 | 0 | 0 | 0 | 0 | 1 | -90 | 90 | 0.040988 | 0.010304 | -0.040978 | -0.010297
24 | 26 | 2.1235 | 1.3591 | 3.566e-09 | 0 | 0 | 0 | 0 | 0 | 1 | -90 | 90 | -0.044049 | -0.011097 | 0.044094 | 0.011126
25 | 88 | 1.093 | 0.69952 | 1.8354e-09 | 0 | 0 | 0 | 0 | 0 | 1 | -90 | 90 | 0.039415 | 0.0099055 | -0.039396 | -0.0098938
88 | 70 | 0.91192 | 0.58363 | 1.5314e-09 | 0 | 0 | 0 | 0 | 0 | 1 | -90 | 90 | 0.034927 | 0.0087738 | -0.034915 | -0.0087661
70 | 98 | 0.44956 | 0.28772 | 7.5494e-10 | 0 | 0 | 0 | 0 | 0 | 1 | -90 | 90 | 0.027363 | 0.0068733 | -0.027359 | -0.0068709
70 | 69 | 1.3826 | 0.88487 | 2.3218e-09 | 0 | 0 | 0 | 0 | 0 | 1 | -90 | 90 | 0.0075524 | 0.0018929 | -0.0075515 | -0.0018925
27 | 28 | 1.4322 | 0.91662 | 2.4051e-09 | 0 | 0 | 0 | 0 | 0 | 1 | -90 | 90 | -0.0040973 | -0.0010268 | 0.0040975 | 0.0010267
27 | 29 | 0.68821 | 0.44045 | 1.1557e-09 | 0 | 0 | 0 | 0 | 0 | 1 | -90 | 90 | 0.0022067 | 0.00055295 | -0.0022066 | -0.00055304
28 | 30 | 0.57504 | 0.36802 | 1.9313e-09 | 0 | 0 | 0 | 0 | 0 | 1 | -90 | 90 | 0.11737 | 0.029948 | -0.11729 | -0.029893
28 | 31 | 0.85156 | 0.545 | 2.86e-09 | 0 | 0 | 0 | 0 | 0 | 1 | -90 | 90 | -0.12321 | -0.031411 | 0.12335 | 0.031501
30 | 52 | 1.39 | 0.88962 | 4.6685e-09 | 0 | 0 | 0 | 0 | 0 | 1 | -90 | 90 | 0.11442 | 0.029174 | -0.11422 | -0.029047
30 | 178 | 1.178 | 0.75389 | 1.9781e-09 | 0 | 0 | 0 | 0 | 0 | 1 | -90 | 90 | 0.0028713 | 0.00071946 | -0.0028711 | -0.00071959
31 | 57 | 0.51079 | 0.3269 | 1.7155e-09 | 0 | 0 | 0 | 0 | 0 | 1 | -90 | 90 | -0.12614 | -0.032201 | 0.12623 | 0.032257
52 | 54 | 0.3919 | 0.25082 | 6.5811e-10 | 0 | 0 | 0 | 0 | 0 | 1 | -90 | 90 | 0.0022563 | 0.00056545 | -0.0022563 | -0.0005655
52 | 50 | 0.8391 | 0.53703 | 2.8182e-09 | 0 | 0 | 0 | 0 | 0 | 1 | -90 | 90 | 0.11196 | 0.028482 | -0.11184 | -0.028408
57 | 59 | 3.9781 | 2.546 | 6.6803e-09 | 0 | 0 | 0 | 0 | 0 | 1 | -90 | 90 | 0.0066552 | 0.0016675 | -0.0066533 | -0.0016669
57 | 55 | 0.91273 | 0.58415 | 3.0654e-09 | 0 | 0 | 0 | 0 | 0 | 1 | -90 | 90 | -0.13289 | -0.033925 | 0.13306 | 0.034036
50 | 51 | 0.79912 | 0.51143 | 2.6839e-09 | 0 | 0 | 0 | 0 | 0 | 1 | -90 | 90 | 0.10919 | 0.027743 | -0.10908 | -0.027676
59 | 185 | 1.8452 | 1.1809 | 3.0986e-09 | 0 | 0 | 0 | 0 | 0 | 1 | -90 | 90 | 0.0050313 | 0.0012605 | -0.0050308 | -0.0012605
59 | 221 | 1.0058 | 0.6437 | 1.689e-09 | 0 | 0 | 0 | 0 | 0 | 1 | -90 | 90 | 0.001622 | 0.00040636 | -0.001622 | -0.00040651
55 | 56 | 1.3087 | 0.83757 | 4.3953e-09 | 0 | 0 | 0 | 0 | 0 | 1 | -90 | 90 | -0.1352 | -0.034573 | 0.13546 | 0.034738
38 | 39 | 2.7344 | 1.75 | 4.5917e-09 | 0 | 0 | 0 | 0 | 0 | 1 | -90 | 90 | 0.0011827 | 0.00029601 | -0.0011826 | -0.00029642
38 | 40 | 0.74275 | 0.47536 | 1.2473e-09 | 0 | 0 | 0 | 0 | 0 | 1 | -90 | 90 | -0.0041512 | -0.00104 | 0.0041514 | 0.00104
40 | 41 | 0.83479 | 0.53427 | 1.4018e-09 | 0 | 0 | 0 | 0 | 0 | 1 | -90 | 90 | 0.0083725 | 0.0020985 | -0.0083718 | -0.0020982
40 | 42 | 1.9156 | 1.226 | 3.2169e-09 | 0 | 0 | 0 | 0 | 0 | 1 | -90 | 90 | -0.012524 | -0.0031385 | 0.012527 | 0.0031403
41 | 149 | 2.3552 | 1.5073 | 3.9549e-09 | 0 | 0 | 0 | 0 | 0 | 1 | -90 | 90 | 0.0071836 | 0.0018003 | -0.0071822 | -0.0017999
42 | 180 | 1.6679 | 1.0674 | 2.8008e-09 | 0 | 0 | 0 | 0 | 0 | 1 | -90 | 90 | 0.0079498 | 0.0019925 | -0.0079486 | -0.001992
149 | 150 | 0.72919 | 0.46668 | 1.2245e-09 | 0 | 0 | 0 | 0 | 0 | 1 | -90 | 90 | 0.0055055 | 0.0013796 | -0.0055053 | -0.0013796
180 | 179 | 0.62873 | 0.40239 | 1.0558e-09 | 0 | 0 | 0 | 0 | 0 | 1 | -90 | 90 | 0.0051812 | 0.0012984 | -0.005181 | -0.0012984
150 | 151 | 0.50466 | 0.32298 | 8.4745e-10 | 0 | 0 | 0 | 0 | 0 | 1 | -90 | 90 | 0.0020868 | 0.00052276 | -0.0020868 | -0.00052283
155 | 87 | 2.2645 | 1.4493 | 3.8028e-09 | 0 | 0 | 0 | 0 | 0 | 1 | -90 | 90 | -0.026391 | -0.0066192 | 0.026409 | 0.0066301
179 | 181 | 0.91477 | 0.58546 | 1.5362e-09 | 0 | 0 | 0 | 0 | 0 | 1 | -90 | 90 | 0.0036173 | 0.00090648 | -0.0036172 | -0.00090654
51 | 53 | 0.8161 | 0.5223 | 2.7409e-09 | 0 | 0 | 0 | 0 | 0 | 1 | -90 | 90 | 0.10686 | 0.027119 | -0.10676 | -0.027054
53 | 162 | 0.55238 | 0.35352 | 1.8552e-09 | 0 | 0 | 0 | 0 | 0 | 1 | -90 | 90 | 0.1041 | 0.026387 | -0.10403 | -0.026345
162 | 163 | 1.0961 | 0.70151 | 1.8407e-09 | 0 | 0 | 0 | 0 | 0 | 1 | -90 | 90 | 0.0018273 | 0.00045781 | -0.0018272 | -0.00045797
162 | 161 | 0.90035 | 0.57622 | 3.0239e-09 | 0 | 0 | 0 | 0 | 0 | 1 | -90 | 90 | 0.1022 | 0.025887 | -0.1021 | -0.025821
161 | 147 | 0.95291 | 0.60986 | 3.2004e-09 | 0 | 0 | 0 | 0 | 0 | 1 | -90 | 90 | 0.1021 | 0.025821 | -0.10199 | -0.025751
220 | 146 | 0.029446 | 0.018845 | 4.9447e-11 | 0 | 0 | 0 | 0 | 0 | 1 | -90 | 90 | -0.0020777 | -0.00052074 | 0.0020777 | 0.00052073
146 | 144 | 1.1948 | 0.76465 | 2.0063e-09 | 0 | 0 | 0 | 0 | 0 | 1 | -90 | 90 | -0.0020777 | -0.00052073 | 0.0020777 | 0.00052058
56 | 58 | 1.1205 | 0.71713 | 3.7633e-09 | 0 | 0 | 0 | 0 | 0 | 1 | -90 | 90 | -0.13683 | -0.035082 | 0.13706 | 0.035226
58 | 77 | 0.49345 | 0.31581 | 1.6573e-09 | 0 | 0 | 0 | 0 | 0 | 1 | -90 | 90 | -0.13812 | -0.035491 | 0.13822 | 0.035556
77 | 120 | 0.41357 | 0.26468 | 1.389e-09 | 0 | 0 | 0 | 0 | 0 | 1 | -90 | 90 | -0.13959 | -0.0359 | 0.13968 | 0.035956
185 | 184 | 1.2103 | 0.77462 | 2.0325e-09 | 0 | 0 | 0 | 0 | 0 | 1 | -90 | 90 | 0.00305 | 0.00076407 | -0.0030499 | -0.00076419
120 | 226 | 1.2946 | 0.82852 | 4.3478e-09 | 0 | 0 | 0 | 0 | 0 | 1 | -90 | 90 | -0.18648 | -0.047748 | 0.18696 | 0.048056
120 | 118 | 3.1555 | 2.0195 | 5.2989e-09 | 0 | 0 | 0 | 0 | 0 | 1 | -90 | 90 | 0.046801 | 0.011792 | -0.046727 | -0.011745
184 | 183 | 1.2379 | 0.79224 | 2.0787e-09 | 0 | 0 | 0 | 0 | 0 | 1 | -90 | 90 | 0.0016456 | 0.00041225 | -0.0016456 | -0.00041243
121 | 148 | 1.7009 | 1.0886 | 2.8562e-09 | 0 | 0 | 0 | 0 | 0 | 1 | -90 | 90 | 0.0080885 | 0.0020271 | -0.0080873 | -0.0020266
121 | 118 | 2.1409 | 1.3702 | 3.5951e-09 | 0 | 0 | 0 | 0 | 0 | 1 | -90 | 90 | -0.034978 | -0.0087892 | 0.035006 | 0.0088069
68 | 69 | 0.82199 | 0.52608 | 1.3803e-09 | 0 | 0 | 0 | 0 | 0 | 1 | -90 | 90 | -0.0034517 | -0.0008651 | 0.0034518 | 0.00086503
98 | 125 | 2.0301 | 1.2992 | 3.409e-09 | 0 | 0 | 0 | 0 | 0 | 1 | -90 | 90 | 0.021337 | 0.0053617 | -0.021327 | -0.0053556
125 | 126 | 2.5635 | 1.6406 | 4.3047e-09 | 0 | 0 | 0 | 0 | 0 | 1 | -90 | 90 | 0.019731 | 0.0049555 | -0.01972 | -0.0049489
226 | 263 | 0.10537 | 0.067436 | 3.5388e-10 | 0 | 0 | 0 | 0 | 0 | 1 | -90 | 90 | -0.18762 | -0.048219 | 0.18765 | 0.048245
118 | 116 | 2.1629 | 1.3842 | 3.6321e-09 | 0 | 0 | 0 | 0 | 0 | 1 | -90 | 90 | 0.011721 | 0.0029384 | -0.011718 | -0.0029368
78 | 79 | 0.074912 | 0.047943 | 2.5159e-10 | 0 | 0 | 0 | 0 | 0 | 1 | -90 | 90 | 0.047879 | 0.012049 | -0.047877 | -0.012048
78 | 80 | 0.07148 | 0.045747 | 2.4007e-10 | 0 | 0 | 0 | 0 | 0 | 1 | -90 | 90 | -0.050391 | -0.012679 | 0.050393 | 0.01268
79 | 81 | 0.51623 | 0.33039 | 1.7338e-09 | 0 | 0 | 0 | 0 | 0 | 1 | -90 | 90 | 0.044281 | 0.011147 | -0.04427 | -0.01114
80 | 82 | 1.051 | 0.67266 | 3.5299e-09 | 0 | 0 | 0 | 0 | 0 | 1 | -90 | 90 | -0.053152 | -0.013371 | 0.053185 | 0.013392
81 | 109 | 1.4528 | 0.92981 | 4.8794e-09 | 0 | 0 | 0 | 0 | 0 | 1 | -90 | 90 | 0.041227 | 0.010377 | -0.0412 | -0.01036
82 | 85 | 0.4745 | 0.30368 | 1.5936e-09 | 0 | 0 | 0 | 0 | 0 | 1 | -90 | 90 | -0.055076 | -0.013866 | 0.055092 | 0.013876
109 | 171 | 1.097 | 0.70211 | 3.6845e-09 | 0 | 0 | 0 | 0 | 0 | 1 | -90 | 90 | 0.0412 | 0.01036 | -0.041179 | -0.010347
85 | 87 | 1.1432 | 0.73164 | 1.9197e-09 | 0 | 0 | 0 | 0 | 0 | 1 | -90 | 90 | 0.028867 | 0.0072503 | -0.028857 | -0.0072436
85 | 83 | 0.93274 | 0.59695 | 3.1326e-09 | 0 | 0 | 0 | 0 | 0 | 1 | -90 | 90 | -0.083959 | -0.021127 | 0.084033 | 0.021173
171 | 122 | 1.7389 | 1.1129 | 5.8403e-09 | 0 | 0 | 0 | 0 | 0 | 1 | -90 | 90 | 0.039314 | 0.0098794 | -0.039284 | -0.0098607
83 | 84 | 0.060865 | 0.038953 | 2.0442e-10 | 0 | 0 | 0 | 0 | 0 | 1 | -90 | 90 | -0.086662 | -0.021832 | 0.086667 | 0.021835
84 | 86 | 0.94273 | 0.60335 | 3.1662e-09 | 0 | 0 | 0 | 0 | 0 | 1 | -90 | 90 | -0.088338 | -0.022254 | 0.08842 | 0.022306
86 | 144 | 0.50581 | 0.32372 | 1.6988e-09 | 0 | 0 | 0 | 0 | 0 | 1 | -90 | 90 | -0.09245 | -0.023316 | 0.092498 | 0.023347
144 | 145 | 2.5622 | 1.6398 | 4.3026e-09 | 0 | 0 | 0 | 0 | 0 | 1 | -90 | 90 | 0.0043605 | 0.0010927 | -0.00436 | -0.0010928
144 | 147 | 0.61397 | 0.39294 | 2.0621e-09 | 0 | 0 | 0 | 0 | 0 | 1 | -90 | 90 | -0.098936 | -0.02496 | 0.099003 | 0.025003
89 | 90 | 1.2711 | 0.81349 | 2.1345e-09 | 0 | 0 | 0 | 0 | 0 | 1 | -90 | 90 | -0.0025491 | -0.00063888 | 0.0025492 | 0.00063873
194 | 193 | 2.2682 | 1.4516 | 3.8089e-09 | 0 | 0 | 0 | 0 | 0 | 1 | -90 | 90 | 0.034357 | 0.0086599 | -0.034328 | -0.0086416
122 | 252 | 4.5046 | 2.8829 | 7.5644e-09 | 0 | 0 | 0 | 0 | 0 | 1 | -90 | 90 | 0.015629 | 0.0039265 | -0.015616 | -0.0039193
122 | 113 | 0.047623 | 0.030479 | 7.9972e-11 | 0 | 0 | 0 | 0 | 0 | 1 | -90 | 90 | 0.022696 | 0.0056938 | -0.022695 | -0.0056937
110 | 111 | 0.29303 | 0.18754 | 4.9207e-10 | 0 | 0 | 0 | 0 | 0 | 1 | -90 | 90 | -0.018427 | -0.0046205 | 0.018428 | 0.0046212
110 | 112 | 1.323 | 0.84674 | 2.2217e-09 | 0 | 0 | 0 | 0 | 0 | 1 | -90 | 90 | 0.015991 | 0.0040099 | -0.015987 | -0.0040077
111 | 113 | 1.9226 | 1.2305 | 3.2285e-09 | 0 | 0 | 0 | 0 | 0 | 1 | -90 | 90 | -0.019893 | -0.0049882 | 0.019901 | 0.0049934
112 | 114 | 3.0803 | 1.9714 | 5.1727e-09 | 0 | 0 | 0 | 0 | 0 | 1 | -90 | 90 | 0.008165 | 0.0020469 | -0.0081627 | -0.0020459
112 | 115 | 2.0653 | 1.3218 | 3.4682e-09 | 0 | 0 | 0 | 0 | 0 | 1 | -90 | 90 | 0.0078223 | 0.0019608 | -0.0078209 | -0.0019602
115 | 159 | 1.2219 | 0.782 | 2.0519e-09 | 0 | 0 | 0 | 0 | 0 | 1 | -90 | 90 | 0.0064867 | 0.0016258 | -0.0064861 | -0.0016256
159 | 160 | 1.0216 | 0.65381 | 1.7155e-09 | 0 | 0 | 0 | 0 | 0 | 1 | -90 | 90 | 0.0045203 | 0.0011329 | -0.0045201 | -0.0011329
252 | 143 | 0.5885 | 0.37664 | 9.8824e-10 | 0 | 0 | 0 | 0 | 0 | 1 | -90 | 90 | 0.014721 | 0.003695 | -0.01472 | -0.0036942
116 | 117 | 0.42882 | 0.27444 | 7.201e-10 | 0 | 0 | 0 | 0 | 0 | 1 | -90 | 90 | 0.0092145 | 0.0023094 | -0.0092141 | -0.0023092
117 | 119 | 0.38988 | 0.24952 | 6.5471e-10 | 0 | 0 | 0 | 0 | 0 | 1 | -90 | 90 | 0.0069062 | 0.0017308 | -0.006906 | -0.0017307
119 | 248 | 1.1356 | 0.72676 | 1.9069e-09 | 0 | 0 | 0 | 0 | 0 | 1 | -90 | 90 | 0.0038398 | 0.00096223 | -0.0038396 | -0.0009623
148 | 253 | 0.069433 | 0.044437 | 1.166e-10 | 0 | 0 | 0 | 0 | 0 | 1 | -90 | 90 | 0.0070438 | 0.0017651 | -0.0070437 | -0.0017651
263 | 261 | 1.3125 | 0.84001 | 2.2041e-09 | 0 | 0 | 0 | 0 | 0 | 1 | -90 | 90 | 0.10343 | 0.026503 | -0.10328 | -0.026408
253 | 240 | 3.8897 | 2.4894 | 6.5319e-09 | 0 | 0 | 0 | 0 | 0 | 1 | -90 | 90 | 0.0060673 | 0.0015204 | -0.0060658 | -0.00152
143 | 142 | 2.7581 | 1.7652 | 4.6315e-09 | 0 | 0 | 0 | 0 | 0 | 1 | -90 | 90 | 0.012732 | 0.0031959 | -0.012727 | -0.0031931
142 | 139 | 5.389 | 3.449 | 9.0496e-09 | 0 | 0 | 0 | 0 | 0 | 1 | -90 | 90 | 0.012727 | 0.0031932 | -0.012717 | -0.0031877
139 | 140 | 1.949 | 1.2474 | 3.273e-09 | 0 | 0 | 0 | 0 | 0 | 1 | -90 | 90 | 0.0087574 | 0.0021952 | -0.0087557 | -0.0021944
140 | 141 | 1.4238 | 0.91122 | 2.3909e-09 | 0 | 0 | 0 | 0 | 0 | 1 | -90 | 90 | 0.0038149 | 0.00095604 | -0.0038146 | -0.00095612
240 | 238 | 1.2348 | 0.79027 | 2.0735e-09 | 0 | 0 | 0 | 0 | 0 | 1 | -90 | 90 | 0.0042355 | 0.0010613 | -0.0042352 | -0.0010614
151 | 205 | 1.4438 | 0.92402 | 2.4245e-09 | 0 | 0 | 0 | 0 | 0 | 1 | -90 | 90 | 0.0016822 | 0.00042142 | -0.0016822 | -0.00042162
181 | 182 | 0.52024 | 0.33295 | 8.7362e-10 | 0 | 0 | 0 | 0 | 0 | 1 | -90 | 90 | 0.0018023 | 0.00045166 | -0.0018023 | -0.00045173
196 | 197 | 2.6585 | 1.7014 | 4.4643e-09 | 0 | 0 | 0 | 0 | 0 | 1 | -90 | 90 | 0.0036303 | 0.00090944 | -0.00363 | -0.00090962
196 | 198 | 1.9269 | 1.2332 | 3.2358e-09 | 0 | 0 | 0 | 0 | 0 | 1 | -90 | 90 | -0.0064986 | -0.0016283 | 0.0064995 | 0.0016286
197 | 199 | 1.1445 | 0.73249 | 1.9219e-09 | 0 | 0 | 0 | 0 | 0 | 1 | -90 | 90 | 0.0018324 | 0.00045908 | -0.0018323 | -0.00045924
198 | 200 | 1.2757 | 0.81645 | 2.1422e-09 | 0 | 0 | 0 | 0 | 0 | 1 | -90 | 90 | -0.0064995 | -0.0016286 | 0.0065001 | 0.0016288
200 | 210 | 0.7625 | 0.488 | 1.2804e-09 | 0 | 0 | 0 | 0 | 0 | 1 | -90 | 90 | -0.0081043 | -0.0020308 | 0.0081049 | 0.0020311
210 | 211 | 0.22147 | 0.14174 | 3.7191e-10 | 0 | 0 | 0 | 0 | 0 | 1 | -90 | 90 | 0.0069994 | 0.001754 | -0.0069993 | -0.001754
210 | 209 | 1.2417 | 0.79466 | 2.0851e-09 | 0 | 0 | 0 | 0 | 0 | 1 | -90 | 90 | -0.015104 | -0.0037851 | 0.015107 | 0.0037869
211 | 237 | 1.7035 | 1.0903 | 2.8607e-09 | 0 | 0 | 0 | 0 | 0 | 1 | -90 | 90 | 0.0056548 | 0.001417 | -0.0056542 | -0.0014169
237 | 235 | 1.5585 | 0.99745 | 2.6172e-09 | 0 | 0 | 0 | 0 | 0 | 1 | -90 | 90 | 0.0046191 | 0.0011575 | -0.0046188 | -0.0011575
235 | 233 | 0.1033 | 0.066115 | 1.7348e-10 | 0 | 0 | 0 | 0 | 0 | 1 | -90 | 90 | 0.0037086 | 0.00092938 | -0.0037086 | -0.00092939
258 | 257 | 0.68589 | 0.43897 | 1.1518e-09 | 0 | 0 | 0 | 0 | 0 | 1 | -90 | 90 | 0.0015637 | 0.00039174 | -0.0015637 | -0.00039185
233 | 234 | 0.67239 | 0.43033 | 1.1291e-09 | 0 | 0 | 0 | 0 | 0 | 1 | -90 | 90 | 0.0017852 | 0.00044732 | -0.0017851 | -0.00044741
238 | 239 | 0.633 | 0.40512 | 1.063e-09 | 0 | 0 | 0 | 0 | 0 | 1 | -90 | 90 | 0.0022757 | 0.00057025 | -0.0022757 | -0.00057034
257 | 259 | 0.30805 | 0.19715 | 5.173e-10 | 0 | 0 | 0 | 0 | 0 | 1 | -90 | 90 | 0.0010404 | 0.00026071 | -0.0010404 | -0.00026076