## bus_data
BUS_I | BUS_TYPE | Pd | Qd | Gs | Bs | area | Vm | Va | baseKV | zone | Vmax | Vmin
32 | 1 | 0.0022871 | 0.00057319 | 0 | 0 | 1 | 0.98188 | -0.34756 | 0.4 | 1 | 1.1 | 0.9
33 | 1 | 0.0017354 | 0.00043493 | 0 | 0 | 1 | 0.98212 | -0.34286 | 0.4 | 1 | 1.1 | 0.9
34 | 1 | 0 | 0 | 0 | 0 | 1 | 0.98124 | -0.36002 | 0.4 | 1 | 1.1 | 0.9
35 | 1 | 0 | 0 | 0 | 0 | 1 | 0.98299 | -0.32588 | 0.4 | 1 | 1.1 | 0.9
36 | 1 | 0.00067148 | 0.00016829 | 0 | 0 | 1 | 0.98116 | -0.36147 | 0.4 | 1 | 1.1 | 0.9
37 | 1 | 0 | 0 | 0 | 0 | 1 | 0.98065 | -0.37137 | 0.4 | 1 | 1.1 | 0.9
158 | 1 | 0.0043394 | 0.0010876 | 0 | 0 | 1 | 0.98273 | -0.33103 | 0.4 | 1 | 1.1 | 0.9
128 | 1 | 0.0047662 | 0.0011945 | 0 | 0 | 1 | 0.98354 | -0.3153 | 0.4 | 1 | 1.1 | 0.9
264 | 1 | 0.0020274 | 0.00050812 | 0 | 0 | 1 | 0.98112 | -0.36238 | 0.4 | 1 | 1.1 | 0.9
266 | 1 | 0.0027916 | 0.00069965 | 0 | 0 | 1 | 0.98058 | -0.37284 | 0.4 | 1 | 1.1 | 0.9
241 | 1 | 0 | 0 | 0 | 0 | 1 | 0.97876 | -0.40824 | 0.4 | 1 | 1.1 | 0.9
43 | 1 | 0.0024737 | 0.00061997 | 0 | 0 | 1 | 0.9924 | -0.14452 | 0.4 | 1 | 1.1 | 0.9
44 | 1 | 0 | 0 | 0 | 0 | 1 | 0.99234 | -0.14575 | 0.4 | 1 | 1.1 | 0.9
45 | 1 | 0 | 0 | 0 | 0 | 1 | 0.99248 | -0.14306 | 0.4 | 1 | 1.1 | 0.9
47 | 1 | 0.0022569 | 0.00056562 | 0 | 0 | 1 | 0.99223 | -0.14794 | 0.4 | 1 | 1.1 | 0.9
48 | 1 | 0.00092131 | 0.0002309 | 0 | 0 | 1 | 0.99246 | -0.14347 | 0.4 | 1 | 1.1 | 0.9
49 | 1 | 0.0010031 | 0.00025139 | 0 | 0 | 1 | 0.99253 | -0.142 | 0.4 | 1 | 1.1 | 0.9
46 | 1 | 0 | 0 | 0 | 0 | 1 | 0.99245 | -0.14361 | 0.4 | 1 | 1.1 | 0.9
154 | 1 | 0 | 0 | 0 | 0 | 1 | 0.99245 | -0.14368 | 0.4 | 1 | 1.1 | 0.9
67 | 1 | 0.0021943 | 0.00054995 | 0 | 0 | 1 | 0.99218 | -0.14892 | 0.4 | 1 | 1.1 | 0.9
138 | 1 | 0 | 0 | 0 | 0 | 1 | 0.99264 | -0.13994 | 0.4 | 1 | 1.1 | 0.9
61 | 1 | 0.002226 | 0.0005579 | 0 | 0 | 1 | 0.98892 | -0.21137 | 0.4 | 1 | 1.1 | 0.9
62 | 1 | 0.0018449 | 0.00046238 | 0 | 0 | 1 | 0.98992 | -0.19202 | 0.4 | 1 | 1.1 | 0.9
63 | 1 | 0 | 0 | 0 | 0 | 1 | 0.9879 | -0.23106 | 0.4 | 1 | 1.1 | 0.9
64 | 1 | 0.0022656 | 0.00056781 | 0 | 0 | 1 | 0.99004 | -0.18968 | 0.4 | 1 | 1.1 | 0.9
65 | 1 | 0.0012987 | 0.00032549 | 0 | 0 | 1 | 0.98753 | -0.23813 | 0.4 | 1 | 1.1 | 0.9
66 | 1 | 0.00068983 | 0.00017289 | 0 | 0 | 1 | 0.98735 | -0.2416 | 0.4 | 1 | 1.1 | 0.9
204 | 1 | 0.0019583 | 0.00049081 | 0 | 0 | 1 | 0.99119 | -0.1677 | 0.4 | 1 | 1.1 | 0.9
131 | 1 | 0.002398 | 0.00060099 | 0 | 0 | 1 | 0.98748 | -0.23905 | 0.4 | 1 | 1.1 | 0.9
153 | 1 | 0.0021198 | 0.00053128 | 0 | 0 | 1 | 0.98663 | -0.25553 | 0.4 | 1 | 1.1 | 0.9
72 | 1 | 0.0015819 | 0.00039647 | 0 | 0 | 1 | 0.99547 | -0.086013 | 0.4 | 1 | 1.1 | 0.9
73 | 1 | 0.0026807 | 0.00067186 | 0 | 0 | 1 | 0.99553 | -0.084939 | 0.4 | 1 | 1.1 | 0.9
74 | 1 | 0.0025019 | 0.00062703 | 0 | 0 | 1 | 0.99538 | -0.087691 | 0.4 | 1 | 1.1 | 0.9
75 | 1 | 0.00057761 | 0.00014476 | 0 | 0 | 1 | 0.99557 | -0.084099 | 0.4 | 1 | 1.1 | 0.9
76 | 1 | 0.0014022 | 0.00035141 | 0 | 0 | 1 | 0.99536 | -0.08816 | 0.4 | 1 | 1.1 | 0.9
108 | 1 | 0.0013911 | 0.00034865 | 0 | 0 | 1 | 0.99575 | -0.080704 | 0.4 | 1 | 1.1 | 0.9
92 | 1 | 0.00069242 | 0.00017354 | 0 | 0 | 1 | 0.97329 | -0.51563 | 0.4 | 1 | 1.1 | 0.9
93 | 1 | 0 | 0 | 0 | 0 | 1 | 0.97282 | -0.52486 | 0.4 | 1 | 1.1 | 0.9
94 | 1 | 0 | 0 | 0 | 0 | 1 | 0.97383 | -0.5051 | 0.4 | 1 | 1.1 | 0.9
95 | 1 | 0.0084357 | 0.0021142 | 0 | 0 | 1 | 0.97242 | -0.53276 | 0.4 | 1 | 1.1 | 0.9
96 | 1 | 0.00078124 | 0.0001958 | 0 | 0 | 1 | 0.97262 | -0.52899 | 0.4 | 1 | 1.1 | 0.9
97 | 1 | 0.0024843 | 0.00062262 | 0 | 0 | 1 | 0.97414 | -0.49896 | 0.4 | 1 | 1.1 | 0.9
250 | 1 | 0 | 0 | 0 | 0 | 1 | 0.97246 | -0.53206 | 0.4 | 1 | 1.1 | 0.9
100 | 1 | 0.0047484 | 0.0011901 | 0 | 0 | 1 | 0.97508 | -0.48041 | 0.4 | 1 | 1.1 | 0.9
208 | 1 | 0.0030374 | 0.00076123 | 0 | 0 | 1 | 0.97401 | -0.50141 | 0.4 | 1 | 1.1 | 0.9
99 | 1 | 0.0023122 | 0.00057949 | 0 | 0 | 1 | 0.97669 | -0.44875 | 0.4 | 1 | 1.1 | 0.9
101 | 1 | 0 | 0 | 0 | 0 | 1 | 0.97713 | -0.44015 | 0.4 | 1 | 1.1 | 0.9
102 | 1 | 0 | 0 | 0 | 0 | 1 | 0.9774 | -0.43487 | 0.4 | 1 | 1.1 | 0.9
245 | 1 | 0.0016864 | 0.00042265 | 0 | 0 | 1 | 0.97748 | -0.43333 | 0.4 | 1 | 1.1 | 0.9
103 | 1 | 0.0017029 | 0.00042678 | 0 | 0 | 1 | 0.99775 | -0.042538 | 0.4 | 1 | 1.1 | 0.9
104 | 1 | 0.0011034 | 0.00027654 | 0 | 0 | 1 | 0.99868 | -0.024968 | 0.4 | 1 | 1.1 | 0.9
105 | 1 | 0 | 0 | 0 | 0 | 1 | 0.99586 | -0.078499 | 0.4 | 1 | 1.1 | 0.9
106 | 3 | 0.0018593 | 0.00046599 | 0 | 0 | 1 | 1 | 0 | 0.4 | 1 | 1.1 | 0.9
107 | 1 | 0.0010864 | 0.00027229 | 0 | 0 | 1 | 0.99467 | -0.10124 | 0.4 | 1 | 1.1 | 0.9
136 | 1 | 0.001927 | 0.00048294 | 0 | 0 | 1 | 0.99411 | -0.11185 | 0.4 | 1 | 1.1 | 0.9
127 | 1 | 0.0032215 | 0.0008074 | 0 | 0 | 1 | 0.98357 | -0.31473 | 0.4 | 1 | 1.1 | 0.9
129 | 1 | 0.0017735 | 0.00044449 | 0 | 0 | 1 | 0.98425 | -0.30149 | 0.4 | 1 | 1.1 | 0.9
130 | 1 | 0.0016444 | 0.00041213 | 0 | 0 | 1 | 0.98473 | -0.29229 | 0.4 | 1 | 1.1 | 0.9
133 | 1 | 0.0017195 | 0.00043094 | 0 | 0 | 1 | 0.98516 | -0.28391 | 0.4 | 1 | 1.1 | 0.9
132 | 1 | 0.001854 | 0.00046466 | 0 | 0 | 1 | 0.98715 | -0.24561 | 0.4 | 1 | 1.1 | 0.9
212 | 1 | 0.00073511 | 0.00018424 | 0 | 0 | 1 | 0.98677 | -0.25293 | 0.4 | 1 | 1.1 | 0.9
134 | 1 | 0.002162 | 0.00054186 | 0 | 0 | 1 | 0.98565 | -0.27431 | 0.4 | 1 | 1.1 | 0.9
135 | 1 | 0 | 0 | 0 | 0 | 1 | 0.98576 | -0.27233 | 0.4 | 1 | 1.1 | 0.9
152 | 1 | 0.0037729 | 0.00094558 | 0 | 0 | 1 | 0.98641 | -0.2597 | 0.4 | 1 | 1.1 | 0.9
137 | 1 | 0.001473 | 0.00036916 | 0 | 0 | 1 | 0.99282 | -0.13648 | 0.4 | 1 | 1.1 | 0.9
227 | 1 | 0.0012783 | 0.00032037 | 0 | 0 | 1 | 0.99161 | -0.15966 | 0.4 | 1 | 1.1 | 0.9
186 | 1 | 0.00060418 | 0.00015142 | 0 | 0 | 1 | 0.99243 | -0.14391 | 0.4 | 1 | 1.1 | 0.9
244 | 1 | 0.00277 | 0.00069424 | 0 | 0 | 1 | 0.98272 | -0.33115 | 0.4 | 1 | 1.1 | 0.9
172 | 1 | 0.0015038 | 0.0003769 | 0 | 0 | 1 | 0.98616 | -0.26492 | 0.4 | 1 | 1.1 | 0.9
173 | 1 | 0.0015269 | 0.00038267 | 0 | 0 | 1 | 0.98614 | -0.26532 | 0.4 | 1 | 1.1 | 0.9
174 | 1 | 0 | 0 | 0 | 0 | 1 | 0.98618 | -0.2645 | 0.4 | 1 | 1.1 | 0.9
175 | 1 | 0.0016529 | 0.00041427 | 0 | 0 | 1 | 0.98612 | -0.26555 | 0.4 | 1 | 1.1 | 0.9
176 | 1 | 0.0013847 | 0.00034704 | 0 | 0 | 1 | 0.98625 | -0.26312 | 0.4 | 1 | 1.1 | 0.9
177 | 1 | 0.002354 | 0.00058997 | 0 | 0 | 1 | 0.98616 | -0.2648 | 0.4 | 1 | 1.1 | 0.9
187 | 1 | 0.002703 | 0.00067744 | 0 | 0 | 1 | 0.98629 | -0.26228 | 0.4 | 1 | 1.1 | 0.9
188 | 1 | 0.0010188 | 0.00025533 | 0 | 0 | 1 | 0.98637 | -0.26072 | 0.4 | 1 | 1.1 | 0.9
207 | 1 | 0.0048247 | 0.0012092 | 0 | 0 | 1 | 0.97398 | -0.50208 | 0.4 | 1 | 1.1 | 0.9
213 | 1 | 0.00076836 | 0.00019257 | 0 | 0 | 1 | 0.98676 | -0.25306 | 0.4 | 1 | 1.1 | 0.9
215 | 1 | 0.0008907 | 0.00022323 | 0 | 0 | 1 | 0.97127 | -0.55562 | 0.4 | 1 | 1.1 | 0.9
216 | 1 | 0.00062323 | 0.0001562 | 0 | 0 | 1 | 0.97127 | -0.55563 | 0.4 | 1 | 1.1 | 0.9
217 | 1 | 0.0026031 | 0.00065239 | 0 | 0 | 1 | 0.97147 | -0.55165 | 0.4 | 1 | 1.1 | 0.9
247 | 1 | 0 | 0 | 0 | 0 | 1 | 0.97087 | -0.56352 | 0.4 | 1 | 1.1 | 0.9
219 | 1 | 0.00050587 | 0.00012678 | 0 | 0 | 1 | 0.97147 | -0.55173 | 0.4 | 1 | 1.1 | 0.9
251 | 1 | 0.00043169 | 0.00010819 | 0 | 0 | 1 | 0.97182 | -0.54465 | 0.4 | 1 | 1.1 | 0.9
236 | 1 | 0.0013787 | 0.00034552 | 0 | 0 | 1 | 0.9826 | -0.33353 | 0.4 | 1 | 1.1 | 0.9
243 | 1 | 0.0018868 | 0.00047288 | 0 | 0 | 1 | 0.98262 | -0.33314 | 0.4 | 1 | 1.1 | 0.9
242 | 1 | 0 | 0 | 0 | 0 | 1 | 0.97819 | -0.41949 | 0.4 | 1 | 1.1 | 0.9
246 | 1 | 0.0055893 | 0.0014008 | 0 | 0 | 1 | 0.97062 | -0.56851 | 0.4 | 1 | 1.1 | 0.9
256 | 1 | 0.00084041 | 0.00021063 | 0 | 0 | 1 | 0.97063 | -0.56834 | 0.4 | 1 | 1.1 | 0.9
249 | 1 | 0.00039292 | 9.8475e-05 | 0 | 0 | 1 | 0.97202 | -0.54072 | 0.4 | 1 | 1.1 | 0.9
254 | 1 | 0.00049941 | 0.00012517 | 0 | 0 | 1 | 0.97062 | -0.56848 | 0.4 | 1 | 1.1 | 0.9
255 | 1 | 0.00027894 | 6.991e-05 | 0 | 0 | 1 | 0.97062 | -0.56843 | 0.4 | 1 | 1.1 | 0.9
265 | 1 | 0.0035495 | 0.00088959 | 0 | 0 | 1 | 0.98106 | -0.36348 | 0.4 | 1 | 1.1 | 0.9

## generator_data
GEN_BUS | PG | QG | QMAX | QMIN | VG | MBASE | GEN_STATUS | PMAX | PMIN
106 | 0.14669 | 0.037606 | 10 | -10 | 1 | 100 | 1 | 10 | 0

## branch_data
F_BUS | T_BUS | BR_R | BR_X | BR_B | RATE_A | RATE_B | RATE_C | TAP | SHIFT | BR_STATUS | ANGMIN | ANGMAX | P_in | Q_in | P_out | Q_out
32 | 33 | 0.38348 | 0.24543 | 6.4396e-10 | 0 | 0 | 0 | 0 | 0 | 1 | -90 | 90 | -0.053334 | -0.013493 | 0.053346 | 0.013501
32 | 34 | 1.0611 | 0.67911 | 1.7819e-09 | 0 | 0 | 0 | 0 | 0 | 1 | -90 | 90 | 0.051047 | 0.01292 | -0.051017 | -0.0129
33 | 35 | 1.3423 | 0.8591 | 4.5083e-09 | 0 | 0 | 0 | 0 | 0 | 1 | -90 | 90 | -0.055082 | -0.013935 | 0.055127 | 0.013964
34 | 36 | 0.99872 | 0.63918 | 1.6771e-09 | 0 | 0 | 0 | 0 | 0 | 1 | -90 | 90 | 0.0062492 | 0.0015661 | -0.0062487 | -0.001566
34 | 37 | 1.0999 | 0.70395 | 1.8471e-09 | 0 | 0 | 0 | 0 | 0 | 1 | -90 | 90 | 0.044768 | 0.011334 | -0.044743 | -0.011319
35 | 158 | 2.1515 | 1.377 | 3.613e-09 | 0 | 0 | 0 | 0 | 0 | 1 | -90 | 90 | 0.010378 | 0.0026011 | -0.010375 | -0.0025998
35 | 128 | 0.70346 | 0.45021 | 2.3626e-09 | 0 | 0 | 0 | 0 | 0 | 1 | -90 | 90 | -0.065505 | -0.016565 | 0.065538 | 0.016586
36 | 264 | 0.70683 | 0.45237 | 1.187e-09 | 0 | 0 | 0 | 0 | 0 | 1 | -90 | 90 | 0.0055773 | 0.0013977 | -0.005577 | -0.0013976
37 | 266 | 2.2746 | 1.4558 | 3.8197e-09 | 0 | 0 | 0 | 0 | 0 | 1 | -90 | 90 | 0.0027918 | 0.00069942 | -0.0027916 | -0.00069966
37 | 241 | 3.8064 | 2.4361 | 6.392e-09 | 0 | 0 | 0 | 0 | 0 | 1 | -90 | 90 | 0.041951 | 0.01062 | -0.041877 | -0.010573
158 | 244 | 0.08562 | 0.054797 | 1.4378e-10 | 0 | 0 | 0 | 0 | 0 | 1 | -90 | 90 | 0.0060358 | 0.0015123 | -0.0060358 | -0.0015123
128 | 127 | 0.035561 | 0.022759 | 1.1943e-10 | 0 | 0 | 0 | 0 | 0 | 1 | -90 | 90 | -0.070304 | -0.01778 | 0.070306 | 0.017782
264 | 265 | 1.33 | 0.85121 | 2.2335e-09 | 0 | 0 | 0 | 0 | 0 | 1 | -90 | 90 | 0.0035496 | 0.0008895 | -0.0035494 | -0.0008896
241 | 242 | 1.1577 | 0.74095 | 1.9441e-09 | 0 | 0 | 0 | 0 | 0 | 1 | -90 | 90 | 0.041877 | 0.010573 | -0.041855 | -0.010559
43 | 44 | 1.215 | 0.77761 | 2.0403e-09 | 0 | 0 | 0 | 0 | 0 | 1 | -90 | 90 | 0.004452 | 0.0011152 | -0.0044518 | -0.0011153
43 | 45 | 0.93154 | 0.59619 | 1.5643e-09 | 0 | 0 | 0 | 0 | 0 | 1 | -90 | 90 | -0.0069257 | -0.0017352 | 0.0069262 | 0.0017353
44 | 47 | 2.1801 | 1.3953 | 3.661e-09 | 0 | 0 | 0 | 0 | 0 | 1 | -90 | 90 | 0.0044518 | 0.0011153 | -0.0044513 | -0.0011153
45 | 48 | 1.1776 | 0.75364 | 1.9774e-09 | 0 | 0 | 0 | 0 | 0 | 1 | -90 | 90 | 0.0015255 | 0.00038162 | -0.0015255 | -0.00038179
45 | 49 | 0.55001 | 0.35201 | 9.2362e-10 | 0 | 0 | 0 | 0 | 0 | 1 | -90 | 90 | -0.0084517 | -0.002117 | 0.0084522 | 0.0021171
47 | 67 | 1.964 | 1.257 | 3.2982e-09 | 0 | 0 | 0 | 0 | 0 | 1 | -90 | 90 | 0.0021944 | 0.0005497 | -0.0021943 | -0.00054996
48 | 46 | 1.0399 | 0.66552 | 1.7462e-09 | 0 | 0 | 0 | 0 | 0 | 1 | -90 | 90 | 0.00060419 | 0.00015089 | -0.00060419 | -0.00015106
49 | 138 | 0.96565 | 0.61802 | 1.6216e-09 | 0 | 0 | 0 | 0 | 0 | 1 | -90 | 90 | -0.0094552 | -0.0023685 | 0.0094562 | 0.002369
46 | 154 | 0.53703 | 0.3437 | 9.0182e-10 | 0 | 0 | 0 | 0 | 0 | 1 | -90 | 90 | 0.00060419 | 0.00015106 | -0.00060419 | -0.00015115
154 | 186 | 1.6815 | 1.0762 | 2.8237e-09 | 0 | 0 | 0 | 0 | 0 | 1 | -90 | 90 | 0.00060419 | 0.00015115 | -0.00060418 | -0.00015142
138 | 227 | 0.75144 | 0.48092 | 2.5237e-09 | 0 | 0 | 0 | 0 | 0 | 1 | -90 | 90 | 0.11702 | 0.029811 | -0.11691 | -0.02974
138 | 137 | 0.1218 | 0.077952 | 4.0907e-10 | 0 | 0 | 0 | 0 | 0 | 1 | -90 | 90 | -0.12648 | -0.03218 | 0.1265 | 0.032193
61 | 62 | 0.78276 | 0.50097 | 2.6289e-09 | 0 | 0 | 0 | 0 | 0 | 1 | -90 | 90 | -0.10928 | -0.02772 | 0.10938 | 0.027785
61 | 63 | 0.812 | 0.51968 | 2.7271e-09 | 0 | 0 | 0 | 0 | 0 | 1 | -90 | 90 | 0.10706 | 0.027163 | -0.10695 | -0.027098
62 | 64 | 0.09352 | 0.059853 | 3.1409e-10 | 0 | 0 | 0 | 0 | 0 | 1 | -90 | 90 | -0.11123 | -0.028248 | 0.11124 | 0.028256
63 | 65 | 1.6108 | 1.0309 | 2.7049e-09 | 0 | 0 | 0 | 0 | 0 | 1 | -90 | 90 | 0.019221 | 0.0048242 | -0.019215 | -0.0048203
63 | 66 | 0.52965 | 0.33897 | 1.7788e-09 | 0 | 0 | 0 | 0 | 0 | 1 | -90 | 90 | 0.087733 | 0.022274 | -0.087689 | -0.022245
64 | 204 | 0.85889 | 0.54969 | 2.8846e-09 | 0 | 0 | 0 | 0 | 0 | 1 | -90 | 90 | -0.11351 | -0.028823 | 0.11363 | 0.0289
65 | 131 | 0.22398 | 0.14335 | 3.7613e-10 | 0 | 0 | 0 | 0 | 0 | 1 | -90 | 90 | 0.017916 | 0.0044949 | -0.017915 | -0.0044944
66 | 153 | 0.70486 | 0.45111 | 2.3673e-09 | 0 | 0 | 0 | 0 | 0 | 1 | -90 | 90 | 0.086999 | 0.022073 | -0.086941 | -0.022036
204 | 227 | 0.30954 | 0.19811 | 1.0396e-09 | 0 | 0 | 0 | 0 | 0 | 1 | -90 | 90 | -0.11559 | -0.029391 | 0.11563 | 0.029419
131 | 132 | 1.8491 | 1.1834 | 3.1051e-09 | 0 | 0 | 0 | 0 | 0 | 1 | -90 | 90 | 0.015518 | 0.0038934 | -0.015513 | -0.0038906
153 | 152 | 0.21625 | 0.1384 | 7.2629e-10 | 0 | 0 | 0 | 0 | 0 | 1 | -90 | 90 | 0.084821 | 0.021504 | -0.084804 | -0.021494
72 | 73 | 0.86941 | 0.55642 | 1.46e-09 | 0 | 0 | 0 | 0 | 0 | 1 | -90 | 90 | -0.0054863 | -0.0013746 | 0.0054866 | 0.0013746
72 | 74 | 1.9084 | 1.2214 | 3.2047e-09 | 0 | 0 | 0 | 0 | 0 | 1 | -90 | 90 | 0.0039044 | 0.0009781 | -0.0039041 | -0.00097822
73 | 75 | 0.45662 | 0.29224 | 7.6679e-10 | 0 | 0 | 0 | 0 | 0 | 1 | -90 | 90 | -0.0081673 | -0.0020465 | 0.0081677 | 0.0020466
74 | 76 | 1.485 | 0.9504 | 2.4937e-09 | 0 | 0 | 0 | 0 | 0 | 1 | -90 | 90 | 0.0014022 | 0.00035119 | -0.0014022 | -0.00035141
75 | 108 | 1.7246 | 1.1037 | 2.896e-09 | 0 | 0 | 0 | 0 | 0 | 1 | -90 | 90 | -0.0087453 | -0.0021914 | 0.0087467 | 0.002192
108 | 105 | 0.96671 | 0.61869 | 1.6234e-09 | 0 | 0 | 0 | 0 | 0 | 1 | -90 | 90 | -0.010138 | -0.0025406 | 0.010139 | 0.0025411
92 | 93 | 1.7882 | 1.1445 | 3.0029e-09 | 0 | 0 | 0 | 0 | 0 | 1 | -90 | 90 | 0.021907 | 0.005498 | -0.021897 | -0.0054921
92 | 94 | 1.9829 | 1.269 | 3.3298e-09 | 0 | 0 | 0 | 0 | 0 | 1 | -90 | 90 | -0.022599 | -0.0056715 | 0.02261 | 0.0056785
93 | 95 | 3.9734 | 2.543 | 6.6725e-09 | 0 | 0 | 0 | 0 | 0 | 1 | -90 | 90 | 0.0084386 | 0.0021157 | -0.0084354 | -0.0021143
93 | 96 | 1.303 | 0.83391 | 2.1881e-09 | 0 | 0 | 0 | 0 | 0 | 1 | -90 | 90 | 0.013458 | 0.0033765 | -0.013456 | -0.003375
94 | 97 | 1.155 | 0.73917 | 1.9395e-09 | 0 | 0 | 0 | 0 | 0 | 1 | -90 | 90 | -0.022611 | -0.0056785 | 0.022617 | 0.0056825
96 | 250 | 1.0294 | 0.65882 | 1.7287e-09 | 0 | 0 | 0 | 0 | 0 | 1 | -90 | 90 | 0.012675 | 0.0031792 | -0.012673 | -0.0031782
97 | 100 | 2.3984 | 1.535 | 4.0276e-09 | 0 | 0 | 0 | 0 | 0 | 1 | -90 | 90 | -0.032964 | -0.008276 | 0.032993 | 0.0082943
97 | 208 | 1.3236 | 0.84714 | 2.2228e-09 | 0 | 0 | 0 | 0 | 0 | 1 | -90 | 90 | 0.0078629 | 0.0019709 | -0.007862 | -0.0019705
250 | 249 | 2.895 | 1.8528 | 4.8614e-09 | 0 | 0 | 0 | 0 | 0 | 1 | -90 | 90 | 0.012673 | 0.0031782 | -0.012668 | -0.0031753
100 | 99 | 3.588 | 2.2963 | 6.0251e-09 | 0 | 0 | 0 | 0 | 0 | 1 | -90 | 90 | -0.037742 | -0.0094843 | 0.037799 | 0.0095203
208 | 207 | 0.59518 | 0.38092 | 9.9947e-10 | 0 | 0 | 0 | 0 | 0 | 1 | -90 | 90 | 0.0048247 | 0.0012092 | -0.0048246 | -0.0012092
99 | 101 | 0.9198 | 0.58867 | 1.5446e-09 | 0 | 0 | 0 | 0 | 0 | 1 | -90 | 90 | -0.040111 | -0.0101 | 0.040128 | 0.01011
101 | 102 | 0.56484 | 0.3615 | 9.4852e-10 | 0 | 0 | 0 | 0 | 0 | 1 | -90 | 90 | -0.040128 | -0.01011 | 0.040138 | 0.010117
102 | 245 | 0.16506 | 0.10564 | 2.7719e-10 | 0 | 0 | 0 | 0 | 0 | 1 | -90 | 90 | -0.040138 | -0.010117 | 0.040141 | 0.010118
245 | 242 | 1.4235 | 0.91102 | 2.3904e-09 | 0 | 0 | 0 | 0 | 0 | 1 | -90 | 90 | -0.041827 | -0.010541 | 0.041855 | 0.010559
103 | 104 | 0.5543 | 0.35475 | 1.8616e-09 | 0 | 0 | 0 | 0 | 0 | 1 | -90 | 90 | -0.14343 | -0.036674 | 0.14356 | 0.036752
103 | 105 | 1.1451 | 0.73288 | 3.8459e-09 | 0 | 0 | 0 | 0 | 0 | 1 | -90 | 90 | 0.14173 | 0.036247 | -0.14149 | -0.03609
104 | 106 | 0.78339 | 0.50137 | 2.6311e-09 | 0 | 0 | 0 | 0 | 0 | 1 | -90 | 90 | -0.14466 | -0.037028 | 0.14484 | 0.03714
105 | 107 | 0.77814 | 0.49801 | 2.6134e-09 | 0 | 0 | 0 | 0 | 0 | 1 | -90 | 90 | 0.13135 | 0.033549 | -0.1312 | -0.033457
107 | 136 | 0.36574 | 0.23407 | 1.2283e-09 | 0 | 0 | 0 | 0 | 0 | 1 | -90 | 90 | 0.13012 | 0.033185 | -0.13005 | -0.033142
136 | 137 | 0.86003 | 0.55042 | 2.8884e-09 | 0 | 0 | 0 | 0 | 0 | 1 | -90 | 90 | 0.12812 | 0.032659 | -0.12797 | -0.032562
127 | 129 | 0.78611 | 0.50311 | 2.6402e-09 | 0 | 0 | 0 | 0 | 0 | 1 | -90 | 90 | -0.073527 | -0.018589 | 0.073574 | 0.018619
129 | 130 | 0.5334 | 0.34137 | 1.7914e-09 | 0 | 0 | 0 | 0 | 0 | 1 | -90 | 90 | -0.075348 | -0.019063 | 0.075381 | 0.019084
130 | 133 | 0.4764 | 0.3049 | 1.6e-09 | 0 | 0 | 0 | 0 | 0 | 1 | -90 | 90 | -0.077025 | -0.019496 | 0.077056 | 0.019516
133 | 134 | 0.53402 | 0.34177 | 1.7935e-09 | 0 | 0 | 0 | 0 | 0 | 1 | -90 | 90 | -0.078776 | -0.019947 | 0.078812 | 0.01997
132 | 212 | 2.3397 | 1.4974 | 3.9289e-09 | 0 | 0 | 0 | 0 | 0 | 1 | -90 | 90 | 0.013659 | 0.0034259 | -0.013654 | -0.0034233
212 | 213 | 0.76783 | 0.49141 | 1.2894e-09 | 0 | 0 | 0 | 0 | 0 | 1 | -90 | 90 | 0.00076836 | 0.00019245 | -0.00076835 | -0.00019257
212 | 188 | 2.8002 | 1.7922 | 4.7024e-09 | 0 | 0 | 0 | 0 | 0 | 1 | -90 | 90 | 0.01215 | 0.0030466 | -0.012146 | -0.0030442
134 | 135 | 0.10715 | 0.068574 | 3.5986e-10 | 0 | 0 | 0 | 0 | 0 | 1 | -90 | 90 | -0.080974 | -0.020512 | 0.080982 | 0.020517
135 | 152 | 0.68416 | 0.43786 | 2.2978e-09 | 0 | 0 | 0 | 0 | 0 | 1 | -90 | 90 | -0.080982 | -0.020517 | 0.081031 | 0.020548
244 | 243 | 2.6401 | 1.6896 | 4.4334e-09 | 0 | 0 | 0 | 0 | 0 | 1 | -90 | 90 | 0.0032658 | 0.000818 | -0.0032655 | -0.00081823
172 | 173 | 0.55979 | 0.35827 | 9.4004e-10 | 0 | 0 | 0 | 0 | 0 | 1 | -90 | 90 | 0.0031799 | 0.0007968 | -0.0031798 | -0.00079686
172 | 174 | 0.38287 | 0.24504 | 6.4294e-10 | 0 | 0 | 0 | 0 | 0 | 1 | -90 | 90 | -0.0046837 | -0.0011737 | 0.0046838 | 0.0011737
173 | 175 | 0.6055 | 0.38752 | 1.0168e-09 | 0 | 0 | 0 | 0 | 0 | 1 | -90 | 90 | 0.001653 | 0.00041418 | -0.0016529 | -0.00041427
174 | 176 | 0.86032 | 0.5506 | 1.4447e-09 | 0 | 0 | 0 | 0 | 0 | 1 | -90 | 90 | -0.0070378 | -0.0017636 | 0.0070383 | 0.0017638
174 | 177 | 0.54486 | 0.34871 | 9.1497e-10 | 0 | 0 | 0 | 0 | 0 | 1 | -90 | 90 | 0.002354 | 0.00058991 | -0.002354 | -0.00058998
176 | 187 | 0.43031 | 0.2754 | 7.2261e-10 | 0 | 0 | 0 | 0 | 0 | 1 | -90 | 90 | -0.008423 | -0.0021108 | 0.0084233 | 0.0021109
187 | 188 | 0.61158 | 0.39141 | 1.027e-09 | 0 | 0 | 0 | 0 | 0 | 1 | -90 | 90 | -0.011126 | -0.0027884 | 0.011127 | 0.0027888
215 | 216 | 0.055117 | 0.035275 | 9.2556e-11 | 0 | 0 | 0 | 0 | 0 | 1 | -90 | 90 | 0.00062321 | 0.00015619 | -0.00062321 | -0.0001562
215 | 217 | 1.9237 | 1.2312 | 3.2304e-09 | 0 | 0 | 0 | 0 | 0 | 1 | -90 | 90 | -0.0087262 | -0.0021854 | 0.0087278 | 0.0021861
215 | 247 | 4.6267 | 2.9611 | 7.7695e-09 | 0 | 0 | 0 | 0 | 0 | 1 | -90 | 90 | 0.0072123 | 0.001806 | -0.0072096 | -0.001805
217 | 219 | 0.62936 | 0.40279 | 1.0569e-09 | 0 | 0 | 0 | 0 | 0 | 1 | -90 | 90 | 0.00050586 | 0.00012669 | -0.00050586 | -0.00012679
217 | 251 | 2.5005 | 1.6003 | 4.1989e-09 | 0 | 0 | 0 | 0 | 0 | 1 | -90 | 90 | -0.011837 | -0.0029653 | 0.011841 | 0.0029674
247 | 256 | 12.5428 | 8.0274 | 2.1063e-08 | 0 | 0 | 0 | 0 | 0 | 1 | -90 | 90 | 0.0016191 | 0.00040383 | -0.0016187 | -0.00040558
247 | 246 | 3.7692 | 2.4123 | 6.3295e-09 | 0 | 0 | 0 | 0 | 0 | 1 | -90 | 90 | 0.0055905 | 0.0014011 | -0.0055892 | -0.0014009
251 | 249 | 1.358 | 0.86909 | 2.2804e-09 | 0 | 0 | 0 | 0 | 0 | 1 | -90 | 90 | -0.012272 | -0.0030756 | 0.012275 | 0.0030768
236 | 243 | 1.2228 | 0.78259 | 2.0534e-09 | 0 | 0 | 0 | 0 | 0 | 1 | -90 | 90 | -0.0013786 | -0.00034553 | 0.0013787 | 0.00034535
256 | 255 | 0.53461 | 0.34215 | 8.9775e-10 | 0 | 0 | 0 | 0 | 0 | 1 | -90 | 90 | 0.00077834 | 0.00019494 | -0.00077833 | -0.00019503
254 | 255 | 0.36367 | 0.23275 | 6.107e-10 | 0 | 0 | 0 | 0 | 0 | 1 | -90 | 90 | -0.0004994 | -0.00012517 | 0.0004994 | 0.00012511