## bus_data
BUS_I | BUS_TYPE | Pd | Qd | Gs | Bs | area | Vm | Va | baseKV | zone | Vmax | Vmin
1 | 1 | 0.00066363 | 0.00016632 | 0 | 0 | 1 | 0.9944 | -0.10657 | 0.4 | 1 | 1.1 | 0.9
2 | 1 | 0.00042582 | 0.00010672 | 0 | 0 | 1 | 0.99422 | -0.10996 | 0.4 | 1 | 1.1 | 0.9
3 | 1 | 0 | 0 | 0 | 0 | 1 | 0.9946 | -0.1028 | 0.4 | 1 | 1.1 | 0.9
4 | 1 | 0.00051383 | 0.00012878 | 0 | 0 | 1 | 0.99398 | -0.11447 | 0.4 | 1 | 1.1 | 0.9
5 | 1 | 0.0016676 | 0.00041795 | 0 | 0 | 1 | 0.995 | -0.095148 | 0.4 | 1 | 1.1 | 0.9
6 | 1 | 0.00051967 | 0.00013024 | 0 | 0 | 1 | 0.99446 | -0.10548 | 0.4 | 1 | 1.1 | 0.9
7 | 1 | 0.00064738 | 0.00016225 | 0 | 0 | 1 | 0.99346 | -0.12439 | 0.4 | 1 | 1.1 | 0.9
8 | 1 | 0.0036339 | 0.00091075 | 0 | 0 | 1 | 0.99511 | -0.092969 | 0.4 | 1 | 1.1 | 0.9
9 | 1 | 0.0022467 | 0.00056307 | 0 | 0 | 1 | 0.99439 | -0.10676 | 0.4 | 1 | 1.1 | 0.9
40 | 1 | 0.0011611 | 0.000291 | 0 | 0 | 1 | 0.99315 | -0.13039 | 0.4 | 1 | 1.1 | 0.9
124 | 1 | 0 | 0 | 0 | 0 | 1 | 0.99538 | -0.087938 | 0.4 | 1 | 1.1 | 0.9
266 | 1 | 0 | 0 | 0 | 0 | 1 | 0.99436 | -0.10735 | 0.4 | 1 | 1.1 | 0.9
34 | 1 | 0.00077725 | 0.0001948 | 0 | 0 | 1 | 0.99271 | -0.13874 | 0.4 | 1 | 1.1 | 0.9
35 | 1 | 0 | 0 | 0 | 0 | 1 | 0.99251 | -0.1426 | 0.4 | 1 | 1.1 | 0.9
36 | 1 | 0 | 0 | 0 | 0 | 1 | 0.99296 | -0.13408 | 0.4 | 1 | 1.1 | 0.9
39 | 1 | 0 | 0 | 0 | 0 | 1 | 0.99171 | -0.15782 | 0.4 | 1 | 1.1 | 0.9
37 | 1 | 0 | 0 | 0 | 0 | 1 | 0.99292 | -0.13484 | 0.4 | 1 | 1.1 | 0.9
41 | 1 | 0.0004814 | 0.00012065 | 0 | 0 | 1 | 0.99289 | -0.13533 | 0.4 | 1 | 1.1 | 0.9
38 | 1 | 0 | 0 | 0 | 0 | 1 | 0.99155 | -0.16106 | 0.4 | 1 | 1.1 | 0.9
298 | 1 | 0.0038539 | 0.00096587 | 0 | 0 | 1 | 0.99136 | -0.16471 | 0.4 | 1 | 1.1 | 0.9
297 | 1 | 0.00056639 | 0.00014195 | 0 | 0 | 1 | 0.99154 | -0.16129 | 0.4 | 1 | 1.1 | 0.9
228 | 1 | 0.0034203 | 0.0008572 | 0 | 0 | 1 | 0.99143 | -0.16319 | 0.4 | 1 | 1.1 | 0.9
281 | 1 | 0.00087961 | 0.00022045 | 0 | 0 | 1 | 0.99287 | -0.13575 | 0.4 | 1 | 1.1 | 0.9
75 | 1 | 0.00081623 | 0.00020457 | 0 | 0 | 1 | 0.97347 | -0.51214 | 0.4 | 1 | 1.1 | 0.9
76 | 1 | 0.0027371 | 0.00068599 | 0 | 0 | 1 | 0.9733 | -0.51554 | 0.4 | 1 | 1.1 | 0.9
77 | 1 | 0 | 0 | 0 | 0 | 1 | 0.97355 | -0.5106 | 0.4 | 1 | 1.1 | 0.9
78 | 1 | 0 | 0 | 0 | 0 | 1 | 0.97305 | -0.52044 | 0.4 | 1 | 1.1 | 0.9
79 | 1 | 0.0082437 | 0.0020661 | 0 | 0 | 1 | 0.97387 | -0.50428 | 0.4 | 1 | 1.1 | 0.9
80 | 1 | 0 | 0 | 0 | 0 | 1 | 0.9734 | -0.51357 | 0.4 | 1 | 1.1 | 0.9
81 | 1 | 0.0015378 | 0.00038542 | 0 | 0 | 1 | 0.97269 | -0.5276 | 0.4 | 1 | 1.1 | 0.9
82 | 1 | 0.0010961 | 0.0002747 | 0 | 0 | 1 | 0.97437 | -0.49436 | 0.4 | 1 | 1.1 | 0.9
301 | 1 | 0.00094311 | 0.00023637 | 0 | 0 | 1 | 0.97336 | -0.5144 | 0.4 | 1 | 1.1 | 0.9
174 | 1 | 0.0064021 | 0.0016045 | 0 | 0 | 1 | 0.97267 | -0.52793 | 0.4 | 1 | 1.1 | 0.9
255 | 1 | 0 | 0 | 0 | 0 | 1 | 0.97453 | -0.49131 | 0.4 | 1 | 1.1 | 0.9
123 | 1 | 0.0018924 | 0.00047427 | 0 | 0 | 1 | 0.9953 | -0.089343 | 0.4 | 1 | 1.1 | 0.9
125 | 1 | 0.0022329 | 0.00055962 | 0 | 0 | 1 | 0.99528 | -0.089845 | 0.4 | 1 | 1.1 | 0.9
126 | 1 | 0.0016331 | 0.00040928 | 0 | 0 | 1 | 0.99636 | -0.069258 | 0.4 | 1 | 1.1 | 0.9
127 | 1 | 0 | 0 | 0 | 0 | 1 | 0.99724 | -0.052348 | 0.4 | 1 | 1.1 | 0.9
253 | 1 | 0.001036 | 0.00025964 | 0 | 0 | 1 | 0.9977 | -0.043612 | 0.4 | 1 | 1.1 | 0.9
248 | 1 | 0.0014889 | 0.00037315 | 0 | 0 | 1 | 0.99722 | -0.052838 | 0.4 | 1 | 1.1 | 0.9
142 | 1 | 0.0047345 | 0.0011866 | 0 | 0 | 1 | 0.97791 | -0.42485 | 0.4 | 1 | 1.1 | 0.9
143 | 1 | 0.0018847 | 0.00047235 | 0 | 0 | 1 | 0.97807 | -0.4216 | 0.4 | 1 | 1.1 | 0.9
144 | 1 | 0 | 0 | 0 | 0 | 1 | 0.97787 | -0.42565 | 0.4 | 1 | 1.1 | 0.9
145 | 1 | 0 | 0 | 0 | 0 | 1 | 0.97763 | -0.43039 | 0.4 | 1 | 1.1 | 0.9
260 | 1 | 0 | 0 | 0 | 0 | 1 | 0.98197 | -0.3455 | 0.4 | 1 | 1.1 | 0.9
146 | 1 | 0.0018434 | 0.000462 | 0 | 0 | 1 | 0.97786 | -0.4259 | 0.4 | 1 | 1.1 | 0.9
290 | 1 | 0 | 0 | 0 | 0 | 1 | 0.97575 | -0.46731 | 0.4 | 1 | 1.1 | 0.9
175 | 1 | 0.0033649 | 0.00084331 | 0 | 0 | 1 | 0.97259 | -0.52945 | 0.4 | 1 | 1.1 | 0.9
198 | 3 | 0.0019183 | 0.00048077 | 0 | 0 | 1 | 1 | 0 | 0.4 | 1 | 1.1 | 0.9
199 | 1 | 0.00056642 | 0.00014196 | 0 | 0 | 1 | 0.99986 | -0.0026289 | 0.4 | 1 | 1.1 | 0.9
200 | 1 | 0.0017423 | 0.00043667 | 0 | 0 | 1 | 0.99907 | -0.017605 | 0.4 | 1 | 1.1 | 0.9
201 | 1 | 0.00099011 | 0.00024815 | 0 | 0 | 1 | 0.99969 | -0.0059684 | 0.4 | 1 | 1.1 | 0.9
202 | 1 | 0 | 0 | 0 | 0 | 1 | 0.9986 | -0.026636 | 0.4 | 1 | 1.1 | 0.9
203 | 1 | 0.0021288 | 0.00053352 | 0 | 0 | 1 | 0.99961 | -0.0075588 | 0.4 | 1 | 1.1 | 0.9
204 | 1 | 0.0015688 | 0.00039318 | 0 | 0 | 1 | 0.99823 | -0.033608 | 0.4 | 1 | 1.1 | 0.9
205 | 1 | 0.0013365 | 0.00033497 | 0 | 0 | 1 | 0.99835 | -0.0314 | 0.4 | 1 | 1.1 | 0.9
222 | 1 | 0.0011661 | 0.00029226 | 0 | 0 | 1 | 0.9995 | -0.0095221 | 0.4 | 1 | 1.1 | 0.9
230 | 1 | 0.0018297 | 0.00045857 | 0 | 0 | 1 | 0.99803 | -0.037629 | 0.4 | 1 | 1.1 | 0.9
221 | 1 | 0.0019115 | 0.00047908 | 0 | 0 | 1 | 0.99945 | -0.010585 | 0.4 | 1 | 1.1 | 0.9
223 | 1 | 0 | 0 | 0 | 0 | 1 | 0.99933 | -0.012892 | 0.4 | 1 | 1.1 | 0.9
224 | 1 | 0 | 0 | 0 | 0 | 1 | 0.99926 | -0.014155 | 0.4 | 1 | 1.1 | 0.9
225 | 1 | 0.0030713 | 0.00076973 | 0 | 0 | 1 | 0.99915 | -0.016295 | 0.4 | 1 | 1.1 | 0.9
247 | 1 | 0.0012259 | 0.00030724 | 0 | 0 | 1 | 0.99912 | -0.016897 | 0.4 | 1 | 1.1 | 0.9
229 | 1 | 0 | 0 | 0 | 0 | 1 | 0.99104 | -0.17072 | 0.4 | 1 | 1.1 | 0.9
273 | 1 | 0 | 0 | 0 | 0 | 1 | 0.98825 | -0.22418 | 0.4 | 1 | 1.1 | 0.9
231 | 1 | 0.001746 | 0.00043759 | 0 | 0 | 1 | 0.99786 | -0.040829 | 0.4 | 1 | 1.1 | 0.9
232 | 1 | 0.0023906 | 0.00059915 | 0 | 0 | 1 | 0.99769 | -0.04419 | 0.4 | 1 | 1.1 | 0.9
233 | 1 | 0 | 0 | 0 | 0 | 1 | 0.99767 | -0.04444 | 0.4 | 1 | 1.1 | 0.9
270 | 1 | 0.00088366 | 0.00022146 | 0 | 0 | 1 | 0.99765 | -0.044931 | 0.4 | 1 | 1.1 | 0.9
256 | 1 | 0.0016577 | 0.00041547 | 0 | 0 | 1 | 0.97469 | -0.48813 | 0.4 | 1 | 1.1 | 0.9
257 | 1 | 0.0013063 | 0.00032738 | 0 | 0 | 1 | 0.98584 | -0.27054 | 0.4 | 1 | 1.1 | 0.9
258 | 1 | 0 | 0 | 0 | 0 | 1 | 0.9869 | -0.2501 | 0.4 | 1 | 1.1 | 0.9
259 | 1 | 0.0016873 | 0.00042288 | 0 | 0 | 1 | 0.9837 | -0.31192 | 0.4 | 1 | 1.1 | 0.9
261 | 1 | 0 | 0 | 0 | 0 | 1 | 0.98716 | -0.24508 | 0.4 | 1 | 1.1 | 0.9
271 | 1 | 0.00082896 | 0.00020776 | 0 | 0 | 1 | 0.98763 | -0.23617 | 0.4 | 1 | 1.1 | 0.9
264 | 1 | 0.00065874 | 0.0001651 | 0 | 0 | 1 | 0.99432 | -0.10811 | 0.4 | 1 | 1.1 | 0.9
265 | 1 | 0.00040791 | 0.00010223 | 0 | 0 | 1 | 0.9943 | -0.1085 | 0.4 | 1 | 1.1 | 0.9
267 | 1 | 0.0020544 | 0.00051488 | 0 | 0 | 1 | 0.99428 | -0.10891 | 0.4 | 1 | 1.1 | 0.9
268 | 1 | 0.0017995 | 0.00045101 | 0 | 0 | 1 | 0.99434 | -0.10773 | 0.4 | 1 | 1.1 | 0.9
269 | 1 | 0.0021412 | 0.00053663 | 0 | 0 | 1 | 0.99764 | -0.044997 | 0.4 | 1 | 1.1 | 0.9
272 | 1 | 0.0017279 | 0.00043304 | 0 | 0 | 1 | 0.98777 | -0.23335 | 0.4 | 1 | 1.1 | 0.9
280 | 1 | 0.00041851 | 0.00010489 | 0 | 0 | 1 | 0.99287 | -0.13575 | 0.4 | 1 | 1.1 | 0.9
292 | 1 | 0.0011567 | 0.0002899 | 0 | 0 | 1 | 0.97571 | -0.46791 | 0.4 | 1 | 1.1 | 0.9

## generator_data
GEN_BUS | PG | QG | QMAX | QMIN | VG | MBASE | GEN_STATUS | PMAX | PMIN
198 | 0.10483 | 0.026686 | 10 | -10 | 1 | 100 | 1 | 10 | 0

## branch_data
F_BUS | T_BUS | BR_R | BR_X | BR_B | RATE_A | RATE_B | RATE_C | TAP | SHIFT | BR_STATUS | ANGMIN | ANGMAX | P_in | Q_in | P_out | Q_out
1 | 2 | 0.2718 | 0.17395 | 1.3693e-09 | 0 | 0 | 0 | 0 | 0 | 1 | -90 | 90 | 0.055865 | 0.014261 | -0.055856 | -0.014255
1 | 3 | 0.29938 | 0.1916 | 1.5082e-09 | 0 | 0 | 0 | 0 | 0 | 1 | -90 | 90 | -0.056529 | -0.014427 | 0.056539 | 0.014434
2 | 4 | 0.36453 | 0.2333 | 1.8364e-09 | 0 | 0 | 0 | 0 | 0 | 1 | -90 | 90 | 0.05543 | 0.014149 | -0.055418 | -0.014141
3 | 5 | 0.53424 | 0.34191 | 2.6914e-09 | 0 | 0 | 0 | 0 | 0 | 1 | -90 | 90 | -0.064228 | -0.01636 | 0.064251 | 0.016375
3 | 6 | 1.5413 | 0.98641 | 2.5882e-09 | 0 | 0 | 0 | 0 | 0 | 1 | -90 | 90 | 0.0076887 | 0.0019266 | -0.0076878 | -0.0019262
4 | 7 | 0.80939 | 0.51801 | 4.0776e-09 | 0 | 0 | 0 | 0 | 0 | 1 | -90 | 90 | 0.054904 | 0.014012 | -0.054878 | -0.013996
5 | 8 | 0.1483 | 0.094912 | 7.471e-10 | 0 | 0 | 0 | 0 | 0 | 1 | -90 | 90 | -0.065919 | -0.016793 | 0.065926 | 0.016798
6 | 9 | 0.79243 | 0.50715 | 1.3307e-09 | 0 | 0 | 0 | 0 | 0 | 1 | -90 | 90 | 0.0071681 | 0.001796 | -0.0071677 | -0.0017958
7 | 40 | 0.4952 | 0.31693 | 2.4947e-09 | 0 | 0 | 0 | 0 | 0 | 1 | -90 | 90 | 0.05423 | 0.013834 | -0.054215 | -0.013824
8 | 124 | 0.3244 | 0.20762 | 1.6343e-09 | 0 | 0 | 0 | 0 | 0 | 1 | -90 | 90 | -0.06956 | -0.017708 | 0.069577 | 0.017719
9 | 266 | 0.53553 | 0.34274 | 8.9931e-10 | 0 | 0 | 0 | 0 | 0 | 1 | -90 | 90 | 0.004921 | 0.0012328 | -0.0049208 | -0.0012328
40 | 36 | 0.31059 | 0.19877 | 1.5647e-09 | 0 | 0 | 0 | 0 | 0 | 1 | -90 | 90 | 0.053054 | 0.013533 | -0.053044 | -0.013527
124 | 126 | 1.1378 | 0.72821 | 5.7322e-09 | 0 | 0 | 0 | 0 | 0 | 1 | -90 | 90 | -0.073702 | -0.018753 | 0.073769 | 0.018795
124 | 123 | 1.5121 | 0.96774 | 2.5392e-09 | 0 | 0 | 0 | 0 | 0 | 1 | -90 | 90 | 0.0041256 | 0.0010337 | -0.0041253 | -0.0010338
266 | 268 | 0.92864 | 0.59433 | 1.5594e-09 | 0 | 0 | 0 | 0 | 0 | 1 | -90 | 90 | 0.0017996 | 0.00045088 | -0.0017995 | -0.00045101
266 | 264 | 1.0799 | 0.69113 | 1.8134e-09 | 0 | 0 | 0 | 0 | 0 | 1 | -90 | 90 | 0.0031213 | 0.0007819 | -0.0031211 | -0.00078201
34 | 35 | 0.34139 | 0.21849 | 1.7199e-09 | 0 | 0 | 0 | 0 | 0 | 1 | -90 | 90 | 0.050476 | 0.01288 | -0.050466 | -0.012874
34 | 36 | 0.40677 | 0.26033 | 2.0492e-09 | 0 | 0 | 0 | 0 | 0 | 1 | -90 | 90 | -0.051253 | -0.013074 | 0.051265 | 0.013082
35 | 39 | 1.3459 | 0.8614 | 6.7805e-09 | 0 | 0 | 0 | 0 | 0 | 1 | -90 | 90 | 0.050466 | 0.012874 | -0.050429 | -0.012851
36 | 37 | 1.8953 | 1.213 | 3.1827e-09 | 0 | 0 | 0 | 0 | 0 | 1 | -90 | 90 | 0.0017797 | 0.00044532 | -0.0017796 | -0.00044559
39 | 228 | 0.52065 | 0.33321 | 2.6229e-09 | 0 | 0 | 0 | 0 | 0 | 1 | -90 | 90 | 0.046008 | 0.011744 | -0.045996 | -0.011736
39 | 38 | 3.2311 | 2.0679 | 5.4259e-09 | 0 | 0 | 0 | 0 | 0 | 1 | -90 | 90 | 0.0044216 | 0.0011072 | -0.0044209 | -0.0011073
37 | 41 | 1.2083 | 0.7733 | 2.029e-09 | 0 | 0 | 0 | 0 | 0 | 1 | -90 | 90 | 0.0017796 | 0.00044559 | -0.0017795 | -0.00044576
41 | 281 | 1.4372 | 0.9198 | 2.4134e-09 | 0 | 0 | 0 | 0 | 0 | 1 | -90 | 90 | 0.0012981 | 0.00032511 | -0.0012981 | -0.00032533
38 | 298 | 4.1741 | 2.6714 | 7.0095e-09 | 0 | 0 | 0 | 0 | 0 | 1 | -90 | 90 | 0.0038545 | 0.00096561 | -0.0038539 | -0.00096587
38 | 297 | 1.8059 | 1.1558 | 3.0326e-09 | 0 | 0 | 0 | 0 | 0 | 1 | -90 | 90 | 0.0005664 | 0.00014166 | -0.00056639 | -0.00014195
228 | 229 | 0.7895 | 0.50528 | 3.9774e-09 | 0 | 0 | 0 | 0 | 0 | 1 | -90 | 90 | 0.042575 | 0.010879 | -0.04256 | -0.010869
281 | 280 | 0.037134 | 0.023766 | 6.2359e-11 | 0 | 0 | 0 | 0 | 0 | 1 | -90 | 90 | 0.00041851 | 0.00010488 | -0.00041851 | -0.00010489
75 | 76 | 1.029 | 0.65856 | 5.1839e-09 | 0 | 0 | 0 | 0 | 0 | 1 | -90 | 90 | 0.014051 | 0.0035227 | -0.014048 | -0.0035217
75 | 77 | 0.43884 | 0.28086 | 2.2108e-09 | 0 | 0 | 0 | 0 | 0 | 1 | -90 | 90 | -0.014867 | -0.0037273 | 0.014868 | 0.0037278
76 | 78 | 1.8382 | 1.1764 | 9.2603e-09 | 0 | 0 | 0 | 0 | 0 | 1 | -90 | 90 | 0.011311 | 0.0028357 | -0.011309 | -0.0028349
77 | 79 | 1.6991 | 1.0874 | 8.5597e-09 | 0 | 0 | 0 | 0 | 0 | 1 | -90 | 90 | -0.015811 | -0.0039615 | 0.015816 | 0.0039638
77 | 80 | 13.3182 | 8.5236 | 2.2365e-08 | 0 | 0 | 0 | 0 | 0 | 1 | -90 | 90 | 0.00094326 | 0.00023377 | -0.00094313 | -0.00023581
78 | 81 | 2.6898 | 1.7215 | 9.0338e-09 | 0 | 0 | 0 | 0 | 0 | 1 | -90 | 90 | 0.011309 | 0.0028349 | -0.011305 | -0.0028333
79 | 82 | 1.7536 | 1.1223 | 8.8345e-09 | 0 | 0 | 0 | 0 | 0 | 1 | -90 | 90 | -0.02406 | -0.0060299 | 0.024071 | 0.0060363
80 | 301 | 3.7132 | 2.3765 | 6.2355e-09 | 0 | 0 | 0 | 0 | 0 | 1 | -90 | 90 | 0.00094313 | 0.00023581 | -0.00094309 | -0.00023638
81 | 174 | 0.13951 | 0.089284 | 2.3427e-10 | 0 | 0 | 0 | 0 | 0 | 1 | -90 | 90 | 0.0097671 | 0.0024479 | -0.009767 | -0.0024478
82 | 255 | 0.51532 | 0.3298 | 2.5961e-09 | 0 | 0 | 0 | 0 | 0 | 1 | -90 | 90 | -0.025167 | -0.006311 | 0.025171 | 0.0063131
174 | 175 | 1.9185 | 1.2278 | 3.2217e-09 | 0 | 0 | 0 | 0 | 0 | 1 | -90 | 90 | 0.003365 | 0.0008432 | -0.0033648 | -0.00084335
255 | 256 | 0.53906 | 0.345 | 2.7157e-09 | 0 | 0 | 0 | 0 | 0 | 1 | -90 | 90 | -0.025171 | -0.0063131 | 0.025174 | 0.0063153
123 | 125 | 0.99916 | 0.63946 | 1.6779e-09 | 0 | 0 | 0 | 0 | 0 | 1 | -90 | 90 | 0.002233 | 0.00055949 | -0.0022329 | -0.00055962
126 | 127 | 1.0093 | 0.64597 | 5.0848e-09 | 0 | 0 | 0 | 0 | 0 | 1 | -90 | 90 | -0.075402 | -0.019204 | 0.075463 | 0.019243
127 | 253 | 0.51191 | 0.32763 | 2.5789e-09 | 0 | 0 | 0 | 0 | 0 | 1 | -90 | 90 | -0.076952 | -0.019616 | 0.076985 | 0.019636
127 | 248 | 1.4656 | 0.93799 | 2.4612e-09 | 0 | 0 | 0 | 0 | 0 | 1 | -90 | 90 | 0.0014889 | 0.00037292 | -0.0014889 | -0.00037315
253 | 205 | 0.70678 | 0.45234 | 3.5606e-09 | 0 | 0 | 0 | 0 | 0 | 1 | -90 | 90 | -0.078021 | -0.019896 | 0.078067 | 0.019925
142 | 143 | 2.1138 | 1.3529 | 3.5497e-09 | 0 | 0 | 0 | 0 | 0 | 1 | -90 | 90 | -0.0065779 | -0.0016483 | 0.0065789 | 0.0016486
142 | 144 | 1.8825 | 1.2048 | 3.1612e-09 | 0 | 0 | 0 | 0 | 0 | 1 | -90 | 90 | 0.0018434 | 0.00046168 | -0.0018434 | -0.00046193
143 | 145 | 1.3453 | 0.86097 | 6.7772e-09 | 0 | 0 | 0 | 0 | 0 | 1 | -90 | 90 | 0.028077 | 0.0070715 | -0.028065 | -0.0070646
143 | 260 | 8.986 | 5.751 | 4.527e-08 | 0 | 0 | 0 | 0 | 0 | 1 | -90 | 90 | -0.03654 | -0.0091924 | 0.036674 | 0.0092734
144 | 146 | 0.5611 | 0.3591 | 9.4223e-10 | 0 | 0 | 0 | 0 | 0 | 1 | -90 | 90 | 0.0018434 | 0.00046193 | -0.0018434 | -0.00046201
145 | 290 | 5.6416 | 3.6106 | 2.8421e-08 | 0 | 0 | 0 | 0 | 0 | 1 | -90 | 90 | 0.028065 | 0.0070647 | -0.028016 | -0.0070357
260 | 259 | 3.9875 | 2.552 | 2.0088e-08 | 0 | 0 | 0 | 0 | 0 | 1 | -90 | 90 | -0.036674 | -0.0092733 | 0.036733 | 0.0093092
290 | 292 | 2.2397 | 1.4334 | 3.761e-09 | 0 | 0 | 0 | 0 | 0 | 1 | -90 | 90 | 0.0011567 | 0.00028957 | -0.0011567 | -0.0002899
290 | 256 | 3.3094 | 2.118 | 1.6672e-08 | 0 | 0 | 0 | 0 | 0 | 1 | -90 | 90 | 0.026859 | 0.0067462 | -0.026832 | -0.0067308
198 | 199 | 1.0647 | 0.68144 | 1.788e-09 | 0 | 0 | 0 | 0 | 0 | 1 | -90 | 90 | 0.011066 | 0.0027735 | -0.011065 | -0.0027728
198 | 200 | 0.86838 | 0.55576 | 4.3747e-09 | 0 | 0 | 0 | 0 | 0 | 1 | -90 | 90 | 0.091848 | 0.023432 | -0.09177 | -0.023382
199 | 201 | 1.4251 | 0.91208 | 2.3932e-09 | 0 | 0 | 0 | 0 | 0 | 1 | -90 | 90 | 0.010498 | 0.0026309 | -0.010497 | -0.00263
200 | 202 | 0.45354 | 0.29026 | 2.2848e-09 | 0 | 0 | 0 | 0 | 0 | 1 | -90 | 90 | 0.090028 | 0.022946 | -0.089989 | -0.022921
201 | 203 | 0.74922 | 0.4795 | 1.2581e-09 | 0 | 0 | 0 | 0 | 0 | 1 | -90 | 90 | 0.0095065 | 0.0023819 | -0.0095058 | -0.0023815
202 | 204 | 2.9488 | 1.8873 | 4.9519e-09 | 0 | 0 | 0 | 0 | 0 | 1 | -90 | 90 | 0.010567 | 0.0026494 | -0.010564 | -0.0026477
202 | 205 | 0.27129 | 0.17362 | 1.3667e-09 | 0 | 0 | 0 | 0 | 0 | 1 | -90 | 90 | 0.079422 | 0.020271 | -0.079403 | -0.02026
203 | 222 | 1.1916 | 0.76262 | 2.001e-09 | 0 | 0 | 0 | 0 | 0 | 1 | -90 | 90 | 0.007377 | 0.001848 | -0.0073764 | -0.0018478
204 | 230 | 1.9964 | 1.2777 | 3.3524e-09 | 0 | 0 | 0 | 0 | 0 | 1 | -90 | 90 | 0.008995 | 0.0022545 | -0.0089932 | -0.0022537
222 | 221 | 0.76574 | 0.49007 | 1.2859e-09 | 0 | 0 | 0 | 0 | 0 | 1 | -90 | 90 | 0.0062102 | 0.0015555 | -0.0062099 | -0.0015555
230 | 231 | 1.9942 | 1.2763 | 3.3488e-09 | 0 | 0 | 0 | 0 | 0 | 1 | -90 | 90 | 0.0071635 | 0.0017952 | -0.0071624 | -0.0017948
221 | 223 | 2.4027 | 1.5377 | 4.0348e-09 | 0 | 0 | 0 | 0 | 0 | 1 | -90 | 90 | 0.0042984 | 0.0010764 | -0.0042979 | -0.0010765
223 | 224 | 1.3148 | 0.8415 | 2.208e-09 | 0 | 0 | 0 | 0 | 0 | 1 | -90 | 90 | 0.0042979 | 0.0010765 | -0.0042977 | -0.0010765
224 | 225 | 2.2274 | 1.4255 | 3.7404e-09 | 0 | 0 | 0 | 0 | 0 | 1 | -90 | 90 | 0.0042977 | 0.0010765 | -0.0042972 | -0.0010766
225 | 247 | 2.1962 | 1.4056 | 3.6881e-09 | 0 | 0 | 0 | 0 | 0 | 1 | -90 | 90 | 0.001226 | 0.0003069 | -0.0012259 | -0.00030724
229 | 273 | 5.5834 | 3.5734 | 2.8128e-08 | 0 | 0 | 0 | 0 | 0 | 1 | -90 | 90 | 0.04256 | 0.010869 | -0.04245 | -0.010802
273 | 272 | 0.95462 | 0.61096 | 4.8092e-09 | 0 | 0 | 0 | 0 | 0 | 1 | -90 | 90 | 0.04245 | 0.010802 | -0.042431 | -0.010791
231 | 232 | 2.7692 | 1.7723 | 4.6503e-09 | 0 | 0 | 0 | 0 | 0 | 1 | -90 | 90 | 0.0054164 | 0.0013572 | -0.0054156 | -0.0013571
232 | 233 | 0.36814 | 0.23561 | 6.1821e-10 | 0 | 0 | 0 | 0 | 0 | 1 | -90 | 90 | 0.003025 | 0.00075797 | -0.0030249 | -0.000758
233 | 270 | 0.72422 | 0.4635 | 1.2162e-09 | 0 | 0 | 0 | 0 | 0 | 1 | -90 | 90 | 0.0030249 | 0.000758 | -0.0030249 | -0.00075808
270 | 269 | 0.13773 | 0.088147 | 2.3128e-10 | 0 | 0 | 0 | 0 | 0 | 1 | -90 | 90 | 0.0021412 | 0.00053662 | -0.0021412 | -0.00053663
257 | 258 | 2.2581 | 1.4452 | 1.1376e-08 | 0 | 0 | 0 | 0 | 0 | 1 | -90 | 90 | -0.039803 | -0.010106 | 0.039842 | 0.01013
257 | 259 | 4.7139 | 3.0169 | 2.3748e-08 | 0 | 0 | 0 | 0 | 0 | 1 | -90 | 90 | 0.038497 | 0.0097787 | -0.03842 | -0.009732
258 | 261 | 0.55604 | 0.35586 | 2.8012e-09 | 0 | 0 | 0 | 0 | 0 | 1 | -90 | 90 | -0.039842 | -0.01013 | 0.039852 | 0.010136
261 | 271 | 0.98636 | 0.63127 | 4.9691e-09 | 0 | 0 | 0 | 0 | 0 | 1 | -90 | 90 | -0.039852 | -0.010136 | 0.039869 | 0.010146
271 | 272 | 0.3052 | 0.19533 | 1.5376e-09 | 0 | 0 | 0 | 0 | 0 | 1 | -90 | 90 | -0.040698 | -0.010354 | 0.040704 | 0.010357
264 | 265 | 0.69524 | 0.44495 | 1.1675e-09 | 0 | 0 | 0 | 0 | 0 | 1 | -90 | 90 | 0.0024624 | 0.00061691 | -0.0024624 | -0.000617
265 | 267 | 0.87775 | 0.56176 | 1.474e-09 | 0 | 0 | 0 | 0 | 0 | 1 | -90 | 90 | 0.0020544 | 0.00051476 | -0.0020544 | -0.00051488