## bus_data
BUS_I | BUS_TYPE | Pd | Qd | Gs | Bs | area | Vm | Va | baseKV | zone | Vmax | Vmin
1 | 1 | 0.0018866 | 0.00047282 | 0 | 0 | 1 | 0.97798 | -0.42292 | 0.4 | 1 | 1.1 | 0.9
2 | 1 | 0.0025163 | 0.00063063 | 0 | 0 | 1 | 0.97835 | -0.4157 | 0.4 | 1 | 1.1 | 0.9
3 | 1 | 0.0020628 | 0.00051698 | 0 | 0 | 1 | 0.97761 | -0.43029 | 0.4 | 1 | 1.1 | 0.9
4 | 1 | 0.00095261 | 0.00023875 | 0 | 0 | 1 | 0.97836 | -0.41559 | 0.4 | 1 | 1.1 | 0.9
5 | 1 | 0.001481 | 0.00037118 | 0 | 0 | 1 | 0.97737 | -0.43489 | 0.4 | 1 | 1.1 | 0.9
7 | 1 | 0.0022903 | 0.000574 | 0 | 0 | 1 | 0.97854 | -0.41202 | 0.4 | 1 | 1.1 | 0.9
63 | 1 | 0 | 0 | 0 | 0 | 1 | 0.97646 | -0.45285 | 0.4 | 1 | 1.1 | 0.9
6 | 1 | 0.0015055 | 0.0003773 | 0 | 0 | 1 | 0.97866 | -0.40978 | 0.4 | 1 | 1.1 | 0.9
75 | 1 | 0.00063246 | 0.00015851 | 0 | 0 | 1 | 0.97636 | -0.45466 | 0.4 | 1 | 1.1 | 0.9
62 | 1 | 0.0032219 | 0.00080748 | 0 | 0 | 1 | 0.97625 | -0.45695 | 0.4 | 1 | 1.1 | 0.9
8 | 1 | 0 | 0 | 0 | 0 | 1 | 0.97887 | -0.40569 | 0.4 | 1 | 1.1 | 0.9
9 | 1 | 0.0021188 | 0.00053102 | 0 | 0 | 1 | 0.9788 | -0.40704 | 0.4 | 1 | 1.1 | 0.9
10 | 1 | 0.0027253 | 0.00068302 | 0 | 0 | 1 | 0.979 | -0.40298 | 0.4 | 1 | 1.1 | 0.9
18 | 1 | 0 | 0 | 0 | 0 | 1 | 0.97971 | -0.38926 | 0.4 | 1 | 1.1 | 0.9
145 | 1 | 0.0046041 | 0.0011539 | 0 | 0 | 1 | 0.97878 | -0.40741 | 0.4 | 1 | 1.1 | 0.9
11 | 1 | 0.0096947 | 0.0024297 | 0 | 0 | 1 | 0.99536 | -0.088135 | 0.4 | 1 | 1.1 | 0.9
12 | 1 | 0 | 0 | 0 | 0 | 1 | 0.99562 | -0.083013 | 0.4 | 1 | 1.1 | 0.9
20 | 1 | 0 | 0 | 0 | 0 | 1 | 0.97999 | -0.38364 | 0.4 | 1 | 1.1 | 0.9
16 | 1 | 0.0028521 | 0.0007148 | 0 | 0 | 1 | 0.97956 | -0.39211 | 0.4 | 1 | 1.1 | 0.9
36 | 1 | 0 | 0 | 0 | 0 | 1 | 0.9957 | -0.08145 | 0.4 | 1 | 1.1 | 0.9
118 | 1 | 0.0010754 | 0.00026952 | 0 | 0 | 1 | 0.99584 | -0.078787 | 0.4 | 1 | 1.1 | 0.9
37 | 1 | 0.0014079 | 0.00035285 | 0 | 0 | 1 | 0.99957 | -0.0082396 | 0.4 | 1 | 1.1 | 0.9
93 | 1 | 0.0013396 | 0.00033573 | 0 | 0 | 1 | 0.99961 | -0.0075229 | 0.4 | 1 | 1.1 | 0.9
13 | 1 | 0.0064671 | 0.0016208 | 0 | 0 | 1 | 0.97103 | -0.55981 | 0.4 | 1 | 1.1 | 0.9
14 | 1 | 0.00082182 | 0.00020597 | 0 | 0 | 1 | 0.97102 | -0.56 | 0.4 | 1 | 1.1 | 0.9
15 | 1 | 0.00057914 | 0.00014515 | 0 | 0 | 1 | 0.97107 | -0.5591 | 0.4 | 1 | 1.1 | 0.9
70 | 1 | 0.0007213 | 0.00018077 | 0 | 0 | 1 | 0.97168 | -0.54703 | 0.4 | 1 | 1.1 | 0.9
69 | 1 | 0.0013372 | 0.00033512 | 0 | 0 | 1 | 0.97178 | -0.54502 | 0.4 | 1 | 1.1 | 0.9
59 | 1 | 0.0010156 | 0.00025453 | 0 | 0 | 1 | 0.97588 | -0.46425 | 0.4 | 1 | 1.1 | 0.9
58 | 1 | 0.00058279 | 0.00014606 | 0 | 0 | 1 | 0.97591 | -0.46359 | 0.4 | 1 | 1.1 | 0.9
17 | 1 | 0.0033728 | 0.00084531 | 0 | 0 | 1 | 0.97946 | -0.39415 | 0.4 | 1 | 1.1 | 0.9
19 | 1 | 0.0041677 | 0.0010445 | 0 | 0 | 1 | 0.97941 | -0.3951 | 0.4 | 1 | 1.1 | 0.9
21 | 1 | 0.0036213 | 0.00090757 | 0 | 0 | 1 | 0.98046 | -0.37459 | 0.4 | 1 | 1.1 | 0.9
22 | 1 | 0 | 0 | 0 | 0 | 1 | 0.98136 | -0.357 | 0.4 | 1 | 1.1 | 0.9
23 | 1 | 0.0021835 | 0.00054725 | 0 | 0 | 1 | 0.98114 | -0.36134 | 0.4 | 1 | 1.1 | 0.9
24 | 1 | 0.002217 | 0.00055562 | 0 | 0 | 1 | 0.98206 | -0.34349 | 0.4 | 1 | 1.1 | 0.9
25 | 1 | 0.0015901 | 0.00039852 | 0 | 0 | 1 | 0.98113 | -0.36152 | 0.4 | 1 | 1.1 | 0.9
143 | 1 | 0 | 0 | 0 | 0 | 1 | 0.98232 | -0.33834 | 0.4 | 1 | 1.1 | 0.9
26 | 1 | 0.0021389 | 0.00053607 | 0 | 0 | 1 | 0.98099 | -0.3643 | 0.4 | 1 | 1.1 | 0.9
142 | 1 | 0 | 0 | 0 | 0 | 1 | 0.98304 | -0.32438 | 0.4 | 1 | 1.1 | 0.9
27 | 1 | 0.000769 | 0.00019273 | 0 | 0 | 1 | 0.98088 | -0.36633 | 0.4 | 1 | 1.1 | 0.9
35 | 1 | 0.00086457 | 0.00021668 | 0 | 0 | 1 | 0.98082 | -0.36757 | 0.4 | 1 | 1.1 | 0.9
140 | 1 | 0.0016998 | 0.00042602 | 0 | 0 | 1 | 0.98082 | -0.36764 | 0.4 | 1 | 1.1 | 0.9
28 | 1 | 0.001565 | 0.00039222 | 0 | 0 | 1 | 0.9845 | -0.2962 | 0.4 | 1 | 1.1 | 0.9
29 | 1 | 0.0028908 | 0.00072451 | 0 | 0 | 1 | 0.98456 | -0.2949 | 0.4 | 1 | 1.1 | 0.9
30 | 1 | 0.0030601 | 0.00076693 | 0 | 0 | 1 | 0.98436 | -0.29878 | 0.4 | 1 | 1.1 | 0.9
31 | 1 | 0 | 0 | 0 | 0 | 1 | 0.98482 | -0.2899 | 0.4 | 1 | 1.1 | 0.9
32 | 1 | 0.0020921 | 0.00052434 | 0 | 0 | 1 | 0.98426 | -0.30077 | 0.4 | 1 | 1.1 | 0.9
130 | 1 | 0 | 0 | 0 | 0 | 1 | 0.98456 | -0.29498 | 0.4 | 1 | 1.1 | 0.9
131 | 1 | 0.0033932 | 0.00085041 | 0 | 0 | 1 | 0.98574 | -0.27209 | 0.4 | 1 | 1.1 | 0.9
33 | 1 | 0.0010138 | 0.00025408 | 0 | 0 | 1 | 0.98425 | -0.30102 | 0.4 | 1 | 1.1 | 0.9
141 | 1 | 0.0017503 | 0.00043868 | 0 | 0 | 1 | 0.98361 | -0.31328 | 0.4 | 1 | 1.1 | 0.9
132 | 1 | 0 | 0 | 0 | 0 | 1 | 0.98693 | -0.24907 | 0.4 | 1 | 1.1 | 0.9
34 | 1 | 0.0012459 | 0.00031224 | 0 | 0 | 1 | 0.9842 | -0.30193 | 0.4 | 1 | 1.1 | 0.9
113 | 1 | 0.0013446 | 0.00033699 | 0 | 0 | 1 | 0.98417 | -0.30248 | 0.4 | 1 | 1.1 | 0.9
144 | 1 | 0.0021657 | 0.00054277 | 0 | 0 | 1 | 0.98081 | -0.36788 | 0.4 | 1 | 1.1 | 0.9
119 | 1 | 0.0020825 | 0.00052191 | 0 | 0 | 1 | 0.99592 | -0.077313 | 0.4 | 1 | 1.1 | 0.9
91 | 1 | 0 | 0 | 0 | 0 | 1 | 0.99964 | -0.0069736 | 0.4 | 1 | 1.1 | 0.9
38 | 1 | 0.00087322 | 0.00021885 | 0 | 0 | 1 | 0.98258 | -0.33322 | 0.4 | 1 | 1.1 | 0.9
39 | 1 | 0.00062584 | 0.00015685 | 0 | 0 | 1 | 0.98258 | -0.33318 | 0.4 | 1 | 1.1 | 0.9
40 | 1 | 0.0015538 | 0.00038941 | 0 | 0 | 1 | 0.98257 | -0.33344 | 0.4 | 1 | 1.1 | 0.9
41 | 1 | 0.0005984 | 0.00014997 | 0 | 0 | 1 | 0.98264 | -0.33192 | 0.4 | 1 | 1.1 | 0.9
45 | 1 | 0.00091568 | 0.00022949 | 0 | 0 | 1 | 0.98265 | -0.33176 | 0.4 | 1 | 1.1 | 0.9
46 | 1 | 0 | 0 | 0 | 0 | 1 | 0.98271 | -0.33067 | 0.4 | 1 | 1.1 | 0.9
42 | 1 | 0.00067672 | 0.0001696 | 0 | 0 | 1 | 0.9826 | -0.33275 | 0.4 | 1 | 1.1 | 0.9
43 | 1 | 0.00038931 | 9.7571e-05 | 0 | 0 | 1 | 0.98261 | -0.3326 | 0.4 | 1 | 1.1 | 0.9
44 | 1 | 0.00059229 | 0.00014844 | 0 | 0 | 1 | 0.98264 | -0.33209 | 0.4 | 1 | 1.1 | 0.9
48 | 1 | 0 | 0 | 0 | 0 | 1 | 0.98266 | -0.33159 | 0.4 | 1 | 1.1 | 0.9
47 | 1 | 0 | 0 | 0 | 0 | 1 | 0.98284 | -0.32799 | 0.4 | 1 | 1.1 | 0.9
88 | 1 | 0.0023103 | 0.00057903 | 0 | 0 | 1 | 0.98288 | -0.32737 | 0.4 | 1 | 1.1 | 0.9
87 | 1 | 0 | 0 | 0 | 0 | 1 | 0.98309 | -0.32326 | 0.4 | 1 | 1.1 | 0.9
49 | 1 | 0.0015668 | 0.00039267 | 0 | 0 | 1 | 0.9871 | -0.24581 | 0.4 | 1 | 1.1 | 0.9
50 | 1 | 0.0029233 | 0.00073264 | 0 | 0 | 1 | 0.98707 | -0.24628 | 0.4 | 1 | 1.1 | 0.9
51 | 1 | 0 | 0 | 0 | 0 | 1 | 0.98752 | -0.23763 | 0.4 | 1 | 1.1 | 0.9
52 | 1 | 0.0016363 | 0.00041009 | 0 | 0 | 1 | 0.98574 | -0.27203 | 0.4 | 1 | 1.1 | 0.9
53 | 1 | 0.0013465 | 0.00033747 | 0 | 0 | 1 | 0.98749 | -0.23824 | 0.4 | 1 | 1.1 | 0.9
54 | 1 | 0.0023238 | 0.00058241 | 0 | 0 | 1 | 0.98822 | -0.22424 | 0.4 | 1 | 1.1 | 0.9
55 | 1 | 0.0010774 | 0.00027002 | 0 | 0 | 1 | 0.98746 | -0.23892 | 0.4 | 1 | 1.1 | 0.9
83 | 1 | 0.019841 | 0.0049726 | 0 | 0 | 1 | 0.98893 | -0.21057 | 0.4 | 1 | 1.1 | 0.9
85 | 1 | 0.0193 | 0.004837 | 0 | 0 | 1 | 0.98091 | -0.36548 | 0.4 | 1 | 1.1 | 0.9
56 | 1 | 0.00082472 | 0.00020669 | 0 | 0 | 1 | 0.98745 | -0.23905 | 0.4 | 1 | 1.1 | 0.9
84 | 1 | 0.00054591 | 0.00013682 | 0 | 0 | 1 | 0.98896 | -0.21006 | 0.4 | 1 | 1.1 | 0.9
57 | 1 | 0.0011253 | 0.00028202 | 0 | 0 | 1 | 0.99958 | -0.0081415 | 0.4 | 1 | 1.1 | 0.9
82 | 1 | 0.0012067 | 0.00030244 | 0 | 0 | 1 | 0.9996 | -0.0077802 | 0.4 | 1 | 1.1 | 0.9
61 | 1 | 0.0024662 | 0.00061808 | 0 | 0 | 1 | 0.97616 | -0.45876 | 0.4 | 1 | 1.1 | 0.9
73 | 1 | 0.0020261 | 0.00050779 | 0 | 0 | 1 | 0.97599 | -0.46211 | 0.4 | 1 | 1.1 | 0.9
64 | 1 | 0.0018262 | 0.00045769 | 0 | 0 | 1 | 0.97249 | -0.53096 | 0.4 | 1 | 1.1 | 0.9
65 | 1 | 0 | 0 | 0 | 0 | 1 | 0.97268 | -0.52727 | 0.4 | 1 | 1.1 | 0.9
66 | 1 | 0 | 0 | 0 | 0 | 1 | 0.97239 | -0.53291 | 0.4 | 1 | 1.1 | 0.9
67 | 1 | 0 | 0 | 0 | 0 | 1 | 0.97327 | -0.51557 | 0.4 | 1 | 1.1 | 0.9
68 | 1 | 0.0034849 | 0.0008734 | 0 | 0 | 1 | 0.97219 | -0.53696 | 0.4 | 1 | 1.1 | 0.9
147 | 1 | 0.0043791 | 0.0010975 | 0 | 0 | 1 | 0.97222 | -0.53623 | 0.4 | 1 | 1.1 | 0.9
76 | 1 | 0 | 0 | 0 | 0 | 1 | 0.97418 | -0.49759 | 0.4 | 1 | 1.1 | 0.9
78 | 1 | 0.00478 | 0.001198 | 0 | 0 | 1 | 0.97306 | -0.51968 | 0.4 | 1 | 1.1 | 0.9
72 | 1 | 0.0021089 | 0.00052855 | 0 | 0 | 1 | 0.9727 | -0.52682 | 0.4 | 1 | 1.1 | 0.9
81 | 1 | 0.0059204 | 0.0014838 | 0 | 0 | 1 | 0.97216 | -0.53755 | 0.4 | 1 | 1.1 | 0.9
77 | 1 | 0.0041982 | 0.0010522 | 0 | 0 | 1 | 0.97404 | -0.50043 | 0.4 | 1 | 1.1 | 0.9
74 | 1 | 0.0038213 | 0.0009577 | 0 | 0 | 1 | 0.97469 | -0.48761 | 0.4 | 1 | 1.1 | 0.9
79 | 1 | 0.0033254 | 0.00083341 | 0 | 0 | 1 | 0.97296 | -0.52168 | 0.4 | 1 | 1.1 | 0.9
71 | 1 | 0.0031629 | 0.0007927 | 0 | 0 | 1 | 0.97251 | -0.53061 | 0.4 | 1 | 1.1 | 0.9
134 | 1 | 0.0017777 | 0.00044554 | 0 | 0 | 1 | 0.97398 | -0.50153 | 0.4 | 1 | 1.1 | 0.9
80 | 1 | 0.0028325 | 0.00070988 | 0 | 0 | 1 | 0.97295 | -0.52187 | 0.4 | 1 | 1.1 | 0.9
89 | 1 | 0.0012212 | 0.00030605 | 0 | 0 | 1 | 0.99978 | -0.0042204 | 0.4 | 1 | 1.1 | 0.9
94 | 1 | 0.0014387 | 0.00036058 | 0 | 0 | 1 | 0.98935 | -0.20249 | 0.4 | 1 | 1.1 | 0.9
95 | 1 | 0.014843 | 0.0037201 | 0 | 0 | 1 | 0.98976 | -0.19463 | 0.4 | 1 | 1.1 | 0.9
86 | 1 | 0.023037 | 0.0057736 | 0 | 0 | 1 | 0.97898 | -0.40307 | 0.4 | 1 | 1.1 | 0.9
97 | 1 | 0.023018 | 0.0057688 | 0 | 0 | 1 | 0.97433 | -0.49434 | 0.4 | 1 | 1.1 | 0.9
98 | 1 | 0.034442 | 0.0086319 | 0 | 0 | 1 | 0.9728 | -0.52453 | 0.4 | 1 | 1.1 | 0.9
90 | 1 | 0.0016272 | 0.00040781 | 0 | 0 | 1 | 0.99987 | -0.0024281 | 0.4 | 1 | 1.1 | 0.9
92 | 3 | 0.0021712 | 0.00054416 | 0 | 0 | 1 | 1 | 0 | 0.4 | 1 | 1.1 | 0.9
122 | 1 | 0.0013224 | 0.00033142 | 0 | 0 | 1 | 0.99764 | -0.04444 | 0.4 | 1 | 1.1 | 0.9
117 | 1 | 0 | 0 | 0 | 0 | 1 | 0.9964 | -0.068086 | 0.4 | 1 | 1.1 | 0.9
96 | 1 | 0.0018175 | 0.0004555 | 0 | 0 | 1 | 0.99015 | -0.18727 | 0.4 | 1 | 1.1 | 0.9
100 | 1 | 0.012411 | 0.0031104 | 0 | 0 | 1 | 0.9909 | -0.17289 | 0.4 | 1 | 1.1 | 0.9
102 | 1 | 0.0017206 | 0.00043123 | 0 | 0 | 1 | 0.99114 | -0.16823 | 0.4 | 1 | 1.1 | 0.9
99 | 1 | 0 | 0 | 0 | 0 | 1 | 0.97251 | -0.53013 | 0.4 | 1 | 1.1 | 0.9
101 | 1 | 0.0073722 | 0.0018477 | 0 | 0 | 1 | 0.97163 | -0.54748 | 0.4 | 1 | 1.1 | 0.9
103 | 1 | 0.002962 | 0.00074234 | 0 | 0 | 1 | 0.99198 | -0.15214 | 0.4 | 1 | 1.1 | 0.9
104 | 1 | 0 | 0 | 0 | 0 | 1 | 0.99285 | -0.13562 | 0.4 | 1 | 1.1 | 0.9
129 | 1 | 0.0045333 | 0.0011362 | 0 | 0 | 1 | 0.97111 | -0.55786 | 0.4 | 1 | 1.1 | 0.9
114 | 1 | 0.0014263 | 0.00035745 | 0 | 0 | 1 | 0.99249 | -0.14232 | 0.4 | 1 | 1.1 | 0.9
115 | 1 | 0.0018312 | 0.00045894 | 0 | 0 | 1 | 0.99405 | -0.11267 | 0.4 | 1 | 1.1 | 0.9
128 | 1 | 0.0015203 | 0.00038102 | 0 | 0 | 1 | 0.97096 | -0.56076 | 0.4 | 1 | 1.1 | 0.9
109 | 1 | 0.0010049 | 0.00025184 | 0 | 0 | 1 | 0.99161 | -0.15927 | 0.4 | 1 | 1.1 | 0.9
107 | 1 | 0.0018405 | 0.00046128 | 0 | 0 | 1 | 0.99158 | -0.15971 | 0.4 | 1 | 1.1 | 0.9
116 | 1 | 0.001781 | 0.00044636 | 0 | 0 | 1 | 0.99415 | -0.11083 | 0.4 | 1 | 1.1 | 0.9
105 | 1 | 0.0021833 | 0.00054718 | 0 | 0 | 1 | 0.99098 | -0.17127 | 0.4 | 1 | 1.1 | 0.9
106 | 1 | 0.0035202 | 0.00088224 | 0 | 0 | 1 | 0.99064 | -0.17789 | 0.4 | 1 | 1.1 | 0.9
108 | 1 | 0.0010376 | 0.00026004 | 0 | 0 | 1 | 0.99013 | -0.18761 | 0.4 | 1 | 1.1 | 0.9
110 | 1 | 0.0012732 | 0.00031911 | 0 | 0 | 1 | 0.9901 | -0.1881 | 0.4 | 1 | 1.1 | 0.9
111 | 1 | 0.0038148 | 0.00095609 | 0 | 0 | 1 | 0.98967 | -0.1965 | 0.4 | 1 | 1.1 | 0.9
127 | 1 | 0.0031861 | 0.0007985 | 0 | 0 | 1 | 0.97082 | -0.5636 | 0.4 | 1 | 1.1 | 0.9
112 | 1 | 0.0025051 | 0.00062784 | 0 | 0 | 1 | 0.98941 | -0.20135 | 0.4 | 1 | 1.1 | 0.9
138 | 1 | 0.0018109 | 0.00045385 | 0 | 0 | 1 | 0.9891 | -0.20734 | 0.4 | 1 | 1.1 | 0.9
126 | 1 | 0.0019105 | 0.00047882 | 0 | 0 | 1 | 0.97072 | -0.56565 | 0.4 | 1 | 1.1 | 0.9
139 | 1 | 0.000796 | 0.0001995 | 0 | 0 | 1 | 0.98906 | -0.20817 | 0.4 | 1 | 1.1 | 0.9
124 | 1 | 0.0024459 | 0.00061299 | 0 | 0 | 1 | 0.97064 | -0.56712 | 0.4 | 1 | 1.1 | 0.9
121 | 1 | 0.0010445 | 0.00026178 | 0 | 0 | 1 | 0.99638 | -0.06847 | 0.4 | 1 | 1.1 | 0.9
120 | 1 | 0.0015246 | 0.0003821 | 0 | 0 | 1 | 0.99622 | -0.071457 | 0.4 | 1 | 1.1 | 0.9
123 | 1 | 0.0057315 | 0.0014365 | 0 | 0 | 1 | 0.9705 | -0.56981 | 0.4 | 1 | 1.1 | 0.9
136 | 1 | 0.0027849 | 0.00069797 | 0 | 0 | 1 | 0.98829 | -0.223 | 0.4 | 1 | 1.1 | 0.9
137 | 1 | 0.0043409 | 0.0010879 | 0 | 0 | 1 | 0.98868 | -0.21544 | 0.4 | 1 | 1.1 | 0.9
135 | 1 | 0.003226 | 0.00080851 | 0 | 0 | 1 | 0.98779 | -0.23246 | 0.4 | 1 | 1.1 | 0.9
133 | 1 | 0.0022012 | 0.00055168 | 0 | 0 | 1 | 0.98749 | -0.23831 | 0.4 | 1 | 1.1 | 0.9

## generator_data
GEN_BUS | PG | QG | QMAX | QMIN | VG | MBASE | GEN_STATUS | PMAX | PMIN
92 | 0.40309 | 0.10369 | 10 | -10 | 1 | 100 | 1 | 10 | 0

## branch_data
F_BUS | T_BUS | BR_R | BR_X | BR_B | RATE_A | RATE_B | RATE_C | TAP | SHIFT | BR_STATUS | ANGMIN | ANGMAX | P_in | Q_in | P_out | Q_out
1 | 2 | 0.46216 | 0.29578 | 3.1044e-09 | 0 | 0 | 0 | 0 | 0 | 1 | -90 | 90 | -0.067197 | -0.01694 | 0.067221 | 0.016955
1 | 3 | 0.48536 | 0.31063 | 3.2602e-09 | 0 | 0 | 0 | 0 | 0 | 1 | -90 | 90 | 0.065311 | 0.016467 | -0.065288 | -0.016453
2 | 4 | 0.0067926 | 0.0043473 | 4.5627e-11 | 0 | 0 | 0 | 0 | 0 | 1 | -90 | 90 | -0.069737 | -0.017585 | 0.069737 | 0.017585
3 | 5 | 0.31292 | 0.20027 | 5.2548e-10 | 0 | 0 | 0 | 0 | 0 | 1 | -90 | 90 | 0.063225 | 0.015936 | -0.063211 | -0.015927
4 | 7 | 0.21759 | 0.13926 | 1.4616e-09 | 0 | 0 | 0 | 0 | 0 | 1 | -90 | 90 | -0.07069 | -0.017824 | 0.070702 | 0.017832
5 | 63 | 1.2488 | 0.79925 | 2.0971e-09 | 0 | 0 | 0 | 0 | 0 | 1 | -90 | 90 | 0.06173 | 0.015556 | -0.061677 | -0.015522
7 | 6 | 0.13236 | 0.084713 | 8.891e-10 | 0 | 0 | 0 | 0 | 0 | 1 | -90 | 90 | -0.072992 | -0.018406 | 0.073 | 0.018411
63 | 75 | 0.14296 | 0.091497 | 2.4008e-10 | 0 | 0 | 0 | 0 | 0 | 1 | -90 | 90 | 0.054389 | 0.013698 | -0.054384 | -0.013695
63 | 62 | 2.4036 | 1.5383 | 4.0362e-09 | 0 | 0 | 0 | 0 | 0 | 1 | -90 | 90 | 0.0072885 | 0.0018244 | -0.007287 | -0.0018239
6 | 8 | 0.23678 | 0.15154 | 1.5905e-09 | 0 | 0 | 0 | 0 | 0 | 1 | -90 | 90 | -0.074505 | -0.018788 | 0.07452 | 0.018797
75 | 73 | 0.59353 | 0.37986 | 9.967e-10 | 0 | 0 | 0 | 0 | 0 | 1 | -90 | 90 | 0.053751 | 0.013536 | -0.053732 | -0.013524
62 | 61 | 1.8992 | 1.2155 | 3.1893e-09 | 0 | 0 | 0 | 0 | 0 | 1 | -90 | 90 | 0.0040652 | 0.0010164 | -0.0040649 | -0.0010165
8 | 9 | 2.7396 | 1.7533 | 4.6005e-09 | 0 | 0 | 0 | 0 | 0 | 1 | -90 | 90 | 0.0021189 | 0.00053067 | -0.0021187 | -0.00053103
8 | 10 | 0.15265 | 0.097699 | 1.0254e-09 | 0 | 0 | 0 | 0 | 0 | 1 | -90 | 90 | -0.076639 | -0.019328 | 0.076649 | 0.019334
10 | 18 | 0.70463 | 0.45097 | 4.7331e-09 | 0 | 0 | 0 | 0 | 0 | 1 | -90 | 90 | -0.083979 | -0.021171 | 0.084034 | 0.021206
10 | 145 | 4.1324 | 2.6447 | 6.9394e-09 | 0 | 0 | 0 | 0 | 0 | 1 | -90 | 90 | 0.004605 | 0.0011539 | -0.004604 | -0.0011539
18 | 20 | 0.25713 | 0.16456 | 1.7272e-09 | 0 | 0 | 0 | 0 | 0 | 1 | -90 | 90 | -0.094429 | -0.023811 | 0.094454 | 0.023828
18 | 16 | 1.1781 | 0.75398 | 1.9783e-09 | 0 | 0 | 0 | 0 | 0 | 1 | -90 | 90 | 0.010395 | 0.0026056 | -0.010393 | -0.0026049
11 | 12 | 2.3467 | 1.5019 | 3.9408e-09 | 0 | 0 | 0 | 0 | 0 | 1 | -90 | 90 | -0.0096947 | -0.0024297 | 0.0096971 | 0.0024309
12 | 36 | 0.71648 | 0.45855 | 1.2032e-09 | 0 | 0 | 0 | 0 | 0 | 1 | -90 | 90 | -0.0096971 | -0.0024309 | 0.0096978 | 0.0024312
20 | 21 | 0.41452 | 0.26529 | 2.7843e-09 | 0 | 0 | 0 | 0 | 0 | 1 | -90 | 90 | -0.094454 | -0.023827 | 0.094495 | 0.023853
16 | 17 | 1.1624 | 0.74396 | 1.9521e-09 | 0 | 0 | 0 | 0 | 0 | 1 | -90 | 90 | 0.0075413 | 0.0018901 | -0.0075406 | -0.0018898
36 | 118 | 1.2204 | 0.78107 | 2.0494e-09 | 0 | 0 | 0 | 0 | 0 | 1 | -90 | 90 | -0.0096978 | -0.0024312 | 0.009699 | 0.0024318
118 | 119 | 0.6084 | 0.38938 | 1.0217e-09 | 0 | 0 | 0 | 0 | 0 | 1 | -90 | 90 | -0.010774 | -0.0027013 | 0.010775 | 0.0027017
37 | 93 | 2.2792 | 1.4587 | 3.8274e-09 | 0 | 0 | 0 | 0 | 0 | 1 | -90 | 90 | -0.0014079 | -0.00035285 | 0.0014079 | 0.0003525
93 | 91 | 0.89505 | 0.57283 | 1.503e-09 | 0 | 0 | 0 | 0 | 0 | 1 | -90 | 90 | -0.0027475 | -0.00068823 | 0.0027476 | 0.00068813
13 | 14 | 0.96066 | 0.61482 | 1.6132e-09 | 0 | 0 | 0 | 0 | 0 | 1 | -90 | 90 | 0.0008218 | 0.00020583 | -0.00082179 | -0.00020598
13 | 15 | 0.41495 | 0.26557 | 6.9681e-10 | 0 | 0 | 0 | 0 | 0 | 1 | -90 | 90 | -0.0072887 | -0.0018267 | 0.007289 | 0.0018268
15 | 70 | 6.4863 | 4.1512 | 1.0892e-08 | 0 | 0 | 0 | 0 | 0 | 1 | -90 | 90 | -0.0078681 | -0.001972 | 0.0078726 | 0.0019738
70 | 69 | 0.98982 | 0.63349 | 1.6622e-09 | 0 | 0 | 0 | 0 | 0 | 1 | -90 | 90 | -0.0085939 | -0.0021546 | 0.0085947 | 0.002155
69 | 71 | 6.146 | 3.9334 | 1.0321e-08 | 0 | 0 | 0 | 0 | 0 | 1 | -90 | 90 | -0.0099318 | -0.0024901 | 0.0099387 | 0.0024935
59 | 58 | 2.7596 | 1.7662 | 4.6342e-09 | 0 | 0 | 0 | 0 | 0 | 1 | -90 | 90 | -0.0010156 | -0.00025454 | 0.0010156 | 0.00025412
58 | 61 | 12.8846 | 8.2461 | 2.1637e-08 | 0 | 0 | 0 | 0 | 0 | 1 | -90 | 90 | -0.0015984 | -0.00040018 | 0.0015987 | 0.00039836
17 | 19 | 0.97701 | 0.62529 | 1.6407e-09 | 0 | 0 | 0 | 0 | 0 | 1 | -90 | 90 | 0.0041678 | 0.0010445 | -0.0041676 | -0.0010445
21 | 22 | 0.77668 | 0.49708 | 5.217e-09 | 0 | 0 | 0 | 0 | 0 | 1 | -90 | 90 | -0.098117 | -0.024761 | 0.098199 | 0.024813
22 | 23 | 1.6389 | 1.0489 | 2.7521e-09 | 0 | 0 | 0 | 0 | 0 | 1 | -90 | 90 | 0.011416 | 0.0028618 | -0.011413 | -0.0028605
22 | 24 | 0.53512 | 0.34247 | 3.5944e-09 | 0 | 0 | 0 | 0 | 0 | 1 | -90 | 90 | -0.10962 | -0.027675 | 0.10969 | 0.02772
23 | 25 | 0.083732 | 0.053588 | 1.4061e-10 | 0 | 0 | 0 | 0 | 0 | 1 | -90 | 90 | 0.00923 | 0.0023133 | -0.0092299 | -0.0023132
24 | 143 | 0.19988 | 0.12793 | 1.3426e-09 | 0 | 0 | 0 | 0 | 0 | 1 | -90 | 90 | -0.1119 | -0.028276 | 0.11193 | 0.028293
25 | 26 | 1.5706 | 1.0052 | 2.6375e-09 | 0 | 0 | 0 | 0 | 0 | 1 | -90 | 90 | 0.0076398 | 0.0019147 | -0.0076388 | -0.0019143
143 | 142 | 0.54281 | 0.3474 | 3.6461e-09 | 0 | 0 | 0 | 0 | 0 | 1 | -90 | 90 | -0.11193 | -0.028293 | 0.11201 | 0.028341
26 | 27 | 1.5982 | 1.0229 | 2.6839e-09 | 0 | 0 | 0 | 0 | 0 | 1 | -90 | 90 | 0.0054999 | 0.0013782 | -0.0054994 | -0.0013782
142 | 141 | 0.43243 | 0.27675 | 2.9046e-09 | 0 | 0 | 0 | 0 | 0 | 1 | -90 | 90 | -0.11201 | -0.028341 | 0.11207 | 0.028379
27 | 35 | 1.124 | 0.71936 | 1.8875e-09 | 0 | 0 | 0 | 0 | 0 | 1 | -90 | 90 | 0.0047304 | 0.0011854 | -0.0047301 | -0.0011854
35 | 140 | 0.080662 | 0.051624 | 1.3545e-10 | 0 | 0 | 0 | 0 | 0 | 1 | -90 | 90 | 0.0038655 | 0.00096875 | -0.0038655 | -0.00096875
140 | 144 | 0.47936 | 0.30679 | 8.0497e-10 | 0 | 0 | 0 | 0 | 0 | 1 | -90 | 90 | 0.0021657 | 0.00054272 | -0.0021657 | -0.00054278
28 | 29 | 0.54632 | 0.34964 | 9.1741e-10 | 0 | 0 | 0 | 0 | 0 | 1 | -90 | 90 | -0.010323 | -0.002587 | 0.010324 | 0.0025873
28 | 30 | 1.2807 | 0.81963 | 2.1506e-09 | 0 | 0 | 0 | 0 | 0 | 1 | -90 | 90 | 0.0087582 | 0.0021947 | -0.0087572 | -0.0021942
29 | 31 | 1.6458 | 1.0533 | 2.7637e-09 | 0 | 0 | 0 | 0 | 0 | 1 | -90 | 90 | -0.013215 | -0.0033118 | 0.013218 | 0.0033135
30 | 32 | 1.5163 | 0.97042 | 2.5462e-09 | 0 | 0 | 0 | 0 | 0 | 1 | -90 | 90 | 0.0056971 | 0.0014273 | -0.0056965 | -0.0014272
31 | 130 | 0.19543 | 0.12507 | 1.3127e-09 | 0 | 0 | 0 | 0 | 0 | 1 | -90 | 90 | 0.11394 | 0.028899 | -0.11392 | -0.028881
31 | 131 | 0.61359 | 0.3927 | 4.1215e-09 | 0 | 0 | 0 | 0 | 0 | 1 | -90 | 90 | -0.12716 | -0.032212 | 0.12727 | 0.032281
32 | 33 | 0.29305 | 0.18755 | 4.9211e-10 | 0 | 0 | 0 | 0 | 0 | 1 | -90 | 90 | 0.0036044 | 0.00090286 | -0.0036044 | -0.00090288
130 | 141 | 0.70231 | 0.44948 | 4.7175e-09 | 0 | 0 | 0 | 0 | 0 | 1 | -90 | 90 | 0.11392 | 0.028881 | -0.11382 | -0.028817
131 | 132 | 0.77408 | 0.49541 | 5.1996e-09 | 0 | 0 | 0 | 0 | 0 | 1 | -90 | 90 | -0.13066 | -0.033132 | 0.13081 | 0.033224
33 | 34 | 1.5313 | 0.98004 | 2.5715e-09 | 0 | 0 | 0 | 0 | 0 | 1 | -90 | 90 | 0.0025906 | 0.0006488 | -0.0025905 | -0.00064898
132 | 133 | 0.36262 | 0.23208 | 2.4357e-09 | 0 | 0 | 0 | 0 | 0 | 1 | -90 | 90 | -0.13081 | -0.033224 | 0.13088 | 0.033267
34 | 113 | 1.7714 | 1.1337 | 2.9747e-09 | 0 | 0 | 0 | 0 | 0 | 1 | -90 | 90 | 0.0013446 | 0.00033673 | -0.0013446 | -0.000337
119 | 120 | 2.0259 | 1.2966 | 3.402e-09 | 0 | 0 | 0 | 0 | 0 | 1 | -90 | 90 | -0.012858 | -0.0032236 | 0.012861 | 0.0032256
91 | 89 | 2.4266 | 1.553 | 4.0749e-09 | 0 | 0 | 0 | 0 | 0 | 1 | -90 | 90 | -0.0050797 | -0.0012722 | 0.0050804 | 0.0012722
91 | 82 | 1.5486 | 0.99108 | 2.6004e-09 | 0 | 0 | 0 | 0 | 0 | 1 | -90 | 90 | 0.0023321 | 0.00058403 | -0.002332 | -0.00058423
38 | 39 | 0.07036 | 0.045031 | 1.1815e-10 | 0 | 0 | 0 | 0 | 0 | 1 | -90 | 90 | -0.002427 | -0.00060818 | 0.002427 | 0.00060817
38 | 40 | 0.59706 | 0.38212 | 1.0026e-09 | 0 | 0 | 0 | 0 | 0 | 1 | -90 | 90 | 0.0015538 | 0.00038933 | -0.0015537 | -0.00038942
39 | 41 | 1.7857 | 1.1428 | 2.9987e-09 | 0 | 0 | 0 | 0 | 0 | 1 | -90 | 90 | -0.0030528 | -0.00076503 | 0.003053 | 0.00076485
41 | 45 | 0.19168 | 0.12267 | 3.2188e-10 | 0 | 0 | 0 | 0 | 0 | 1 | -90 | 90 | -0.0036514 | -0.00091483 | 0.0036514 | 0.00091482
45 | 46 | 1.0362 | 0.66318 | 1.7401e-09 | 0 | 0 | 0 | 0 | 0 | 1 | -90 | 90 | -0.0045671 | -0.0011443 | 0.0045673 | 0.0011443
46 | 47 | 1.8626 | 1.1921 | 3.1278e-09 | 0 | 0 | 0 | 0 | 0 | 1 | -90 | 90 | -0.0062258 | -0.0015589 | 0.0062266 | 0.0015591
46 | 48 | 2.3967 | 1.5339 | 4.0247e-09 | 0 | 0 | 0 | 0 | 0 | 1 | -90 | 90 | 0.0016584 | 0.00041462 | -0.0016584 | -0.00041496
42 | 43 | 0.94683 | 0.60597 | 1.59e-09 | 0 | 0 | 0 | 0 | 0 | 1 | -90 | 90 | -0.00067671 | -0.0001696 | 0.00067672 | 0.00016945
43 | 44 | 2.0759 | 1.3286 | 3.486e-09 | 0 | 0 | 0 | 0 | 0 | 1 | -90 | 90 | -0.001066 | -0.00026703 | 0.0010661 | 0.00026671
44 | 48 | 1.3111 | 0.83911 | 2.2017e-09 | 0 | 0 | 0 | 0 | 0 | 1 | -90 | 90 | -0.0016583 | -0.00041515 | 0.0016584 | 0.00041496
47 | 88 | 0.43279 | 0.27699 | 7.2677e-10 | 0 | 0 | 0 | 0 | 0 | 1 | -90 | 90 | -0.0062266 | -0.0015591 | 0.0062268 | 0.0015592
88 | 87 | 2.0835 | 1.3334 | 3.4987e-09 | 0 | 0 | 0 | 0 | 0 | 1 | -90 | 90 | -0.0085371 | -0.0021382 | 0.0085387 | 0.0021389
87 | 85 | 1.4427 | 0.92331 | 2.4226e-09 | 0 | 0 | 0 | 0 | 0 | 1 | -90 | 90 | 0.12745 | 0.03231 | -0.12719 | -0.032145
87 | 52 | 1.6478 | 1.0546 | 2.7671e-09 | 0 | 0 | 0 | 0 | 0 | 1 | -90 | 90 | -0.13599 | -0.034449 | 0.13632 | 0.034663
49 | 50 | 0.014991 | 0.0095941 | 1.0069e-10 | 0 | 0 | 0 | 0 | 0 | 1 | -90 | 90 | 0.14106 | 0.035917 | -0.14105 | -0.035915
49 | 51 | 0.25301 | 0.16192 | 1.6995e-09 | 0 | 0 | 0 | 0 | 0 | 1 | -90 | 90 | -0.14262 | -0.03631 | 0.14268 | 0.036346
50 | 52 | 0.82138 | 0.52568 | 4.138e-09 | 0 | 0 | 0 | 0 | 0 | 1 | -90 | 90 | 0.13813 | 0.035183 | -0.13796 | -0.035073
51 | 53 | 0.82314 | 0.52681 | 1.3823e-09 | 0 | 0 | 0 | 0 | 0 | 1 | -90 | 90 | 0.0032488 | 0.0008138 | -0.0032487 | -0.00081387
51 | 54 | 0.40553 | 0.25954 | 2.724e-09 | 0 | 0 | 0 | 0 | 0 | 1 | -90 | 90 | -0.14593 | -0.037159 | 0.14602 | 0.037219
53 | 55 | 1.5453 | 0.989 | 2.595e-09 | 0 | 0 | 0 | 0 | 0 | 1 | -90 | 90 | 0.0019022 | 0.00047639 | -0.0019021 | -0.00047661
54 | 83 | 0.40821 | 0.26125 | 2.742e-09 | 0 | 0 | 0 | 0 | 0 | 1 | -90 | 90 | -0.14835 | -0.037802 | 0.14844 | 0.037864
55 | 56 | 0.68763 | 0.44008 | 1.1547e-09 | 0 | 0 | 0 | 0 | 0 | 1 | -90 | 90 | 0.00082472 | 0.00020659 | -0.00082472 | -0.0002067
83 | 84 | 0.013247 | 0.0084778 | 8.8978e-11 | 0 | 0 | 0 | 0 | 0 | 1 | -90 | 90 | -0.16829 | -0.042837 | 0.16829 | 0.042839
85 | 86 | 1.5096 | 0.96612 | 2.535e-09 | 0 | 0 | 0 | 0 | 0 | 1 | -90 | 90 | 0.10789 | 0.027309 | -0.1077 | -0.027185
84 | 94 | 0.19879 | 0.12723 | 1.3353e-09 | 0 | 0 | 0 | 0 | 0 | 1 | -90 | 90 | -0.16884 | -0.042976 | 0.1689 | 0.043016
57 | 82 | 1.4378 | 0.92018 | 2.4144e-09 | 0 | 0 | 0 | 0 | 0 | 1 | -90 | 90 | -0.0011253 | -0.00028202 | 0.0011253 | 0.0002818
73 | 74 | 2.1096 | 1.3502 | 3.5426e-09 | 0 | 0 | 0 | 0 | 0 | 1 | -90 | 90 | 0.051706 | 0.013016 | -0.051643 | -0.012976
64 | 65 | 1.0032 | 0.64203 | 1.6846e-09 | 0 | 0 | 0 | 0 | 0 | 1 | -90 | 90 | -0.015614 | -0.0039141 | 0.015617 | 0.0039157
64 | 66 | 0.60097 | 0.38462 | 1.0092e-09 | 0 | 0 | 0 | 0 | 0 | 1 | -90 | 90 | 0.013788 | 0.0034564 | -0.013787 | -0.0034557
65 | 67 | 3.1783 | 2.0341 | 5.3372e-09 | 0 | 0 | 0 | 0 | 0 | 1 | -90 | 90 | -0.015617 | -0.0039157 | 0.015626 | 0.0039208
66 | 68 | 1.8224 | 1.1663 | 3.0603e-09 | 0 | 0 | 0 | 0 | 0 | 1 | -90 | 90 | 0.009407 | 0.0023582 | -0.0094052 | -0.0023573
66 | 147 | 3.2033 | 2.0501 | 5.3792e-09 | 0 | 0 | 0 | 0 | 0 | 1 | -90 | 90 | 0.0043796 | 0.0010975 | -0.0043789 | -0.0010975
67 | 76 | 1.8305 | 1.1716 | 3.074e-09 | 0 | 0 | 0 | 0 | 0 | 1 | -90 | 90 | -0.041787 | -0.010484 | 0.041823 | 0.010507
67 | 78 | 1.5948 | 1.0207 | 2.6781e-09 | 0 | 0 | 0 | 0 | 0 | 1 | -90 | 90 | 0.01094 | 0.0027426 | -0.010938 | -0.0027415
67 | 72 | 3.1379 | 2.0083 | 5.2694e-09 | 0 | 0 | 0 | 0 | 0 | 1 | -90 | 90 | 0.015221 | 0.0038208 | -0.015213 | -0.0038161
68 | 81 | 0.41993 | 0.26876 | 7.0518e-10 | 0 | 0 | 0 | 0 | 0 | 1 | -90 | 90 | 0.0059204 | 0.0014839 | -0.0059203 | -0.0014839
76 | 77 | 2.0202 | 1.2929 | 3.3924e-09 | 0 | 0 | 0 | 0 | 0 | 1 | -90 | 90 | 0.0059767 | 0.0014976 | -0.0059758 | -0.0014974
76 | 74 | 0.88917 | 0.56907 | 1.4932e-09 | 0 | 0 | 0 | 0 | 0 | 1 | -90 | 90 | -0.047799 | -0.012004 | 0.047822 | 0.012019
78 | 79 | 1.3781 | 0.88195 | 2.3141e-09 | 0 | 0 | 0 | 0 | 0 | 1 | -90 | 90 | 0.0061583 | 0.0015435 | -0.0061577 | -0.0015433
72 | 71 | 1.2291 | 0.78663 | 2.064e-09 | 0 | 0 | 0 | 0 | 0 | 1 | -90 | 90 | 0.013104 | 0.0032875 | -0.013101 | -0.0032862
77 | 134 | 2.6435 | 1.6919 | 4.4392e-09 | 0 | 0 | 0 | 0 | 0 | 1 | -90 | 90 | 0.0017778 | 0.0004452 | -0.0017777 | -0.00044556
79 | 80 | 0.28752 | 0.18401 | 4.8282e-10 | 0 | 0 | 0 | 0 | 0 | 1 | -90 | 90 | 0.0028324 | 0.00070988 | -0.0028324 | -0.00070991
89 | 90 | 1.2738 | 0.81524 | 2.1391e-09 | 0 | 0 | 0 | 0 | 0 | 1 | -90 | 90 | -0.0063016 | -0.0015782 | 0.0063021 | 0.0015784
94 | 95 | 0.20447 | 0.13086 | 1.3734e-09 | 0 | 0 | 0 | 0 | 0 | 1 | -90 | 90 | -0.17034 | -0.043376 | 0.1704 | 0.043417
95 | 96 | 0.17645 | 0.11293 | 1.1852e-09 | 0 | 0 | 0 | 0 | 0 | 1 | -90 | 90 | -0.18524 | -0.047137 | 0.18531 | 0.047179
86 | 97 | 4.6365 | 2.9673 | 7.7859e-09 | 0 | 0 | 0 | 0 | 0 | 1 | -90 | 90 | 0.084659 | 0.021411 | -0.08429 | -0.021176
97 | 98 | 2.0975 | 1.3424 | 3.5222e-09 | 0 | 0 | 0 | 0 | 0 | 1 | -90 | 90 | 0.061273 | 0.015407 | -0.061185 | -0.015351
98 | 99 | 0.89003 | 0.56962 | 1.4946e-09 | 0 | 0 | 0 | 0 | 0 | 1 | -90 | 90 | 0.026744 | 0.0067188 | -0.026737 | -0.0067144
90 | 92 | 1.3719 | 0.878 | 2.3037e-09 | 0 | 0 | 0 | 0 | 0 | 1 | -90 | 90 | -0.0079293 | -0.0019862 | 0.0079302 | 0.0019865
92 | 122 | 0.51464 | 0.32937 | 3.4569e-09 | 0 | 0 | 0 | 0 | 0 | 1 | -90 | 90 | 0.39299 | 0.10116 | -0.39214 | -0.10062
122 | 117 | 0.27379 | 0.17523 | 1.8391e-09 | 0 | 0 | 0 | 0 | 0 | 1 | -90 | 90 | 0.39082 | 0.10028 | -0.39037 | -0.099998
117 | 121 | 1.6328 | 1.045 | 2.7419e-09 | 0 | 0 | 0 | 0 | 0 | 1 | -90 | 90 | 0.0010446 | 0.00026152 | -0.0010445 | -0.00026178
117 | 120 | 1.043 | 0.6675 | 1.7514e-09 | 0 | 0 | 0 | 0 | 0 | 1 | -90 | 90 | 0.014388 | 0.003609 | -0.014386 | -0.0036077
117 | 116 | 0.51373 | 0.32879 | 3.4508e-09 | 0 | 0 | 0 | 0 | 0 | 1 | -90 | 90 | 0.37494 | 0.096128 | -0.37417 | -0.095632
96 | 100 | 0.34143 | 0.21852 | 2.2934e-09 | 0 | 0 | 0 | 0 | 0 | 1 | -90 | 90 | -0.18713 | -0.047635 | 0.18726 | 0.047718
100 | 102 | 0.10361 | 0.066312 | 6.9597e-10 | 0 | 0 | 0 | 0 | 0 | 1 | -90 | 90 | -0.19967 | -0.050828 | 0.19971 | 0.050857
102 | 103 | 0.3558 | 0.22771 | 2.39e-09 | 0 | 0 | 0 | 0 | 0 | 1 | -90 | 90 | -0.20143 | -0.051288 | 0.20159 | 0.051388
99 | 101 | 2.7526 | 1.7617 | 4.6223e-09 | 0 | 0 | 0 | 0 | 0 | 1 | -90 | 90 | 0.026737 | 0.0067144 | -0.026715 | -0.0067007
101 | 129 | 2.2696 | 1.4526 | 3.8113e-09 | 0 | 0 | 0 | 0 | 0 | 1 | -90 | 90 | 0.019343 | 0.004853 | -0.019333 | -0.0048472
103 | 104 | 0.36034 | 0.23062 | 2.4204e-09 | 0 | 0 | 0 | 0 | 0 | 1 | -90 | 90 | -0.20455 | -0.05213 | 0.20471 | 0.052234
104 | 114 | 0.18103 | 0.11586 | 1.216e-09 | 0 | 0 | 0 | 0 | 0 | 1 | -90 | 90 | 0.1654 | 0.042209 | -0.16534 | -0.042175
104 | 115 | 0.27764 | 0.17769 | 1.8649e-09 | 0 | 0 | 0 | 0 | 0 | 1 | -90 | 90 | -0.37011 | -0.094443 | 0.37052 | 0.094706
129 | 128 | 0.83079 | 0.5317 | 1.3951e-09 | 0 | 0 | 0 | 0 | 0 | 1 | -90 | 90 | 0.0148 | 0.003711 | -0.014798 | -0.0037099
114 | 109 | 0.46139 | 0.29529 | 3.0992e-09 | 0 | 0 | 0 | 0 | 0 | 1 | -90 | 90 | 0.16392 | 0.041817 | -0.16378 | -0.041732
115 | 116 | 0.022166 | 0.014186 | 1.4889e-10 | 0 | 0 | 0 | 0 | 0 | 1 | -90 | 90 | -0.37235 | -0.095165 | 0.37239 | 0.095186
128 | 127 | 0.90258 | 0.57765 | 1.5157e-09 | 0 | 0 | 0 | 0 | 0 | 1 | -90 | 90 | 0.013278 | 0.0033288 | -0.013276 | -0.0033278
109 | 107 | 0.012188 | 0.0078006 | 8.187e-11 | 0 | 0 | 0 | 0 | 0 | 1 | -90 | 90 | 0.16278 | 0.04148 | -0.16277 | -0.041478
107 | 105 | 0.31974 | 0.20463 | 2.1477e-09 | 0 | 0 | 0 | 0 | 0 | 1 | -90 | 90 | 0.16093 | 0.041017 | -0.16084 | -0.040959
105 | 106 | 0.18573 | 0.11887 | 1.2476e-09 | 0 | 0 | 0 | 0 | 0 | 1 | -90 | 90 | 0.15866 | 0.040412 | -0.15861 | -0.04038
106 | 108 | 0.27819 | 0.17804 | 1.8686e-09 | 0 | 0 | 0 | 0 | 0 | 1 | -90 | 90 | 0.15509 | 0.039498 | -0.15502 | -0.039451
108 | 110 | 0.01422 | 0.0091007 | 9.5516e-11 | 0 | 0 | 0 | 0 | 0 | 1 | -90 | 90 | 0.15398 | 0.039191 | -0.15397 | -0.039189
110 | 111 | 0.24414 | 0.15625 | 1.6399e-09 | 0 | 0 | 0 | 0 | 0 | 1 | -90 | 90 | 0.1527 | 0.03887 | -0.15264 | -0.038831
111 | 112 | 0.14432 | 0.092366 | 9.6942e-10 | 0 | 0 | 0 | 0 | 0 | 1 | -90 | 90 | 0.14882 | 0.037874 | -0.14879 | -0.037852
127 | 126 | 0.85882 | 0.54965 | 1.4422e-09 | 0 | 0 | 0 | 0 | 0 | 1 | -90 | 90 | 0.01009 | 0.0025293 | -0.010089 | -0.0025288
112 | 138 | 0.18153 | 0.11618 | 1.2194e-09 | 0 | 0 | 0 | 0 | 0 | 1 | -90 | 90 | 0.14628 | 0.037225 | -0.14624 | -0.037198
138 | 139 | 0.025517 | 0.016331 | 1.714e-10 | 0 | 0 | 0 | 0 | 0 | 1 | -90 | 90 | 0.14443 | 0.036744 | -0.14443 | -0.03674
126 | 124 | 0.75782 | 0.48501 | 1.2726e-09 | 0 | 0 | 0 | 0 | 0 | 1 | -90 | 90 | 0.0081784 | 0.0020499 | -0.0081778 | -0.0020497
139 | 137 | 0.22407 | 0.1434 | 1.5051e-09 | 0 | 0 | 0 | 0 | 0 | 1 | -90 | 90 | 0.14363 | 0.036541 | -0.14358 | -0.036509
124 | 123 | 1.9862 | 1.2712 | 3.3354e-09 | 0 | 0 | 0 | 0 | 0 | 1 | -90 | 90 | 0.0057321 | 0.0014367 | -0.0057313 | -0.0014365
136 | 137 | 0.23996 | 0.15357 | 1.6118e-09 | 0 | 0 | 0 | 0 | 0 | 1 | -90 | 90 | -0.13919 | -0.035388 | 0.13924 | 0.035421
136 | 135 | 0.30638 | 0.19608 | 2.058e-09 | 0 | 0 | 0 | 0 | 0 | 1 | -90 | 90 | 0.1364 | 0.03469 | -0.13634 | -0.034651
135 | 133 | 0.19397 | 0.12414 | 1.3029e-09 | 0 | 0 | 0 | 0 | 0 | 1 | -90 | 90 | 0.13312 | 0.033842 | -0.13308 | -0.033818