## bus_data
BUS_I | BUS_TYPE | Pd | Qd | Gs | Bs | area | Vm | Va | baseKV | zone | Vmax | Vmin
1 | 1 | 0.0060358 | 0.0015127 | 0 | 0 | 1 | 0.97828 | -0.41795 | 0.4 | 1 | 1.1 | 0.9
2 | 1 | 0 | 0 | 0 | 0 | 1 | 0.97852 | -0.41321 | 0.4 | 1 | 1.1 | 0.9
4 | 1 | 0.0025774 | 0.00064597 | 0 | 0 | 1 | 0.97861 | -0.41152 | 0.4 | 1 | 1.1 | 0.9
142 | 1 | 0.0016881 | 0.00042307 | 0 | 0 | 1 | 0.97867 | -0.41029 | 0.4 | 1 | 1.1 | 0.9
5 | 1 | 0 | 0 | 0 | 0 | 1 | 0.97907 | -0.40252 | 0.4 | 1 | 1.1 | 0.9
23 | 1 | 0.00073838 | 0.00018505 | 0 | 0 | 1 | 0.97907 | -0.40258 | 0.4 | 1 | 1.1 | 0.9
20 | 1 | 0.0093506 | 0.0023435 | 0 | 0 | 1 | 0.97909 | -0.40225 | 0.4 | 1 | 1.1 | 0.9
123 | 1 | 0.001627 | 0.00040777 | 0 | 0 | 1 | 0.97878 | -0.40822 | 0.4 | 1 | 1.1 | 0.9
21 | 1 | 0.00093823 | 0.00023514 | 0 | 0 | 1 | 0.97911 | -0.4017 | 0.4 | 1 | 1.1 | 0.9
6 | 1 | 0.0027494 | 0.00068906 | 0 | 0 | 1 | 0.98845 | -0.22044 | 0.4 | 1 | 1.1 | 0.9
7 | 1 | 0.00084966 | 0.00021295 | 0 | 0 | 1 | 0.98919 | -0.2063 | 0.4 | 1 | 1.1 | 0.9
8 | 1 | 0 | 0 | 0 | 0 | 1 | 0.98799 | -0.22939 | 0.4 | 1 | 1.1 | 0.9
9 | 1 | 0.0031809 | 0.0007972 | 0 | 0 | 1 | 0.98958 | -0.19872 | 0.4 | 1 | 1.1 | 0.9
10 | 1 | 0.0023251 | 0.00058272 | 0 | 0 | 1 | 0.98774 | -0.23422 | 0.4 | 1 | 1.1 | 0.9
11 | 1 | 0.00084177 | 0.00021097 | 0 | 0 | 1 | 0.98783 | -0.23246 | 0.4 | 1 | 1.1 | 0.9
51 | 1 | 0.0010748 | 0.00026938 | 0 | 0 | 1 | 0.99002 | -0.19027 | 0.4 | 1 | 1.1 | 0.9
12 | 1 | 0 | 0 | 0 | 0 | 1 | 0.98745 | -0.23978 | 0.4 | 1 | 1.1 | 0.9
162 | 1 | 0.00084883 | 0.00021274 | 0 | 0 | 1 | 0.98779 | -0.23325 | 0.4 | 1 | 1.1 | 0.9
49 | 1 | 0.0014137 | 0.0003543 | 0 | 0 | 1 | 0.99058 | -0.17955 | 0.4 | 1 | 1.1 | 0.9
14 | 1 | 0.00079812 | 0.00020003 | 0 | 0 | 1 | 0.98736 | -0.24153 | 0.4 | 1 | 1.1 | 0.9
15 | 1 | 0.0023169 | 0.00058066 | 0 | 0 | 1 | 0.98732 | -0.24247 | 0.4 | 1 | 1.1 | 0.9
161 | 1 | 0.00084223 | 0.00021108 | 0 | 0 | 1 | 0.98762 | -0.23655 | 0.4 | 1 | 1.1 | 0.9
13 | 1 | 0.002027 | 0.000508 | 0 | 0 | 1 | 0.98268 | -0.33201 | 0.4 | 1 | 1.1 | 0.9
29 | 1 | 0 | 0 | 0 | 0 | 1 | 0.9827 | -0.33172 | 0.4 | 1 | 1.1 | 0.9
18 | 1 | 0.0018609 | 0.00046638 | 0 | 0 | 1 | 0.98725 | -0.24377 | 0.4 | 1 | 1.1 | 0.9
30 | 1 | 0 | 0 | 0 | 0 | 1 | 0.98082 | -0.36818 | 0.4 | 1 | 1.1 | 0.9
31 | 1 | 0.00050056 | 0.00012545 | 0 | 0 | 1 | 0.98394 | -0.30747 | 0.4 | 1 | 1.1 | 0.9
16 | 1 | 0.0010508 | 0.00026335 | 0 | 0 | 1 | 0.98724 | -0.24397 | 0.4 | 1 | 1.1 | 0.9
45 | 1 | 0.00060578 | 0.00015182 | 0 | 0 | 1 | 0.99083 | -0.17553 | 0.4 | 1 | 1.1 | 0.9
44 | 1 | 0 | 0 | 0 | 0 | 1 | 0.99085 | -0.1753 | 0.4 | 1 | 1.1 | 0.9
17 | 1 | 0.00070403 | 0.00017645 | 0 | 0 | 1 | 0.98719 | -0.2449 | 0.4 | 1 | 1.1 | 0.9
19 | 1 | 0.00062615 | 0.00015693 | 0 | 0 | 1 | 0.98715 | -0.24571 | 0.4 | 1 | 1.1 | 0.9
22 | 1 | 0.0010845 | 0.00027181 | 0 | 0 | 1 | 0.9793 | -0.39799 | 0.4 | 1 | 1.1 | 0.9
28 | 1 | 0.00081959 | 0.00020541 | 0 | 0 | 1 | 0.97948 | -0.39458 | 0.4 | 1 | 1.1 | 0.9
26 | 1 | 0.00051231 | 0.0001284 | 0 | 0 | 1 | 0.97952 | -0.39379 | 0.4 | 1 | 1.1 | 0.9
24 | 1 | 0.0038569 | 0.00096662 | 0 | 0 | 1 | 0.97961 | -0.39202 | 0.4 | 1 | 1.1 | 0.9
25 | 1 | 0.00072104 | 0.00018071 | 0 | 0 | 1 | 0.97963 | -0.39148 | 0.4 | 1 | 1.1 | 0.9
27 | 1 | 0.003269 | 0.0008193 | 0 | 0 | 1 | 0.98008 | -0.38279 | 0.4 | 1 | 1.1 | 0.9
125 | 1 | 0.00052474 | 0.00013151 | 0 | 0 | 1 | 0.97983 | -0.38762 | 0.4 | 1 | 1.1 | 0.9
143 | 1 | 0.00075867 | 0.00019014 | 0 | 0 | 1 | 0.98542 | -0.27885 | 0.4 | 1 | 1.1 | 0.9
122 | 1 | 0 | 0 | 0 | 0 | 1 | 0.97964 | -0.39125 | 0.4 | 1 | 1.1 | 0.9
101 | 1 | 0 | 0 | 0 | 0 | 1 | 0.98655 | -0.25701 | 0.4 | 1 | 1.1 | 0.9
33 | 1 | 0.0015034 | 0.0003768 | 0 | 0 | 1 | 0.99266 | -0.14026 | 0.4 | 1 | 1.1 | 0.9
34 | 1 | 0.0030448 | 0.00076311 | 0 | 0 | 1 | 0.99259 | -0.1416 | 0.4 | 1 | 1.1 | 0.9
35 | 1 | 0.0014305 | 0.00035852 | 0 | 0 | 1 | 0.99271 | -0.13929 | 0.4 | 1 | 1.1 | 0.9
36 | 1 | 0.0002871 | 7.1955e-05 | 0 | 0 | 1 | 0.99256 | -0.14216 | 0.4 | 1 | 1.1 | 0.9
37 | 1 | 0.00063488 | 0.00015912 | 0 | 0 | 1 | 0.99287 | -0.13609 | 0.4 | 1 | 1.1 | 0.9
181 | 1 | 0.0003655 | 9.1603e-05 | 0 | 0 | 1 | 0.99255 | -0.14227 | 0.4 | 1 | 1.1 | 0.9
64 | 1 | 0.0015109 | 0.00037866 | 0 | 0 | 1 | 0.99297 | -0.13422 | 0.4 | 1 | 1.1 | 0.9
182 | 1 | 0.00076021 | 0.00019053 | 0 | 0 | 1 | 0.99254 | -0.14244 | 0.4 | 1 | 1.1 | 0.9
62 | 1 | 0 | 0 | 0 | 0 | 1 | 0.99326 | -0.12847 | 0.4 | 1 | 1.1 | 0.9
38 | 1 | 0.0031787 | 0.00079665 | 0 | 0 | 1 | 0.99006 | -0.19054 | 0.4 | 1 | 1.1 | 0.9
39 | 1 | 0.0028416 | 0.00071217 | 0 | 0 | 1 | 0.99002 | -0.19124 | 0.4 | 1 | 1.1 | 0.9
40 | 1 | 0.0024995 | 0.00062644 | 0 | 0 | 1 | 0.99013 | -0.1891 | 0.4 | 1 | 1.1 | 0.9
42 | 1 | 0.0012661 | 0.00031732 | 0 | 0 | 1 | 0.99019 | -0.18805 | 0.4 | 1 | 1.1 | 0.9
43 | 1 | 0.00067428 | 0.00016899 | 0 | 0 | 1 | 0.99064 | -0.1793 | 0.4 | 1 | 1.1 | 0.9
46 | 1 | 0.0033207 | 0.00083224 | 0 | 0 | 1 | 0.99123 | -0.16776 | 0.4 | 1 | 1.1 | 0.9
56 | 1 | 0.0021703 | 0.00054392 | 0 | 0 | 1 | 0.99174 | -0.15793 | 0.4 | 1 | 1.1 | 0.9
57 | 1 | 0.00067194 | 0.0001684 | 0 | 0 | 1 | 0.99191 | -0.15474 | 0.4 | 1 | 1.1 | 0.9
47 | 1 | 0.0047225 | 0.0011836 | 0 | 0 | 1 | 0.99068 | -0.17764 | 0.4 | 1 | 1.1 | 0.9
48 | 1 | 0.0015089 | 0.00037817 | 0 | 0 | 1 | 0.99127 | -0.16635 | 0.4 | 1 | 1.1 | 0.9
50 | 1 | 0.001076 | 0.00026966 | 0 | 0 | 1 | 0.99252 | -0.14233 | 0.4 | 1 | 1.1 | 0.9
52 | 1 | 0 | 0 | 0 | 0 | 1 | 0.99266 | -0.13962 | 0.4 | 1 | 1.1 | 0.9
53 | 1 | 0.0075946 | 0.0019034 | 0 | 0 | 1 | 0.99318 | -0.12983 | 0.4 | 1 | 1.1 | 0.9
54 | 1 | 0.0048685 | 0.0012202 | 0 | 0 | 1 | 0.99365 | -0.12075 | 0.4 | 1 | 1.1 | 0.9
55 | 1 | 0 | 0 | 0 | 0 | 1 | 0.99472 | -0.10044 | 0.4 | 1 | 1.1 | 0.9
79 | 1 | 0.00045729 | 0.00011461 | 0 | 0 | 1 | 0.99811 | -0.035895 | 0.4 | 1 | 1.1 | 0.9
65 | 1 | 0.0026081 | 0.00065365 | 0 | 0 | 1 | 0.99388 | -0.11649 | 0.4 | 1 | 1.1 | 0.9
80 | 1 | 0.00047869 | 0.00011997 | 0 | 0 | 1 | 0.99824 | -0.033328 | 0.4 | 1 | 1.1 | 0.9
63 | 1 | 0.014376 | 0.0036029 | 0 | 0 | 1 | 0.99358 | -0.12231 | 0.4 | 1 | 1.1 | 0.9
58 | 1 | 0.00040595 | 0.00010174 | 0 | 0 | 1 | 0.992 | -0.15286 | 0.4 | 1 | 1.1 | 0.9
59 | 1 | 0.0013092 | 0.00032811 | 0 | 0 | 1 | 0.99227 | -0.14775 | 0.4 | 1 | 1.1 | 0.9
60 | 1 | 0.0011873 | 0.00029756 | 0 | 0 | 1 | 0.99254 | -0.14249 | 0.4 | 1 | 1.1 | 0.9
61 | 1 | 0.0015717 | 0.00039392 | 0 | 0 | 1 | 0.99284 | -0.1366 | 0.4 | 1 | 1.1 | 0.9
66 | 1 | 0.0027633 | 0.00069254 | 0 | 0 | 1 | 0.99677 | -0.061811 | 0.4 | 1 | 1.1 | 0.9
67 | 1 | 0.00098839 | 0.00024771 | 0 | 0 | 1 | 0.99684 | -0.060418 | 0.4 | 1 | 1.1 | 0.9
68 | 1 | 0.0011703 | 0.00029329 | 0 | 0 | 1 | 0.99674 | -0.062412 | 0.4 | 1 | 1.1 | 0.9
69 | 1 | 0.004248 | 0.0010647 | 0 | 0 | 1 | 0.9971 | -0.055315 | 0.4 | 1 | 1.1 | 0.9
70 | 1 | 0 | 0 | 0 | 0 | 1 | 0.9975 | -0.047701 | 0.4 | 1 | 1.1 | 0.9
71 | 1 | 0 | 0 | 0 | 0 | 1 | 0.99759 | -0.045923 | 0.4 | 1 | 1.1 | 0.9
83 | 1 | 0 | 0 | 0 | 0 | 1 | 0.99747 | -0.048176 | 0.4 | 1 | 1.1 | 0.9
82 | 1 | 0.0004082 | 0.00010231 | 0 | 0 | 1 | 0.99823 | -0.033594 | 0.4 | 1 | 1.1 | 0.9
72 | 1 | 0.0036157 | 0.00090618 | 0 | 0 | 1 | 0.99727 | -0.052042 | 0.4 | 1 | 1.1 | 0.9
81 | 1 | 0 | 0 | 0 | 0 | 1 | 0.99844 | -0.029578 | 0.4 | 1 | 1.1 | 0.9
73 | 1 | 0.0071673 | 0.0017963 | 0 | 0 | 1 | 0.99767 | -0.043666 | 0.4 | 1 | 1.1 | 0.9
74 | 1 | 0.011859 | 0.0029721 | 0 | 0 | 1 | 0.99808 | -0.035983 | 0.4 | 1 | 1.1 | 0.9
75 | 1 | 0.0076812 | 0.0019251 | 0 | 0 | 1 | 0.99659 | -0.064036 | 0.4 | 1 | 1.1 | 0.9
76 | 3 | 0 | 0 | 0 | 0 | 1 | 1 | 0 | 0.4 | 1 | 1.1 | 0.9
77 | 1 | 0.0064877 | 0.001626 | 0 | 0 | 1 | 0.99635 | -0.068663 | 0.4 | 1 | 1.1 | 0.9
78 | 1 | 0.00043069 | 0.00010794 | 0 | 0 | 1 | 0.99942 | -0.010981 | 0.4 | 1 | 1.1 | 0.9
84 | 1 | 0.0071085 | 0.0017816 | 0 | 0 | 1 | 0.9956 | -0.082811 | 0.4 | 1 | 1.1 | 0.9
85 | 1 | 0.0064093 | 0.0016063 | 0 | 0 | 1 | 0.99496 | -0.094838 | 0.4 | 1 | 1.1 | 0.9
90 | 1 | 0 | 0 | 0 | 0 | 1 | 0.99233 | -0.14469 | 0.4 | 1 | 1.1 | 0.9
96 | 1 | 0.00087999 | 0.00022055 | 0 | 0 | 1 | 0.99231 | -0.14502 | 0.4 | 1 | 1.1 | 0.9
92 | 1 | 0.001468 | 0.00036791 | 0 | 0 | 1 | 0.99211 | -0.14894 | 0.4 | 1 | 1.1 | 0.9
89 | 1 | 0 | 0 | 0 | 0 | 1 | 0.99247 | -0.14187 | 0.4 | 1 | 1.1 | 0.9
86 | 1 | 0.0076045 | 0.0019059 | 0 | 0 | 1 | 0.99485 | -0.096905 | 0.4 | 1 | 1.1 | 0.9
87 | 1 | 0.0074073 | 0.0018565 | 0 | 0 | 1 | 0.99405 | -0.11191 | 0.4 | 1 | 1.1 | 0.9
88 | 1 | 0.0012252 | 0.00030708 | 0 | 0 | 1 | 0.99266 | -0.13815 | 0.4 | 1 | 1.1 | 0.9
173 | 1 | 0 | 0 | 0 | 0 | 1 | 0.97453 | -0.48786 | 0.4 | 1 | 1.1 | 0.9
170 | 1 | 0.053106 | 0.01331 | 0 | 0 | 1 | 0.97068 | -0.56383 | 0.4 | 1 | 1.1 | 0.9
171 | 1 | 0.090083 | 0.022577 | 0 | 0 | 1 | 0.97162 | -0.54508 | 0.4 | 1 | 1.1 | 0.9
174 | 1 | 0 | 0 | 0 | 0 | 1 | 0.97317 | -0.51448 | 0.4 | 1 | 1.1 | 0.9
176 | 1 | 0 | 0 | 0 | 0 | 1 | 0.97289 | -0.52015 | 0.4 | 1 | 1.1 | 0.9
175 | 1 | 0.005396 | 0.0013524 | 0 | 0 | 1 | 0.97226 | -0.53246 | 0.4 | 1 | 1.1 | 0.9
167 | 1 | 0.0039475 | 0.00098933 | 0 | 0 | 1 | 0.97115 | -0.55454 | 0.4 | 1 | 1.1 | 0.9
185 | 1 | 0.00024084 | 6.036e-05 | 0 | 0 | 1 | 0.97253 | -0.52707 | 0.4 | 1 | 1.1 | 0.9
166 | 1 | 0.00052588 | 0.0001318 | 0 | 0 | 1 | 0.97111 | -0.55534 | 0.4 | 1 | 1.1 | 0.9
178 | 1 | 0 | 0 | 0 | 0 | 1 | 0.97087 | -0.56007 | 0.4 | 1 | 1.1 | 0.9
168 | 1 | 0.023571 | 0.0059075 | 0 | 0 | 1 | 0.97081 | -0.56121 | 0.4 | 1 | 1.1 | 0.9
169 | 1 | 0.023591 | 0.0059125 | 0 | 0 | 1 | 0.97027 | -0.57192 | 0.4 | 1 | 1.1 | 0.9
187 | 1 | 0.024357 | 0.0061044 | 0 | 0 | 1 | 0.97199 | -0.53773 | 0.4 | 1 | 1.1 | 0.9
177 | 1 | 0.0023343 | 0.00058504 | 0 | 0 | 1 | 0.97084 | -0.56069 | 0.4 | 1 | 1.1 | 0.9
179 | 1 | 0.00056099 | 0.0001406 | 0 | 0 | 1 | 0.97086 | -0.5602 | 0.4 | 1 | 1.1 | 0.9
180 | 1 | 0 | 0 | 0 | 0 | 1 | 0.97086 | -0.5603 | 0.4 | 1 | 1.1 | 0.9
183 | 1 | 0.00049386 | 0.00012377 | 0 | 0 | 1 | 0.97085 | -0.56046 | 0.4 | 1 | 1.1 | 0.9
186 | 1 | 0 | 0 | 0 | 0 | 1 | 0.97251 | -0.52762 | 0.4 | 1 | 1.1 | 0.9
91 | 1 | 0.0011727 | 0.00029389 | 0 | 0 | 1 | 0.99202 | -0.15077 | 0.4 | 1 | 1.1 | 0.9
93 | 1 | 0.00038519 | 9.6537e-05 | 0 | 0 | 1 | 0.99198 | -0.15136 | 0.4 | 1 | 1.1 | 0.9
94 | 1 | 0.001093 | 0.00027392 | 0 | 0 | 1 | 0.99196 | -0.15183 | 0.4 | 1 | 1.1 | 0.9
95 | 1 | 0.0013947 | 0.00034955 | 0 | 0 | 1 | 0.99192 | -0.1526 | 0.4 | 1 | 1.1 | 0.9
164 | 1 | 0.00032092 | 8.043e-05 | 0 | 0 | 1 | 0.99168 | -0.15729 | 0.4 | 1 | 1.1 | 0.9
163 | 1 | 0.00046702 | 0.00011705 | 0 | 0 | 1 | 0.99167 | -0.15757 | 0.4 | 1 | 1.1 | 0.9
97 | 1 | 0.0028763 | 0.00072087 | 0 | 0 | 1 | 0.98634 | -0.26133 | 0.4 | 1 | 1.1 | 0.9
98 | 1 | 0.00062991 | 0.00015787 | 0 | 0 | 1 | 0.98605 | -0.26699 | 0.4 | 1 | 1.1 | 0.9
99 | 1 | 0 | 0 | 0 | 0 | 1 | 0.98695 | -0.24939 | 0.4 | 1 | 1.1 | 0.9
100 | 1 | 0.00094479 | 0.00023679 | 0 | 0 | 1 | 0.98591 | -0.26964 | 0.4 | 1 | 1.1 | 0.9
102 | 1 | 0.0015966 | 0.00040016 | 0 | 0 | 1 | 0.98746 | -0.23959 | 0.4 | 1 | 1.1 | 0.9
151 | 1 | 0.00072831 | 0.00018253 | 0 | 0 | 1 | 0.98577 | -0.27242 | 0.4 | 1 | 1.1 | 0.9
160 | 1 | 0.00053904 | 0.0001351 | 0 | 0 | 1 | 0.98759 | -0.23704 | 0.4 | 1 | 1.1 | 0.9
152 | 1 | 0.00060666 | 0.00015204 | 0 | 0 | 1 | 0.98575 | -0.27272 | 0.4 | 1 | 1.1 | 0.9
128 | 1 | 0 | 0 | 0 | 0 | 1 | 0.97677 | -0.44735 | 0.4 | 1 | 1.1 | 0.9
130 | 1 | 0.00037649 | 9.4356e-05 | 0 | 0 | 1 | 0.97653 | -0.45208 | 0.4 | 1 | 1.1 | 0.9
124 | 1 | 0.0012751 | 0.00031958 | 0 | 0 | 1 | 0.97805 | -0.4223 | 0.4 | 1 | 1.1 | 0.9
126 | 1 | 0.0015908 | 0.00039869 | 0 | 0 | 1 | 0.97604 | -0.46179 | 0.4 | 1 | 1.1 | 0.9
103 | 1 | 0.0048637 | 0.001219 | 0 | 0 | 1 | 0.975 | -0.48224 | 0.4 | 1 | 1.1 | 0.9
104 | 1 | 0.0014503 | 0.00036347 | 0 | 0 | 1 | 0.97511 | -0.48014 | 0.4 | 1 | 1.1 | 0.9
105 | 1 | 0 | 0 | 0 | 0 | 1 | 0.97483 | -0.48567 | 0.4 | 1 | 1.1 | 0.9
106 | 1 | 0.00074209 | 0.00018598 | 0 | 0 | 1 | 0.97533 | -0.47578 | 0.4 | 1 | 1.1 | 0.9
107 | 1 | 0 | 0 | 0 | 0 | 1 | 0.97473 | -0.48762 | 0.4 | 1 | 1.1 | 0.9
108 | 1 | 0.0011103 | 0.00027826 | 0 | 0 | 1 | 0.97477 | -0.48674 | 0.4 | 1 | 1.1 | 0.9
109 | 1 | 0.0016586 | 0.00041568 | 0 | 0 | 1 | 0.97554 | -0.47166 | 0.4 | 1 | 1.1 | 0.9
110 | 1 | 0.0011018 | 0.00027613 | 0 | 0 | 1 | 0.9747 | -0.48816 | 0.4 | 1 | 1.1 | 0.9
118 | 1 | 0.00078411 | 0.00019652 | 0 | 0 | 1 | 0.97473 | -0.4876 | 0.4 | 1 | 1.1 | 0.9
129 | 1 | 0.00064105 | 0.00016066 | 0 | 0 | 1 | 0.97572 | -0.46819 | 0.4 | 1 | 1.1 | 0.9
111 | 1 | 0.0012024 | 0.00030135 | 0 | 0 | 1 | 0.97468 | -0.48863 | 0.4 | 1 | 1.1 | 0.9
119 | 1 | 0.00067502 | 0.00016918 | 0 | 0 | 1 | 0.97473 | -0.48768 | 0.4 | 1 | 1.1 | 0.9
127 | 1 | 0.0013572 | 0.00034015 | 0 | 0 | 1 | 0.97579 | -0.46679 | 0.4 | 1 | 1.1 | 0.9
113 | 1 | 0.0009347 | 0.00023426 | 0 | 0 | 1 | 0.97318 | -0.51806 | 0.4 | 1 | 1.1 | 0.9
114 | 1 | 0.0012619 | 0.00031625 | 0 | 0 | 1 | 0.97286 | -0.52435 | 0.4 | 1 | 1.1 | 0.9
115 | 1 | 0.00083374 | 0.00020895 | 0 | 0 | 1 | 0.97318 | -0.51798 | 0.4 | 1 | 1.1 | 0.9
116 | 1 | 0.00071798 | 0.00017994 | 0 | 0 | 1 | 0.97262 | -0.52913 | 0.4 | 1 | 1.1 | 0.9
117 | 1 | 0.0007159 | 0.00017942 | 0 | 0 | 1 | 0.97352 | -0.51135 | 0.4 | 1 | 1.1 | 0.9
150 | 1 | 0.0019069 | 0.00047791 | 0 | 0 | 1 | 0.97234 | -0.53466 | 0.4 | 1 | 1.1 | 0.9
136 | 1 | 0.00085774 | 0.00021497 | 0 | 0 | 1 | 0.97368 | -0.50824 | 0.4 | 1 | 1.1 | 0.9
149 | 1 | 0.00044784 | 0.00011224 | 0 | 0 | 1 | 0.97209 | -0.53967 | 0.4 | 1 | 1.1 | 0.9
134 | 1 | 0.00033653 | 8.4341e-05 | 0 | 0 | 1 | 0.9739 | -0.5038 | 0.4 | 1 | 1.1 | 0.9
188 | 1 | 0.00078352 | 0.00019637 | 0 | 0 | 1 | 0.97472 | -0.48776 | 0.4 | 1 | 1.1 | 0.9
120 | 1 | 0.0047102 | 0.0011805 | 0 | 0 | 1 | 0.97905 | -0.40275 | 0.4 | 1 | 1.1 | 0.9
121 | 1 | 0.0021185 | 0.00053095 | 0 | 0 | 1 | 0.97889 | -0.40603 | 0.4 | 1 | 1.1 | 0.9
140 | 1 | 0.0009939 | 0.0002491 | 0 | 0 | 1 | 0.97627 | -0.45726 | 0.4 | 1 | 1.1 | 0.9
138 | 1 | 0.0017047 | 0.00042725 | 0 | 0 | 1 | 0.97579 | -0.46673 | 0.4 | 1 | 1.1 | 0.9
131 | 1 | 0.00085076 | 0.00021322 | 0 | 0 | 1 | 0.97435 | -0.49502 | 0.4 | 1 | 1.1 | 0.9
132 | 1 | 0.00021967 | 5.5055e-05 | 0 | 0 | 1 | 0.97404 | -0.50101 | 0.4 | 1 | 1.1 | 0.9
133 | 1 | 0.00025404 | 6.3669e-05 | 0 | 0 | 1 | 0.97451 | -0.49176 | 0.4 | 1 | 1.1 | 0.9
135 | 1 | 0.00044303 | 0.00011103 | 0 | 0 | 1 | 0.97491 | -0.48401 | 0.4 | 1 | 1.1 | 0.9
141 | 1 | 0.00061348 | 0.00015375 | 0 | 0 | 1 | 0.97522 | -0.47787 | 0.4 | 1 | 1.1 | 0.9
139 | 1 | 0.0003518 | 8.8169e-05 | 0 | 0 | 1 | 0.97526 | -0.47715 | 0.4 | 1 | 1.1 | 0.9
137 | 1 | 0.0011046 | 0.00027684 | 0 | 0 | 1 | 0.97571 | -0.46828 | 0.4 | 1 | 1.1 | 0.9
144 | 1 | 0.0019886 | 0.00049838 | 0 | 0 | 1 | 0.97169 | -0.5476 | 0.4 | 1 | 1.1 | 0.9
145 | 1 | 0.002774 | 0.00069522 | 0 | 0 | 1 | 0.97171 | -0.54703 | 0.4 | 1 | 1.1 | 0.9
146 | 1 | 0.0026748 | 0.00067037 | 0 | 0 | 1 | 0.97165 | -0.54836 | 0.4 | 1 | 1.1 | 0.9
147 | 1 | 0.0020577 | 0.00051572 | 0 | 0 | 1 | 0.97188 | -0.54376 | 0.4 | 1 | 1.1 | 0.9
148 | 1 | 0.0018768 | 0.00047036 | 0 | 0 | 1 | 0.97196 | -0.54208 | 0.4 | 1 | 1.1 | 0.9
153 | 1 | 0.0021745 | 0.00054498 | 0 | 0 | 1 | 0.98575 | -0.27279 | 0.4 | 1 | 1.1 | 0.9
154 | 1 | 0 | 0 | 0 | 0 | 1 | 0.98552 | -0.27729 | 0.4 | 1 | 1.1 | 0.9
159 | 1 | 0.00031056 | 7.7833e-05 | 0 | 0 | 1 | 0.98544 | -0.2789 | 0.4 | 1 | 1.1 | 0.9
158 | 1 | 0.0020296 | 0.00050867 | 0 | 0 | 1 | 0.98547 | -0.27828 | 0.4 | 1 | 1.1 | 0.9
189 | 1 | 0.00086062 | 0.00021569 | 0 | 0 | 1 | 0.98538 | -0.28004 | 0.4 | 1 | 1.1 | 0.9
157 | 1 | 0.0020749 | 0.00052001 | 0 | 0 | 1 | 0.98547 | -0.27834 | 0.4 | 1 | 1.1 | 0.9
155 | 1 | 0.0016798 | 0.000421 | 0 | 0 | 1 | 0.98541 | -0.27941 | 0.4 | 1 | 1.1 | 0.9
156 | 1 | 0.0010802 | 0.00027072 | 0 | 0 | 1 | 0.98546 | -0.27844 | 0.4 | 1 | 1.1 | 0.9
190 | 1 | 0 | 0 | 0 | 0 | 1 | 0.98535 | -0.28049 | 0.4 | 1 | 1.1 | 0.9
191 | 1 | 0.00060483 | 0.00015158 | 0 | 0 | 1 | 0.98535 | -0.28064 | 0.4 | 1 | 1.1 | 0.9

## generator_data
GEN_BUS | PG | QG | QMAX | QMIN | VG | MBASE | GEN_STATUS | PMAX | PMIN
76 | 0.51992 | 0.13391 | 10 | -10 | 1 | 100 | 1 | 10 | 0

## branch_data
F_BUS | T_BUS | BR_R | BR_X | BR_B | RATE_A | RATE_B | RATE_C | TAP | SHIFT | BR_STATUS | ANGMIN | ANGMAX | P_in | Q_in | P_out | Q_out
1 | 2 | 3.3638 | 2.1529 | 5.6488e-09 | 0 | 0 | 0 | 0 | 0 | 1 | -90 | 90 | -0.0060358 | -0.0015127 | 0.0060372 | 0.001513
2 | 4 | 1.2034 | 0.77016 | 2.0208e-09 | 0 | 0 | 0 | 0 | 0 | 1 | -90 | 90 | -0.0060372 | -0.001513 | 0.0060377 | 0.0015132
4 | 142 | 0.61319 | 0.39244 | 1.0297e-09 | 0 | 0 | 0 | 0 | 0 | 1 | -90 | 90 | -0.0086151 | -0.0021591 | 0.0086156 | 0.0021594
142 | 123 | 0.86381 | 0.55284 | 1.4506e-09 | 0 | 0 | 0 | 0 | 0 | 1 | -90 | 90 | -0.010304 | -0.0025824 | 0.010305 | 0.0025829
5 | 23 | 0.35805 | 0.22915 | 6.0127e-10 | 0 | 0 | 0 | 0 | 0 | 1 | -90 | 90 | 0.00073838 | 0.000185 | -0.00073838 | -0.00018505
5 | 20 | 1.5766 | 1.009 | 2.6476e-09 | 0 | 0 | 0 | 0 | 0 | 1 | -90 | 90 | -0.00073838 | -0.000185 | 0.00073839 | 0.00018475
20 | 21 | 0.2323 | 0.14867 | 3.9009e-10 | 0 | 0 | 0 | 0 | 0 | 1 | -90 | 90 | -0.010089 | -0.0025282 | 0.010089 | 0.0025284
123 | 121 | 0.7875 | 0.504 | 1.3224e-09 | 0 | 0 | 0 | 0 | 0 | 1 | -90 | 90 | -0.011932 | -0.0029907 | 0.011933 | 0.0029914
21 | 22 | 1.4477 | 0.92651 | 2.431e-09 | 0 | 0 | 0 | 0 | 0 | 1 | -90 | 90 | -0.011027 | -0.0027635 | 0.011029 | 0.0027645
6 | 7 | 0.50348 | 0.32223 | 4.2274e-09 | 0 | 0 | 0 | 0 | 0 | 1 | -90 | 90 | -0.12414 | -0.031495 | 0.12422 | 0.031549
6 | 8 | 0.32528 | 0.20818 | 2.7312e-09 | 0 | 0 | 0 | 0 | 0 | 1 | -90 | 90 | 0.12139 | 0.030806 | -0.12133 | -0.030773
7 | 9 | 0.26798 | 0.17151 | 2.25e-09 | 0 | 0 | 0 | 0 | 0 | 1 | -90 | 90 | -0.12507 | -0.031762 | 0.12512 | 0.031791
8 | 10 | 2.1779 | 1.3939 | 3.6573e-09 | 0 | 0 | 0 | 0 | 0 | 1 | -90 | 90 | 0.0096873 | 0.0024262 | -0.0096851 | -0.0024251
8 | 11 | 0.12108 | 0.077492 | 1.0166e-09 | 0 | 0 | 0 | 0 | 0 | 1 | -90 | 90 | 0.11165 | 0.028347 | -0.11163 | -0.028337
9 | 51 | 0.2918 | 0.18675 | 2.45e-09 | 0 | 0 | 0 | 0 | 0 | 1 | -90 | 90 | -0.1283 | -0.032588 | 0.12835 | 0.032621
10 | 12 | 3.2998 | 2.1119 | 5.5413e-09 | 0 | 0 | 0 | 0 | 0 | 1 | -90 | 90 | 0.00736 | 0.0018424 | -0.0073581 | -0.0018417
11 | 162 | 0.031766 | 0.02033 | 2.6672e-10 | 0 | 0 | 0 | 0 | 0 | 1 | -90 | 90 | 0.11079 | 0.028126 | -0.11078 | -0.028123
51 | 49 | 0.36762 | 0.23528 | 3.0867e-09 | 0 | 0 | 0 | 0 | 0 | 1 | -90 | 90 | -0.12942 | -0.032891 | 0.12949 | 0.032933
12 | 14 | 1.524 | 0.97537 | 2.5592e-09 | 0 | 0 | 0 | 0 | 0 | 1 | -90 | 90 | 0.0050409 | 0.0012617 | -0.0050405 | -0.0012616
12 | 15 | 5.0861 | 3.2551 | 8.5409e-09 | 0 | 0 | 0 | 0 | 0 | 1 | -90 | 90 | 0.0023172 | 0.00058002 | -0.0023169 | -0.00058066
162 | 161 | 0.13215 | 0.084577 | 1.1096e-09 | 0 | 0 | 0 | 0 | 0 | 1 | -90 | 90 | 0.10994 | 0.02791 | -0.10992 | -0.027899
49 | 47 | 0.064554 | 0.041314 | 5.4201e-10 | 0 | 0 | 0 | 0 | 0 | 1 | -90 | 90 | -0.1309 | -0.033288 | 0.13092 | 0.033295
14 | 18 | 2.2952 | 1.4689 | 3.8542e-09 | 0 | 0 | 0 | 0 | 0 | 1 | -90 | 90 | 0.0042424 | 0.0010616 | -0.0042419 | -0.0010617
161 | 160 | 0.020016 | 0.01281 | 1.6806e-10 | 0 | 0 | 0 | 0 | 0 | 1 | -90 | 90 | 0.10908 | 0.027688 | -0.10907 | -0.027687
13 | 29 | 0.61861 | 0.39591 | 1.0388e-09 | 0 | 0 | 0 | 0 | 0 | 1 | -90 | 90 | -0.002027 | -0.000508 | 0.002027 | 0.00050792
29 | 30 | 1.829 | 1.1705 | 3.0714e-09 | 0 | 0 | 0 | 0 | 0 | 1 | -90 | 90 | 0.086614 | 0.021893 | -0.086463 | -0.021796
29 | 31 | 1.192 | 0.76288 | 2.0017e-09 | 0 | 0 | 0 | 0 | 0 | 1 | -90 | 90 | -0.088641 | -0.022401 | 0.088744 | 0.022467
18 | 16 | 0.37851 | 0.24225 | 6.3562e-10 | 0 | 0 | 0 | 0 | 0 | 1 | -90 | 90 | 0.0023811 | 0.00059531 | -0.002381 | -0.00059536
30 | 125 | 1.291 | 0.82627 | 2.168e-09 | 0 | 0 | 0 | 0 | 0 | 1 | -90 | 90 | 0.065144 | 0.016444 | -0.065083 | -0.016405
30 | 27 | 2.956 | 1.8918 | 4.9639e-09 | 0 | 0 | 0 | 0 | 0 | 1 | -90 | 90 | 0.021319 | 0.0053525 | -0.021304 | -0.0053434
31 | 143 | 1.4029 | 0.89788 | 2.3559e-09 | 0 | 0 | 0 | 0 | 0 | 1 | -90 | 90 | -0.089245 | -0.022592 | 0.089367 | 0.02267
16 | 17 | 3.0385 | 1.9446 | 5.1025e-09 | 0 | 0 | 0 | 0 | 0 | 1 | -90 | 90 | 0.0013303 | 0.00033201 | -0.0013302 | -0.00033247
45 | 44 | 1.6666 | 1.0666 | 2.7986e-09 | 0 | 0 | 0 | 0 | 0 | 1 | -90 | 90 | -0.00060578 | -0.00015182 | 0.00060579 | 0.00015155
44 | 46 | 3.0001 | 1.9201 | 5.038e-09 | 0 | 0 | 0 | 0 | 0 | 1 | -90 | 90 | -0.011073 | -0.0027762 | 0.011077 | 0.0027783
44 | 43 | 1.6788 | 1.0745 | 2.8192e-09 | 0 | 0 | 0 | 0 | 0 | 1 | -90 | 90 | 0.010467 | 0.0026247 | -0.010465 | -0.0026237
17 | 19 | 5.6199 | 3.5967 | 9.4373e-09 | 0 | 0 | 0 | 0 | 0 | 1 | -90 | 90 | 0.00062617 | 0.00015602 | -0.00062615 | -0.00015693
22 | 28 | 1.2072 | 0.77258 | 2.0271e-09 | 0 | 0 | 0 | 0 | 0 | 1 | -90 | 90 | -0.012114 | -0.0030363 | 0.012116 | 0.0030374
28 | 26 | 0.26425 | 0.16912 | 4.4375e-10 | 0 | 0 | 0 | 0 | 0 | 1 | -90 | 90 | -0.012936 | -0.0032428 | 0.012936 | 0.0032431
26 | 24 | 0.56634 | 0.36246 | 9.5104e-10 | 0 | 0 | 0 | 0 | 0 | 1 | -90 | 90 | -0.013448 | -0.0033715 | 0.013449 | 0.0033721
24 | 25 | 0.13488 | 0.086326 | 2.2651e-10 | 0 | 0 | 0 | 0 | 0 | 1 | -90 | 90 | -0.017306 | -0.0043387 | 0.017307 | 0.004339
25 | 27 | 2.0739 | 1.3273 | 3.4826e-09 | 0 | 0 | 0 | 0 | 0 | 1 | -90 | 90 | -0.018028 | -0.0045197 | 0.018035 | 0.0045241
125 | 122 | 0.24323 | 0.15567 | 4.0845e-10 | 0 | 0 | 0 | 0 | 0 | 1 | -90 | 90 | 0.064558 | 0.016274 | -0.064547 | -0.016267
143 | 101 | 1.0641 | 0.681 | 1.7869e-09 | 0 | 0 | 0 | 0 | 0 | 1 | -90 | 90 | -0.090126 | -0.022861 | 0.090221 | 0.022921
122 | 124 | 2.9268 | 1.8732 | 4.915e-09 | 0 | 0 | 0 | 0 | 0 | 1 | -90 | 90 | 0.045773 | 0.011556 | -0.045705 | -0.011513
122 | 120 | 2.6346 | 1.6861 | 4.4242e-09 | 0 | 0 | 0 | 0 | 0 | 1 | -90 | 90 | 0.018774 | 0.0047102 | -0.018764 | -0.0047041
101 | 99 | 0.37199 | 0.23808 | 1.2494e-09 | 0 | 0 | 0 | 0 | 0 | 1 | -90 | 90 | -0.090221 | -0.022921 | 0.090254 | 0.022942
33 | 34 | 1.3208 | 0.8453 | 2.2179e-09 | 0 | 0 | 0 | 0 | 0 | 1 | -90 | 90 | 0.004458 | 0.0011167 | -0.0044577 | -0.0011167
33 | 35 | 0.72497 | 0.46398 | 1.2174e-09 | 0 | 0 | 0 | 0 | 0 | 1 | -90 | 90 | -0.0059614 | -0.0014935 | 0.0059617 | 0.0014935
34 | 36 | 1.7411 | 1.1143 | 2.9238e-09 | 0 | 0 | 0 | 0 | 0 | 1 | -90 | 90 | 0.0014129 | 0.00035359 | -0.0014128 | -0.00035386
35 | 37 | 1.9077 | 1.2209 | 3.2035e-09 | 0 | 0 | 0 | 0 | 0 | 1 | -90 | 90 | -0.0073922 | -0.001852 | 0.0073934 | 0.0018524
36 | 181 | 0.44828 | 0.2869 | 7.5279e-10 | 0 | 0 | 0 | 0 | 0 | 1 | -90 | 90 | 0.0011257 | 0.0002819 | -0.0011257 | -0.00028197
37 | 64 | 1.0317 | 0.66032 | 1.7326e-09 | 0 | 0 | 0 | 0 | 0 | 1 | -90 | 90 | -0.0080282 | -0.0020116 | 0.008029 | 0.0020119
181 | 182 | 0.97585 | 0.62454 | 1.6387e-09 | 0 | 0 | 0 | 0 | 0 | 1 | -90 | 90 | 0.00076022 | 0.00019037 | -0.00076021 | -0.00019053
64 | 62 | 2.6631 | 1.7044 | 4.4721e-09 | 0 | 0 | 0 | 0 | 0 | 1 | -90 | 90 | -0.0095398 | -0.0023905 | 0.0095424 | 0.0023917
62 | 63 | 0.87141 | 0.5577 | 1.4633e-09 | 0 | 0 | 0 | 0 | 0 | 1 | -90 | 90 | -0.03129 | -0.0078561 | 0.0313 | 0.0078618
62 | 61 | 1.6559 | 1.0597 | 2.7806e-09 | 0 | 0 | 0 | 0 | 0 | 1 | -90 | 90 | 0.021748 | 0.0054643 | -0.02174 | -0.0054592
38 | 39 | 1.0822 | 0.69264 | 1.8174e-09 | 0 | 0 | 0 | 0 | 0 | 1 | -90 | 90 | 0.0028417 | 0.00071205 | -0.0028416 | -0.00071217
38 | 40 | 1.0539 | 0.67451 | 1.7698e-09 | 0 | 0 | 0 | 0 | 0 | 1 | -90 | 90 | -0.0060203 | -0.0015087 | 0.0060208 | 0.0015088
40 | 42 | 0.53935 | 0.34518 | 9.0572e-10 | 0 | 0 | 0 | 0 | 0 | 1 | -90 | 90 | -0.0085203 | -0.0021352 | 0.0085207 | 0.0021354
42 | 43 | 3.9328 | 2.517 | 6.6042e-09 | 0 | 0 | 0 | 0 | 0 | 1 | -90 | 90 | -0.0097869 | -0.0024527 | 0.0097909 | 0.0024547
46 | 56 | 3.009 | 1.9258 | 5.0529e-09 | 0 | 0 | 0 | 0 | 0 | 1 | -90 | 90 | -0.014398 | -0.0036105 | 0.014404 | 0.0036144
56 | 57 | 0.84957 | 0.54373 | 1.4267e-09 | 0 | 0 | 0 | 0 | 0 | 1 | -90 | 90 | -0.016575 | -0.0041583 | 0.016577 | 0.0041598
57 | 58 | 0.48141 | 0.3081 | 8.0841e-10 | 0 | 0 | 0 | 0 | 0 | 1 | -90 | 90 | -0.017249 | -0.0043282 | 0.017251 | 0.0043291
47 | 48 | 0.36985 | 0.2367 | 3.1054e-09 | 0 | 0 | 0 | 0 | 0 | 1 | -90 | 90 | -0.13564 | -0.034479 | 0.13571 | 0.034526
48 | 50 | 0.77955 | 0.49891 | 6.5454e-09 | 0 | 0 | 0 | 0 | 0 | 1 | -90 | 90 | -0.13722 | -0.034904 | 0.13738 | 0.035005
50 | 52 | 0.087359 | 0.05591 | 7.3349e-10 | 0 | 0 | 0 | 0 | 0 | 1 | -90 | 90 | -0.13846 | -0.035275 | 0.13847 | 0.035286
52 | 53 | 0.31567 | 0.20203 | 2.6505e-09 | 0 | 0 | 0 | 0 | 0 | 1 | -90 | 90 | -0.13847 | -0.035286 | 0.13854 | 0.035328
53 | 54 | 0.27801 | 0.17793 | 2.3343e-09 | 0 | 0 | 0 | 0 | 0 | 1 | -90 | 90 | -0.14613 | -0.037231 | 0.1462 | 0.037272
54 | 55 | 0.60187 | 0.3852 | 5.0535e-09 | 0 | 0 | 0 | 0 | 0 | 1 | -90 | 90 | -0.15107 | -0.038492 | 0.15122 | 0.038586
55 | 79 | 1.4531 | 0.92997 | 1.2201e-08 | 0 | 0 | 0 | 0 | 0 | 1 | -90 | 90 | -0.19955 | -0.050736 | 0.20017 | 0.051134
55 | 65 | 1.4743 | 0.94352 | 2.4757e-09 | 0 | 0 | 0 | 0 | 0 | 1 | -90 | 90 | 0.048333 | 0.01215 | -0.048296 | -0.012126
79 | 80 | 0.057862 | 0.037032 | 4.8583e-10 | 0 | 0 | 0 | 0 | 0 | 1 | -90 | 90 | -0.20063 | -0.051248 | 0.20065 | 0.051264
65 | 63 | 0.56459 | 0.36134 | 9.4809e-10 | 0 | 0 | 0 | 0 | 0 | 1 | -90 | 90 | 0.045688 | 0.011473 | -0.045675 | -0.011465
80 | 81 | 0.084351 | 0.053985 | 7.0824e-10 | 0 | 0 | 0 | 0 | 0 | 1 | -90 | 90 | -0.20113 | -0.051384 | 0.20117 | 0.051407
58 | 59 | 1.2774 | 0.81752 | 2.1451e-09 | 0 | 0 | 0 | 0 | 0 | 1 | -90 | 90 | -0.017657 | -0.0044308 | 0.017661 | 0.0044334
59 | 60 | 1.2247 | 0.78383 | 2.0567e-09 | 0 | 0 | 0 | 0 | 0 | 1 | -90 | 90 | -0.01897 | -0.0047615 | 0.018975 | 0.0047643
60 | 61 | 1.2913 | 0.82646 | 2.1685e-09 | 0 | 0 | 0 | 0 | 0 | 1 | -90 | 90 | -0.020162 | -0.0050619 | 0.020168 | 0.0050653
66 | 67 | 1.5767 | 1.0091 | 2.6476e-09 | 0 | 0 | 0 | 0 | 0 | 1 | -90 | 90 | -0.0039336 | -0.00098548 | 0.0039338 | 0.00098538
66 | 68 | 2.2865 | 1.4634 | 3.8397e-09 | 0 | 0 | 0 | 0 | 0 | 1 | -90 | 90 | 0.0011703 | 0.00029293 | -0.0011703 | -0.00029329
67 | 69 | 4.6162 | 2.9544 | 7.7519e-09 | 0 | 0 | 0 | 0 | 0 | 1 | -90 | 90 | -0.0049222 | -0.0012331 | 0.0049234 | 0.0012331
69 | 70 | 3.6999 | 2.3679 | 6.2131e-09 | 0 | 0 | 0 | 0 | 0 | 1 | -90 | 90 | -0.0091715 | -0.0022978 | 0.0091748 | 0.0022993
70 | 71 | 0.86422 | 0.5531 | 1.4513e-09 | 0 | 0 | 0 | 0 | 0 | 1 | -90 | 90 | -0.0091748 | -0.0022993 | 0.0091756 | 0.0022996
71 | 83 | 2.7767 | 1.7771 | 4.6629e-09 | 0 | 0 | 0 | 0 | 0 | 1 | -90 | 90 | 0.0036167 | 0.00090559 | -0.0036164 | -0.00090581
71 | 82 | 4.3011 | 2.7527 | 7.2227e-09 | 0 | 0 | 0 | 0 | 0 | 1 | -90 | 90 | -0.012792 | -0.0032052 | 0.0128 | 0.0032093
83 | 72 | 4.7661 | 3.0503 | 8.0035e-09 | 0 | 0 | 0 | 0 | 0 | 1 | -90 | 90 | 0.0036164 | 0.00090581 | -0.0036157 | -0.00090618
82 | 81 | 1.3587 | 0.86959 | 2.2817e-09 | 0 | 0 | 0 | 0 | 0 | 1 | -90 | 90 | -0.013208 | -0.0033116 | 0.013211 | 0.003313
81 | 78 | 0.39267 | 0.25131 | 3.297e-09 | 0 | 0 | 0 | 0 | 0 | 1 | -90 | 90 | -0.21438 | -0.05472 | 0.21457 | 0.054843
73 | 74 | 0.11968 | 0.076595 | 1.0049e-09 | 0 | 0 | 0 | 0 | 0 | 1 | -90 | 90 | -0.2923 | -0.075499 | 0.29241 | 0.075569
73 | 75 | 0.32495 | 0.20797 | 2.7284e-09 | 0 | 0 | 0 | 0 | 0 | 1 | -90 | 90 | 0.28513 | 0.073703 | -0.28485 | -0.073522
74 | 76 | 0.53947 | 0.34526 | 4.5296e-09 | 0 | 0 | 0 | 0 | 0 | 1 | -90 | 90 | -0.30427 | -0.078542 | 0.3048 | 0.078883
75 | 77 | 0.075793 | 0.048508 | 6.3639e-10 | 0 | 0 | 0 | 0 | 0 | 1 | -90 | 90 | 0.27717 | 0.071597 | -0.27711 | -0.071557
76 | 78 | 0.23175 | 0.14832 | 1.9459e-09 | 0 | 0 | 0 | 0 | 0 | 1 | -90 | 90 | 0.21512 | 0.055024 | -0.215 | -0.054951
77 | 84 | 0.23721 | 0.15182 | 1.9917e-09 | 0 | 0 | 0 | 0 | 0 | 1 | -90 | 90 | 0.27062 | 0.069931 | -0.27043 | -0.069812
84 | 85 | 0.20689 | 0.13241 | 1.7372e-09 | 0 | 0 | 0 | 0 | 0 | 1 | -90 | 90 | 0.26332 | 0.06803 | -0.26317 | -0.067932
85 | 86 | 0.036443 | 0.023323 | 3.0599e-10 | 0 | 0 | 0 | 0 | 0 | 1 | -90 | 90 | 0.25676 | 0.066325 | -0.25673 | -0.066309
90 | 96 | 1.6565 | 1.0601 | 2.7816e-09 | 0 | 0 | 0 | 0 | 0 | 1 | -90 | 90 | 0.00088001 | 0.00022028 | -0.00087999 | -0.00022055
90 | 92 | 2.9691 | 1.9002 | 4.9858e-09 | 0 | 0 | 0 | 0 | 0 | 1 | -90 | 90 | 0.0063036 | 0.0015747 | -0.0063023 | -0.0015744
90 | 89 | 1.7268 | 1.1051 | 2.8997e-09 | 0 | 0 | 0 | 0 | 0 | 1 | -90 | 90 | -0.0071836 | -0.001795 | 0.0071846 | 0.0017953
92 | 91 | 1.6664 | 1.0665 | 2.7983e-09 | 0 | 0 | 0 | 0 | 0 | 1 | -90 | 90 | 0.0048343 | 0.0012064 | -0.0048339 | -0.0012064
89 | 88 | 2.282 | 1.4605 | 3.8321e-09 | 0 | 0 | 0 | 0 | 0 | 1 | -90 | 90 | -0.0071846 | -0.0017953 | 0.0071858 | 0.0017957
86 | 87 | 0.2725 | 0.1744 | 2.288e-09 | 0 | 0 | 0 | 0 | 0 | 1 | -90 | 90 | 0.24913 | 0.064403 | -0.24895 | -0.064287
87 | 88 | 0.49046 | 0.3139 | 4.1181e-09 | 0 | 0 | 0 | 0 | 0 | 1 | -90 | 90 | 0.24154 | 0.06243 | -0.24123 | -0.062233
88 | 173 | 6.6437 | 4.252 | 5.5783e-08 | 0 | 0 | 0 | 0 | 0 | 1 | -90 | 90 | 0.23282 | 0.06013 | -0.22892 | -0.05764
173 | 174 | 1.3304 | 0.85148 | 1.1171e-08 | 0 | 0 | 0 | 0 | 0 | 1 | -90 | 90 | 0.085292 | 0.021474 | -0.085184 | -0.021405
173 | 171 | 1.696 | 1.0854 | 8.5439e-09 | 0 | 0 | 0 | 0 | 0 | 1 | -90 | 90 | 0.14363 | 0.036167 | -0.14324 | -0.035917
170 | 171 | 1.4929 | 0.95549 | 2.5071e-09 | 0 | 0 | 0 | 0 | 0 | 1 | -90 | 90 | -0.053106 | -0.01331 | 0.053154 | 0.01334
174 | 176 | 0.33547 | 0.2147 | 2.8167e-09 | 0 | 0 | 0 | 0 | 0 | 1 | -90 | 90 | 0.071904 | 0.018075 | -0.071885 | -0.018063
174 | 175 | 5.7485 | 3.679 | 1.9306e-08 | 0 | 0 | 0 | 0 | 0 | 1 | -90 | 90 | 0.013279 | 0.0033305 | -0.013268 | -0.003325
176 | 185 | 0.40931 | 0.26196 | 3.4367e-09 | 0 | 0 | 0 | 0 | 0 | 1 | -90 | 90 | 0.071885 | 0.018063 | -0.071861 | -0.018048
175 | 167 | 11.8743 | 7.5995 | 1.994e-08 | 0 | 0 | 0 | 0 | 0 | 1 | -90 | 90 | 0.0078718 | 0.0019726 | -0.0078635 | -0.0019692
167 | 166 | 0.85768 | 0.54892 | 1.4403e-09 | 0 | 0 | 0 | 0 | 0 | 1 | -90 | 90 | 0.003916 | 0.0009799 | -0.0039159 | -0.00097994
185 | 186 | 0.032385 | 0.020727 | 2.7192e-10 | 0 | 0 | 0 | 0 | 0 | 1 | -90 | 90 | 0.07162 | 0.017987 | -0.071619 | -0.017986
166 | 178 | 5.8888 | 3.7688 | 9.8889e-09 | 0 | 0 | 0 | 0 | 0 | 1 | -90 | 90 | 0.00339 | 0.00084814 | -0.0033893 | -0.00084858
178 | 179 | 1.0351 | 0.66248 | 1.7383e-09 | 0 | 0 | 0 | 0 | 0 | 1 | -90 | 90 | 0.00056099 | 0.00014044 | -0.00056099 | -0.0001406
178 | 180 | 2.026 | 1.2967 | 3.4022e-09 | 0 | 0 | 0 | 0 | 0 | 1 | -90 | 90 | 0.00049387 | 0.00012325 | -0.00049386 | -0.00012356
178 | 177 | 1.1257 | 0.72047 | 1.8904e-09 | 0 | 0 | 0 | 0 | 0 | 1 | -90 | 90 | 0.0023344 | 0.0005849 | -0.0023343 | -0.00058504
168 | 169 | 1.9165 | 1.2266 | 3.2183e-09 | 0 | 0 | 0 | 0 | 0 | 1 | -90 | 90 | 0.023603 | 0.0059199 | -0.023591 | -0.0059125
168 | 187 | 2.1058 | 1.3477 | 1.0609e-08 | 0 | 0 | 0 | 0 | 0 | 1 | -90 | 90 | -0.047174 | -0.011827 | 0.047227 | 0.01186
187 | 186 | 0.59875 | 0.3832 | 5.0273e-09 | 0 | 0 | 0 | 0 | 0 | 1 | -90 | 90 | -0.071584 | -0.017965 | 0.071619 | 0.017986
180 | 183 | 1.3459 | 0.86141 | 2.2602e-09 | 0 | 0 | 0 | 0 | 0 | 1 | -90 | 90 | 0.00049386 | 0.00012356 | -0.00049386 | -0.00012377
91 | 93 | 0.71148 | 0.45535 | 1.1948e-09 | 0 | 0 | 0 | 0 | 0 | 1 | -90 | 90 | 0.0036613 | 0.00091255 | -0.0036612 | -0.0009126
93 | 94 | 0.62817 | 0.40203 | 1.0549e-09 | 0 | 0 | 0 | 0 | 0 | 1 | -90 | 90 | 0.003276 | 0.00081607 | -0.0032759 | -0.00081612
94 | 95 | 1.5475 | 0.99041 | 2.5987e-09 | 0 | 0 | 0 | 0 | 0 | 1 | -90 | 90 | 0.0021829 | 0.0005422 | -0.0021829 | -0.00054241
95 | 164 | 26.0156 | 16.65 | 4.3687e-08 | 0 | 0 | 0 | 0 | 0 | 1 | -90 | 90 | 0.00078811 | 0.00019285 | -0.00078794 | -0.00019704
164 | 163 | 2.6711 | 1.7095 | 4.4856e-09 | 0 | 0 | 0 | 0 | 0 | 1 | -90 | 90 | 0.00046702 | 0.00011661 | -0.00046702 | -0.00011705
97 | 98 | 1.7949 | 1.1487 | 3.0141e-09 | 0 | 0 | 0 | 0 | 0 | 1 | -90 | 90 | 0.013734 | 0.0034425 | -0.013731 | -0.0034404
97 | 99 | 3.1377 | 2.0081 | 5.269e-09 | 0 | 0 | 0 | 0 | 0 | 1 | -90 | 90 | -0.016611 | -0.0041633 | 0.01662 | 0.0041689
98 | 100 | 0.88339 | 0.56537 | 1.4834e-09 | 0 | 0 | 0 | 0 | 0 | 1 | -90 | 90 | 0.013101 | 0.0032825 | -0.013099 | -0.0032816
99 | 102 | 0.40362 | 0.25832 | 3.3889e-09 | 0 | 0 | 0 | 0 | 0 | 1 | -90 | 90 | -0.10687 | -0.027111 | 0.10692 | 0.027143
100 | 151 | 0.99363 | 0.63593 | 1.6686e-09 | 0 | 0 | 0 | 0 | 0 | 1 | -90 | 90 | 0.012154 | 0.0030448 | -0.012153 | -0.003044
102 | 160 | 0.10343 | 0.066193 | 8.684e-10 | 0 | 0 | 0 | 0 | 0 | 1 | -90 | 90 | -0.10852 | -0.027543 | 0.10853 | 0.027551
151 | 152 | 0.11684 | 0.074776 | 1.962e-10 | 0 | 0 | 0 | 0 | 0 | 1 | -90 | 90 | 0.011424 | 0.0028614 | -0.011424 | -0.0028613
152 | 153 | 0.028164 | 0.018025 | 4.7294e-11 | 0 | 0 | 0 | 0 | 0 | 1 | -90 | 90 | 0.010818 | 0.0027093 | -0.010817 | -0.0027093
128 | 130 | 0.76877 | 0.49201 | 1.291e-09 | 0 | 0 | 0 | 0 | 0 | 1 | -90 | 90 | 0.026389 | 0.0066449 | -0.026383 | -0.0066412
128 | 124 | 2.4233 | 1.5509 | 4.0693e-09 | 0 | 0 | 0 | 0 | 0 | 1 | -90 | 90 | -0.044377 | -0.01116 | 0.04443 | 0.011194
128 | 126 | 3.4324 | 2.1967 | 5.7639e-09 | 0 | 0 | 0 | 0 | 0 | 1 | -90 | 90 | 0.017988 | 0.0045152 | -0.017976 | -0.0045078
130 | 140 | 0.85352 | 0.54625 | 1.4333e-09 | 0 | 0 | 0 | 0 | 0 | 1 | -90 | 90 | 0.026006 | 0.0065469 | -0.026 | -0.0065429
126 | 127 | 1.3052 | 0.8353 | 2.1917e-09 | 0 | 0 | 0 | 0 | 0 | 1 | -90 | 90 | 0.016385 | 0.0041092 | -0.016381 | -0.0041069
103 | 104 | 0.85014 | 0.54409 | 1.4276e-09 | 0 | 0 | 0 | 0 | 0 | 1 | -90 | 90 | -0.010522 | -0.0026357 | 0.010523 | 0.0026363
103 | 105 | 2.581 | 1.6518 | 4.3341e-09 | 0 | 0 | 0 | 0 | 0 | 1 | -90 | 90 | 0.0056586 | 0.0014168 | -0.0056577 | -0.0014166
104 | 106 | 1.5495 | 0.99168 | 2.602e-09 | 0 | 0 | 0 | 0 | 0 | 1 | -90 | 90 | -0.011974 | -0.0029997 | 0.011976 | 0.0030011
105 | 107 | 3.6107 | 2.3108 | 6.0633e-09 | 0 | 0 | 0 | 0 | 0 | 1 | -90 | 90 | 0.0023045 | 0.00057668 | -0.0023043 | -0.00057711
105 | 108 | 1.3677 | 0.87531 | 2.2967e-09 | 0 | 0 | 0 | 0 | 0 | 1 | -90 | 90 | 0.0033532 | 0.00083991 | -0.003353 | -0.00084002
106 | 109 | 1.3831 | 0.88519 | 2.3226e-09 | 0 | 0 | 0 | 0 | 0 | 1 | -90 | 90 | -0.012718 | -0.0031871 | 0.012721 | 0.0031884
107 | 110 | 0.99289 | 0.63545 | 1.6673e-09 | 0 | 0 | 0 | 0 | 0 | 1 | -90 | 90 | 0.0023043 | 0.00057711 | -0.0023042 | -0.00057723
108 | 118 | 1.6235 | 1.0391 | 2.7264e-09 | 0 | 0 | 0 | 0 | 0 | 1 | -90 | 90 | 0.0022427 | 0.00056176 | -0.0022427 | -0.00056196
109 | 129 | 1.0297 | 0.65899 | 1.7291e-09 | 0 | 0 | 0 | 0 | 0 | 1 | -90 | 90 | -0.014379 | -0.0036041 | 0.014382 | 0.0036055
110 | 111 | 1.6558 | 1.0597 | 2.7806e-09 | 0 | 0 | 0 | 0 | 0 | 1 | -90 | 90 | 0.0012024 | 0.0003011 | -0.0012024 | -0.00030135
118 | 119 | 0.23754 | 0.15203 | 3.989e-10 | 0 | 0 | 0 | 0 | 0 | 1 | -90 | 90 | 0.0014585 | 0.00036545 | -0.0014585 | -0.00036548
129 | 127 | 0.39646 | 0.25373 | 6.6576e-10 | 0 | 0 | 0 | 0 | 0 | 1 | -90 | 90 | -0.015023 | -0.0037661 | 0.015024 | 0.0037667
119 | 188 | 0.41348 | 0.26463 | 6.9435e-10 | 0 | 0 | 0 | 0 | 0 | 1 | -90 | 90 | 0.00078352 | 0.0001963 | -0.00078352 | -0.00019637
113 | 114 | 1.7008 | 1.0885 | 2.8562e-09 | 0 | 0 | 0 | 0 | 0 | 1 | -90 | 90 | 0.015724 | 0.003946 | -0.01572 | -0.0039432
113 | 115 | 0.018468 | 0.01182 | 3.1013e-11 | 0 | 0 | 0 | 0 | 0 | 1 | -90 | 90 | -0.016659 | -0.0041802 | 0.016659 | 0.0041803
114 | 116 | 1.403 | 0.89791 | 2.356e-09 | 0 | 0 | 0 | 0 | 0 | 1 | -90 | 90 | 0.014458 | 0.003627 | -0.014454 | -0.0036251
115 | 117 | 1.612 | 1.0317 | 2.707e-09 | 0 | 0 | 0 | 0 | 0 | 1 | -90 | 90 | -0.017493 | -0.0043892 | 0.017498 | 0.0043925
116 | 150 | 1.7074 | 1.0928 | 2.8673e-09 | 0 | 0 | 0 | 0 | 0 | 1 | -90 | 90 | 0.013736 | 0.0034451 | -0.013733 | -0.0034431
117 | 136 | 0.72519 | 0.46412 | 1.2178e-09 | 0 | 0 | 0 | 0 | 0 | 1 | -90 | 90 | -0.018214 | -0.0045719 | 0.018217 | 0.0045735
150 | 149 | 1.7933 | 1.1477 | 3.0115e-09 | 0 | 0 | 0 | 0 | 0 | 1 | -90 | 90 | 0.011826 | 0.0029652 | -0.011823 | -0.0029637
136 | 134 | 0.99033 | 0.63381 | 1.663e-09 | 0 | 0 | 0 | 0 | 0 | 1 | -90 | 90 | -0.019075 | -0.0047885 | 0.019079 | 0.0047909
149 | 148 | 0.89682 | 0.57397 | 1.506e-09 | 0 | 0 | 0 | 0 | 0 | 1 | -90 | 90 | 0.011375 | 0.0028514 | -0.011374 | -0.0028507
134 | 132 | 0.61344 | 0.3926 | 1.0301e-09 | 0 | 0 | 0 | 0 | 0 | 1 | -90 | 90 | -0.019415 | -0.0048753 | 0.019418 | 0.0048768
120 | 121 | 1.0031 | 0.64202 | 1.6846e-09 | 0 | 0 | 0 | 0 | 0 | 1 | -90 | 90 | 0.014054 | 0.0035236 | -0.014052 | -0.0035223
140 | 138 | 1.6207 | 1.0373 | 2.7217e-09 | 0 | 0 | 0 | 0 | 0 | 1 | -90 | 90 | 0.025006 | 0.0062938 | -0.024994 | -0.0062868
138 | 137 | 0.28417 | 0.18187 | 4.772e-10 | 0 | 0 | 0 | 0 | 0 | 1 | -90 | 90 | 0.02329 | 0.0058596 | -0.023288 | -0.0058585
131 | 132 | 1.2983 | 0.83094 | 2.1803e-09 | 0 | 0 | 0 | 0 | 0 | 1 | -90 | 90 | 0.019643 | 0.0049353 | -0.019637 | -0.0049319
131 | 133 | 0.67839 | 0.43417 | 1.1392e-09 | 0 | 0 | 0 | 0 | 0 | 1 | -90 | 90 | -0.020494 | -0.0051485 | 0.020497 | 0.0051504
133 | 135 | 1.5936 | 1.0199 | 2.676e-09 | 0 | 0 | 0 | 0 | 0 | 1 | -90 | 90 | -0.020751 | -0.0052141 | 0.020759 | 0.0052188
135 | 141 | 1.2354 | 0.79069 | 2.0747e-09 | 0 | 0 | 0 | 0 | 0 | 1 | -90 | 90 | -0.021202 | -0.0053298 | 0.021208 | 0.0053336
141 | 139 | 0.14206 | 0.090917 | 2.3855e-10 | 0 | 0 | 0 | 0 | 0 | 1 | -90 | 90 | -0.021821 | -0.0054873 | 0.021822 | 0.0054878
139 | 137 | 1.71 | 1.0944 | 2.8716e-09 | 0 | 0 | 0 | 0 | 0 | 1 | -90 | 90 | -0.022174 | -0.0055759 | 0.022183 | 0.0055817
144 | 145 | 0.51592 | 0.33019 | 8.6637e-10 | 0 | 0 | 0 | 0 | 0 | 1 | -90 | 90 | -0.0046635 | -0.0011686 | 0.0046636 | 0.0011686
144 | 146 | 1.209 | 0.77373 | 2.0302e-09 | 0 | 0 | 0 | 0 | 0 | 1 | -90 | 90 | 0.0026749 | 0.00067024 | -0.0026748 | -0.00067037
145 | 147 | 1.8584 | 1.1894 | 3.1208e-09 | 0 | 0 | 0 | 0 | 0 | 1 | -90 | 90 | -0.0074375 | -0.0018638 | 0.0074387 | 0.0018643
147 | 148 | 0.75226 | 0.48145 | 1.2633e-09 | 0 | 0 | 0 | 0 | 0 | 1 | -90 | 90 | -0.0094964 | -0.00238 | 0.0094972 | 0.0023804
153 | 154 | 2.2675 | 1.4512 | 3.8077e-09 | 0 | 0 | 0 | 0 | 0 | 1 | -90 | 90 | 0.008643 | 0.0021643 | -0.0086411 | -0.0021635
154 | 159 | 3.9224 | 2.5103 | 6.5867e-09 | 0 | 0 | 0 | 0 | 0 | 1 | -90 | 90 | 0.0017762 | 0.00044336 | -0.0017761 | -0.00044391
154 | 158 | 0.62767 | 0.40171 | 1.054e-09 | 0 | 0 | 0 | 0 | 0 | 1 | -90 | 90 | 0.0068649 | 0.0017201 | -0.0068646 | -0.00172
159 | 189 | 3.3856 | 2.1668 | 5.6853e-09 | 0 | 0 | 0 | 0 | 0 | 1 | -90 | 90 | 0.0014655 | 0.00036608 | -0.0014655 | -0.00036658
158 | 157 | 0.045393 | 0.029052 | 7.6228e-11 | 0 | 0 | 0 | 0 | 0 | 1 | -90 | 90 | 0.004835 | 0.0012113 | -0.0048349 | -0.0012113
189 | 190 | 3.2606 | 2.0868 | 5.4754e-09 | 0 | 0 | 0 | 0 | 0 | 1 | -90 | 90 | 0.00060484 | 0.00015089 | -0.00060483 | -0.00015141
157 | 156 | 0.16485 | 0.1055 | 2.7683e-10 | 0 | 0 | 0 | 0 | 0 | 1 | -90 | 90 | 0.0027601 | 0.00069134 | -0.0027601 | -0.00069136
155 | 156 | 2.5116 | 1.6074 | 4.2177e-09 | 0 | 0 | 0 | 0 | 0 | 1 | -90 | 90 | -0.0016798 | -0.000421 | 0.0016799 | 0.00042064
190 | 191 | 1.0808 | 0.6917 | 1.8149e-09 | 0 | 0 | 0 | 0 | 0 | 1 | -90 | 90 | 0.00060483 | 0.00015141 | -0.00060483 | -0.00015158