## bus_data
BUS_I | BUS_TYPE | Pd | Qd | Gs | Bs | area | Vm | Va | baseKV | zone | Vmax | Vmin
1 | 1 | 0.0019097 | 0.00047861 | 0 | 0 | 1 | 0.98113 | -0.3634 | 0.4 | 1 | 1.1 | 0.9
2 | 1 | 0.0033184 | 0.00083168 | 0 | 0 | 1 | 0.98119 | -0.36222 | 0.4 | 1 | 1.1 | 0.9
3 | 1 | 0.0011024 | 0.00027629 | 0 | 0 | 1 | 0.98108 | -0.36432 | 0.4 | 1 | 1.1 | 0.9
4 | 1 | 0.0020715 | 0.00051917 | 0 | 0 | 1 | 0.9814 | -0.35804 | 0.4 | 1 | 1.1 | 0.9
5 | 1 | 0.00090732 | 0.00022739 | 0 | 0 | 1 | 0.98105 | -0.36501 | 0.4 | 1 | 1.1 | 0.9
23 | 1 | 0.0020875 | 0.00052317 | 0 | 0 | 1 | 0.98159 | -0.35443 | 0.4 | 1 | 1.1 | 0.9
20 | 1 | 0.0021399 | 0.00053631 | 0 | 0 | 1 | 0.98095 | -0.36682 | 0.4 | 1 | 1.1 | 0.9
24 | 1 | 0 | 0 | 0 | 0 | 1 | 0.98197 | -0.347 | 0.4 | 1 | 1.1 | 0.9
22 | 1 | 0.0021969 | 0.00055059 | 0 | 0 | 1 | 0.98084 | -0.36912 | 0.4 | 1 | 1.1 | 0.9
6 | 1 | 0.0044702 | 0.0011203 | 0 | 0 | 1 | 0.98196 | -0.34724 | 0.4 | 1 | 1.1 | 0.9
7 | 1 | 0 | 0 | 0 | 0 | 1 | 0.98204 | -0.34559 | 0.4 | 1 | 1.1 | 0.9
9 | 1 | 0.003071 | 0.00076966 | 0 | 0 | 1 | 0.98181 | -0.35005 | 0.4 | 1 | 1.1 | 0.9
10 | 1 | 0.0012235 | 0.00030665 | 0 | 0 | 1 | 0.98221 | -0.34229 | 0.4 | 1 | 1.1 | 0.9
8 | 1 | 0 | 0 | 0 | 0 | 1 | 0.98062 | -0.37347 | 0.4 | 1 | 1.1 | 0.9
11 | 1 | 0 | 0 | 0 | 0 | 1 | 0.98064 | -0.37292 | 0.4 | 1 | 1.1 | 0.9
12 | 1 | 0 | 0 | 0 | 0 | 1 | 0.98059 | -0.37404 | 0.4 | 1 | 1.1 | 0.9
13 | 1 | 0.0019281 | 0.00048323 | 0 | 0 | 1 | 0.98171 | -0.35204 | 0.4 | 1 | 1.1 | 0.9
326 | 1 | 0.00099106 | 0.00024838 | 0 | 0 | 1 | 0.98226 | -0.34122 | 0.4 | 1 | 1.1 | 0.9
21 | 1 | 0.0010856 | 0.00027208 | 0 | 0 | 1 | 0.98077 | -0.37052 | 0.4 | 1 | 1.1 | 0.9
27 | 1 | 0.0028093 | 0.00070407 | 0 | 0 | 1 | 0.98041 | -0.37743 | 0.4 | 1 | 1.1 | 0.9
14 | 1 | 0.00077882 | 0.00019519 | 0 | 0 | 1 | 0.98164 | -0.35338 | 0.4 | 1 | 1.1 | 0.9
324 | 1 | 0.0010682 | 0.00026771 | 0 | 0 | 1 | 0.98228 | -0.34094 | 0.4 | 1 | 1.1 | 0.9
30 | 1 | 0.00085457 | 0.00021417 | 0 | 0 | 1 | 0.98164 | -0.35339 | 0.4 | 1 | 1.1 | 0.9
31 | 1 | 0.00088317 | 0.00022134 | 0 | 0 | 1 | 0.98164 | -0.35342 | 0.4 | 1 | 1.1 | 0.9
15 | 1 | 0.0010092 | 0.00025294 | 0 | 0 | 1 | 0.98301 | -0.32662 | 0.4 | 1 | 1.1 | 0.9
16 | 1 | 0.0010721 | 0.0002687 | 0 | 0 | 1 | 0.98293 | -0.32813 | 0.4 | 1 | 1.1 | 0.9
17 | 1 | 0.00081174 | 0.00020344 | 0 | 0 | 1 | 0.98321 | -0.32275 | 0.4 | 1 | 1.1 | 0.9
18 | 1 | 0.00088252 | 0.00022118 | 0 | 0 | 1 | 0.9823 | -0.34059 | 0.4 | 1 | 1.1 | 0.9
19 | 1 | 0 | 0 | 0 | 0 | 1 | 0.98352 | -0.31665 | 0.4 | 1 | 1.1 | 0.9
32 | 1 | 0.00078836 | 0.00019758 | 0 | 0 | 1 | 0.98351 | -0.31689 | 0.4 | 1 | 1.1 | 0.9
325 | 1 | 0.00099307 | 0.00024889 | 0 | 0 | 1 | 0.98295 | -0.32783 | 0.4 | 1 | 1.1 | 0.9
247 | 1 | 0 | 0 | 0 | 0 | 1 | 0.9946 | -0.10287 | 0.4 | 1 | 1.1 | 0.9
337 | 1 | 0.00090511 | 0.00022684 | 0 | 0 | 1 | 0.98285 | -0.32977 | 0.4 | 1 | 1.1 | 0.9
259 | 1 | 0.0051199 | 0.0012832 | 0 | 0 | 1 | 0.99448 | -0.10521 | 0.4 | 1 | 1.1 | 0.9
245 | 1 | 0 | 0 | 0 | 0 | 1 | 0.99544 | -0.086886 | 0.4 | 1 | 1.1 | 0.9
26 | 1 | 0.00092258 | 0.00023122 | 0 | 0 | 1 | 0.98262 | -0.33423 | 0.4 | 1 | 1.1 | 0.9
25 | 1 | 0.0013098 | 0.00032826 | 0 | 0 | 1 | 0.98195 | -0.34737 | 0.4 | 1 | 1.1 | 0.9
336 | 1 | 0.0011537 | 0.00028914 | 0 | 0 | 1 | 0.98273 | -0.33204 | 0.4 | 1 | 1.1 | 0.9
65 | 1 | 0.010021 | 0.0025114 | 0 | 0 | 1 | 0.9734 | -0.51212 | 0.4 | 1 | 1.1 | 0.9
66 | 1 | 0 | 0 | 0 | 0 | 1 | 0.97367 | -0.50685 | 0.4 | 1 | 1.1 | 0.9
67 | 1 | 0 | 0 | 0 | 0 | 1 | 0.97253 | -0.52952 | 0.4 | 1 | 1.1 | 0.9
73 | 1 | 0 | 0 | 0 | 0 | 1 | 0.97429 | -0.4945 | 0.4 | 1 | 1.1 | 0.9
78 | 1 | 0 | 0 | 0 | 0 | 1 | 0.97219 | -0.53622 | 0.4 | 1 | 1.1 | 0.9
68 | 1 | 0 | 0 | 0 | 0 | 1 | 0.97476 | -0.48529 | 0.4 | 1 | 1.1 | 0.9
71 | 1 | 0 | 0 | 0 | 0 | 1 | 0.97519 | -0.47694 | 0.4 | 1 | 1.1 | 0.9
344 | 1 | 0.0041595 | 0.0010425 | 0 | 0 | 1 | 0.9745 | -0.49046 | 0.4 | 1 | 1.1 | 0.9
224 | 1 | 0.00090027 | 0.00022563 | 0 | 0 | 1 | 0.97532 | -0.47441 | 0.4 | 1 | 1.1 | 0.9
148 | 1 | 0.011586 | 0.0029038 | 0 | 0 | 1 | 0.97405 | -0.49928 | 0.4 | 1 | 1.1 | 0.9
267 | 1 | 0.0043938 | 0.0011012 | 0 | 0 | 1 | 0.97551 | -0.47063 | 0.4 | 1 | 1.1 | 0.9
74 | 1 | 0 | 0 | 0 | 0 | 1 | 0.97666 | -0.4479 | 0.4 | 1 | 1.1 | 0.9
268 | 1 | 0.0038414 | 0.00096275 | 0 | 0 | 1 | 0.97635 | -0.45395 | 0.4 | 1 | 1.1 | 0.9
80 | 1 | 0 | 0 | 0 | 0 | 1 | 0.97704 | -0.4404 | 0.4 | 1 | 1.1 | 0.9
150 | 1 | 0.00041388 | 0.00010373 | 0 | 0 | 1 | 0.97205 | -0.53903 | 0.4 | 1 | 1.1 | 0.9
302 | 1 | 0.0065111 | 0.0016318 | 0 | 0 | 1 | 0.97788 | -0.42391 | 0.4 | 1 | 1.1 | 0.9
300 | 1 | 0.0013664 | 0.00034246 | 0 | 0 | 1 | 0.97659 | -0.44927 | 0.4 | 1 | 1.1 | 0.9
82 | 1 | 0 | 0 | 0 | 0 | 1 | 0.97569 | -0.46711 | 0.4 | 1 | 1.1 | 0.9
225 | 1 | 0 | 0 | 0 | 0 | 1 | 0.97557 | -0.46941 | 0.4 | 1 | 1.1 | 0.9
311 | 1 | 0.00094577 | 0.00023703 | 0 | 0 | 1 | 0.97604 | -0.46008 | 0.4 | 1 | 1.1 | 0.9
83 | 1 | 0 | 0 | 0 | 0 | 1 | 0.97312 | -0.51739 | 0.4 | 1 | 1.1 | 0.9
250 | 1 | 0 | 0 | 0 | 0 | 1 | 0.97325 | -0.51489 | 0.4 | 1 | 1.1 | 0.9
253 | 1 | 0.0051148 | 0.0012819 | 0 | 0 | 1 | 0.97303 | -0.51923 | 0.4 | 1 | 1.1 | 0.9
84 | 1 | 0 | 0 | 0 | 0 | 1 | 0.97175 | -0.54488 | 0.4 | 1 | 1.1 | 0.9
144 | 1 | 0.00042698 | 0.00010701 | 0 | 0 | 1 | 0.97174 | -0.54504 | 0.4 | 1 | 1.1 | 0.9
145 | 1 | 0.00046628 | 0.00011686 | 0 | 0 | 1 | 0.97182 | -0.54355 | 0.4 | 1 | 1.1 | 0.9
140 | 1 | 0.00036796 | 9.222e-05 | 0 | 0 | 1 | 0.97105 | -0.55872 | 0.4 | 1 | 1.1 | 0.9
85 | 1 | 0 | 0 | 0 | 0 | 1 | 0.97914 | -0.39973 | 0.4 | 1 | 1.1 | 0.9
294 | 1 | 0.00030571 | 7.6618e-05 | 0 | 0 | 1 | 0.9791 | -0.40062 | 0.4 | 1 | 1.1 | 0.9
86 | 1 | 0 | 0 | 0 | 0 | 1 | 0.97808 | -0.42047 | 0.4 | 1 | 1.1 | 0.9
293 | 1 | 0.0027649 | 0.00069294 | 0 | 0 | 1 | 0.9794 | -0.39472 | 0.4 | 1 | 1.1 | 0.9
314 | 1 | 0 | 0 | 0 | 0 | 1 | 0.97787 | -0.42477 | 0.4 | 1 | 1.1 | 0.9
313 | 1 | 0.00049555 | 0.0001242 | 0 | 0 | 1 | 0.97807 | -0.4208 | 0.4 | 1 | 1.1 | 0.9
141 | 1 | 0 | 0 | 0 | 0 | 1 | 0.97074 | -0.56492 | 0.4 | 1 | 1.1 | 0.9
142 | 1 | 0.00041655 | 0.0001044 | 0 | 0 | 1 | 0.97073 | -0.5651 | 0.4 | 1 | 1.1 | 0.9
143 | 1 | 0.00047556 | 0.00011919 | 0 | 0 | 1 | 0.97067 | -0.56635 | 0.4 | 1 | 1.1 | 0.9
139 | 1 | 0.0012436 | 0.00031167 | 0 | 0 | 1 | 0.97087 | -0.5624 | 0.4 | 1 | 1.1 | 0.9
312 | 1 | 0.00073683 | 0.00018467 | 0 | 0 | 1 | 0.97548 | -0.47118 | 0.4 | 1 | 1.1 | 0.9
310 | 1 | 0.0013779 | 0.00034534 | 0 | 0 | 1 | 0.97549 | -0.47105 | 0.4 | 1 | 1.1 | 0.9
303 | 1 | 0.001028 | 0.00025765 | 0 | 0 | 1 | 0.98218 | -0.3403 | 0.4 | 1 | 1.1 | 0.9
304 | 1 | 0.0035097 | 0.00087961 | 0 | 0 | 1 | 0.98221 | -0.33972 | 0.4 | 1 | 1.1 | 0.9
301 | 1 | 0.004788 | 0.0012 | 0 | 0 | 1 | 0.97642 | -0.45266 | 0.4 | 1 | 1.1 | 0.9
222 | 1 | 0.001169 | 0.00029299 | 0 | 0 | 1 | 0.9754 | -0.47282 | 0.4 | 1 | 1.1 | 0.9
237 | 1 | 0.00061504 | 0.00015414 | 0 | 0 | 1 | 0.98155 | -0.35251 | 0.4 | 1 | 1.1 | 0.9
236 | 1 | 0.0007658 | 0.00019193 | 0 | 0 | 1 | 0.98156 | -0.35233 | 0.4 | 1 | 1.1 | 0.9
152 | 1 | 0.0010823 | 0.00027125 | 0 | 0 | 1 | 0.97042 | -0.57124 | 0.4 | 1 | 1.1 | 0.9
147 | 1 | 0.00031372 | 7.8626e-05 | 0 | 0 | 1 | 0.97044 | -0.57102 | 0.4 | 1 | 1.1 | 0.9
149 | 1 | 0.00040491 | 0.00010148 | 0 | 0 | 1 | 0.97193 | -0.54134 | 0.4 | 1 | 1.1 | 0.9
305 | 1 | 0 | 0 | 0 | 0 | 1 | 0.97814 | -0.41882 | 0.4 | 1 | 1.1 | 0.9
223 | 1 | 0.00084642 | 0.00021213 | 0 | 0 | 1 | 0.9755 | -0.47078 | 0.4 | 1 | 1.1 | 0.9
252 | 1 | 0 | 0 | 0 | 0 | 1 | 0.97377 | -0.50454 | 0.4 | 1 | 1.1 | 0.9
248 | 1 | 0.012556 | 0.0031469 | 0 | 0 | 1 | 0.97187 | -0.54202 | 0.4 | 1 | 1.1 | 0.9
254 | 1 | 0.0014697 | 0.00036835 | 0 | 0 | 1 | 0.97301 | -0.51956 | 0.4 | 1 | 1.1 | 0.9
151 | 1 | 0.0004593 | 0.00011511 | 0 | 0 | 1 | 0.97191 | -0.54182 | 0.4 | 1 | 1.1 | 0.9
297 | 1 | 0.00018894 | 4.7353e-05 | 0 | 0 | 1 | 0.97909 | -0.40074 | 0.4 | 1 | 1.1 | 0.9
273 | 1 | 0 | 0 | 0 | 0 | 1 | 0.97971 | -0.38851 | 0.4 | 1 | 1.1 | 0.9
331 | 1 | 0.0011993 | 0.00030058 | 0 | 0 | 1 | 0.97761 | -0.42972 | 0.4 | 1 | 1.1 | 0.9
328 | 1 | 0.00044532 | 0.00011161 | 0 | 0 | 1 | 0.9778 | -0.42607 | 0.4 | 1 | 1.1 | 0.9
99 | 1 | 0 | 0 | 0 | 0 | 1 | 0.97057 | -0.5684 | 0.4 | 1 | 1.1 | 0.9
226 | 1 | 0.029214 | 0.0073217 | 0 | 0 | 1 | 0.99678 | -0.061674 | 0.4 | 1 | 1.1 | 0.9
227 | 1 | 0.033499 | 0.0083956 | 0 | 0 | 1 | 0.99438 | -0.10804 | 0.4 | 1 | 1.1 | 0.9
228 | 1 | 0.033482 | 0.0083915 | 0 | 0 | 1 | 0.99697 | -0.058155 | 0.4 | 1 | 1.1 | 0.9
229 | 1 | 0 | 0 | 0 | 0 | 1 | 0.99375 | -0.12019 | 0.4 | 1 | 1.1 | 0.9
230 | 1 | 0.0019527 | 0.0004894 | 0 | 0 | 1 | 0.99884 | -0.022193 | 0.4 | 1 | 1.1 | 0.9
241 | 1 | 0.068341 | 0.017128 | 0 | 0 | 1 | 0.9926 | -0.14237 | 0.4 | 1 | 1.1 | 0.9
234 | 3 | 0 | 0 | 0 | 0 | 1 | 1 | 0 | 0.4 | 1 | 1.1 | 0.9
255 | 1 | 0.0039744 | 0.00099608 | 0 | 0 | 1 | 0.99967 | -0.0063376 | 0.4 | 1 | 1.1 | 0.9
232 | 1 | 0.00086238 | 0.00021613 | 0 | 0 | 1 | 0.99828 | -0.032238 | 0.4 | 1 | 1.1 | 0.9
231 | 1 | 0.0073036 | 0.0018305 | 0 | 0 | 1 | 0.99605 | -0.074335 | 0.4 | 1 | 1.1 | 0.9
233 | 1 | 0.0011224 | 0.00028131 | 0 | 0 | 1 | 0.99088 | -0.17257 | 0.4 | 1 | 1.1 | 0.9
235 | 1 | 0 | 0 | 0 | 0 | 1 | 0.98789 | -0.22979 | 0.4 | 1 | 1.1 | 0.9
269 | 1 | 0.00089834 | 0.00022514 | 0 | 0 | 1 | 0.98615 | -0.26328 | 0.4 | 1 | 1.1 | 0.9
270 | 1 | 0.0009764 | 0.00024471 | 0 | 0 | 1 | 0.9877 | -0.23359 | 0.4 | 1 | 1.1 | 0.9
246 | 1 | 0.01301 | 0.0032607 | 0 | 0 | 1 | 0.99763 | -0.04519 | 0.4 | 1 | 1.1 | 0.9
290 | 1 | 0 | 0 | 0 | 0 | 1 | 0.98273 | -0.3294 | 0.4 | 1 | 1.1 | 0.9
285 | 1 | 0 | 0 | 0 | 0 | 1 | 0.98765 | -0.23445 | 0.4 | 1 | 1.1 | 0.9
238 | 1 | 0.00076634 | 0.00019206 | 0 | 0 | 1 | 0.9816 | -0.35164 | 0.4 | 1 | 1.1 | 0.9
239 | 1 | 0.00085688 | 0.00021475 | 0 | 0 | 1 | 0.98169 | -0.34982 | 0.4 | 1 | 1.1 | 0.9
295 | 1 | 0.00070728 | 0.00017726 | 0 | 0 | 1 | 0.98178 | -0.34806 | 0.4 | 1 | 1.1 | 0.9
280 | 1 | 0.00028887 | 7.2398e-05 | 0 | 0 | 1 | 0.98179 | -0.34776 | 0.4 | 1 | 1.1 | 0.9
275 | 1 | 0.00097641 | 0.00024471 | 0 | 0 | 1 | 0.98754 | -0.23655 | 0.4 | 1 | 1.1 | 0.9
288 | 1 | 0 | 0 | 0 | 0 | 1 | 0.98756 | -0.23632 | 0.4 | 1 | 1.1 | 0.9
271 | 1 | 0.00097615 | 0.00024465 | 0 | 0 | 1 | 0.98 | -0.38277 | 0.4 | 1 | 1.1 | 0.9
272 | 1 | 0 | 0 | 0 | 0 | 1 | 0.98003 | -0.38219 | 0.4 | 1 | 1.1 | 0.9
243 | 1 | 0.0036006 | 0.00090239 | 0 | 0 | 1 | 0.99434 | -0.1081 | 0.4 | 1 | 1.1 | 0.9
242 | 1 | 0.013569 | 0.0034007 | 0 | 0 | 1 | 0.99337 | -0.12684 | 0.4 | 1 | 1.1 | 0.9
244 | 1 | 0.0058784 | 0.0014733 | 0 | 0 | 1 | 0.99329 | -0.12844 | 0.4 | 1 | 1.1 | 0.9
249 | 1 | 0.012556 | 0.0031468 | 0 | 0 | 1 | 0.97132 | -0.55298 | 0.4 | 1 | 1.1 | 0.9
251 | 1 | 0.012556 | 0.0031468 | 0 | 0 | 1 | 0.97059 | -0.56737 | 0.4 | 1 | 1.1 | 0.9
266 | 1 | 0.010234 | 0.002565 | 0 | 0 | 1 | 0.97029 | -0.57333 | 0.4 | 1 | 1.1 | 0.9
261 | 1 | 0 | 0 | 0 | 0 | 1 | 0.97416 | -0.49701 | 0.4 | 1 | 1.1 | 0.9
263 | 1 | 0.0013233 | 0.00033165 | 0 | 0 | 1 | 0.97399 | -0.50034 | 0.4 | 1 | 1.1 | 0.9
260 | 1 | 0.0034452 | 0.00086345 | 0 | 0 | 1 | 0.97468 | -0.4867 | 0.4 | 1 | 1.1 | 0.9
256 | 1 | 0.0013242 | 0.00033187 | 0 | 0 | 1 | 0.97388 | -0.50237 | 0.4 | 1 | 1.1 | 0.9
257 | 1 | 0.0013233 | 0.00033165 | 0 | 0 | 1 | 0.9739 | -0.50207 | 0.4 | 1 | 1.1 | 0.9
258 | 1 | 0.0013233 | 0.00033165 | 0 | 0 | 1 | 0.97391 | -0.50179 | 0.4 | 1 | 1.1 | 0.9
265 | 1 | 0.0013233 | 0.00033165 | 0 | 0 | 1 | 0.97397 | -0.50064 | 0.4 | 1 | 1.1 | 0.9
262 | 1 | 0 | 0 | 0 | 0 | 1 | 0.97512 | -0.4781 | 0.4 | 1 | 1.1 | 0.9
264 | 1 | 0 | 0 | 0 | 0 | 1 | 0.97582 | -0.46429 | 0.4 | 1 | 1.1 | 0.9
327 | 1 | 0.0034165 | 0.00085626 | 0 | 0 | 1 | 0.97558 | -0.46911 | 0.4 | 1 | 1.1 | 0.9
307 | 1 | 0.0029426 | 0.00073749 | 0 | 0 | 1 | 0.97631 | -0.45469 | 0.4 | 1 | 1.1 | 0.9
333 | 1 | 0.001468 | 0.00036791 | 0 | 0 | 1 | 0.97531 | -0.47429 | 0.4 | 1 | 1.1 | 0.9
291 | 1 | 0.004302 | 0.0010782 | 0 | 0 | 1 | 0.98266 | -0.33078 | 0.4 | 1 | 1.1 | 0.9
292 | 1 | 0.0040954 | 0.0010264 | 0 | 0 | 1 | 0.98106 | -0.36188 | 0.4 | 1 | 1.1 | 0.9
279 | 1 | 0.0010193 | 0.00025546 | 0 | 0 | 1 | 0.98231 | -0.3377 | 0.4 | 1 | 1.1 | 0.9
286 | 1 | 0 | 0 | 0 | 0 | 1 | 0.98761 | -0.23526 | 0.4 | 1 | 1.1 | 0.9
284 | 1 | 0.0011225 | 0.00028133 | 0 | 0 | 1 | 0.98764 | -0.23468 | 0.4 | 1 | 1.1 | 0.9
274 | 1 | 0.0050992 | 0.001278 | 0 | 0 | 1 | 0.98044 | -0.37432 | 0.4 | 1 | 1.1 | 0.9
282 | 1 | 0 | 0 | 0 | 0 | 1 | 0.97969 | -0.38899 | 0.4 | 1 | 1.1 | 0.9
276 | 1 | 0.0028656 | 0.00071818 | 0 | 0 | 1 | 0.98119 | -0.35955 | 0.4 | 1 | 1.1 | 0.9
281 | 1 | 0.00028359 | 7.1075e-05 | 0 | 0 | 1 | 0.97968 | -0.3891 | 0.4 | 1 | 1.1 | 0.9
277 | 1 | 0.00042452 | 0.00010639 | 0 | 0 | 1 | 0.9812 | -0.35936 | 0.4 | 1 | 1.1 | 0.9
287 | 1 | 0.0036436 | 0.00091318 | 0 | 0 | 1 | 0.98749 | -0.23765 | 0.4 | 1 | 1.1 | 0.9
278 | 1 | 0 | 0 | 0 | 0 | 1 | 0.98188 | -0.34612 | 0.4 | 1 | 1.1 | 0.9
283 | 1 | 0.00025122 | 6.2961e-05 | 0 | 0 | 1 | 0.97968 | -0.3892 | 0.4 | 1 | 1.1 | 0.9
289 | 1 | 0.00097641 | 0.00024471 | 0 | 0 | 1 | 0.98759 | -0.23561 | 0.4 | 1 | 1.1 | 0.9
298 | 1 | 0.00085612 | 0.00021456 | 0 | 0 | 1 | 0.98249 | -0.33423 | 0.4 | 1 | 1.1 | 0.9
309 | 1 | 0.018779 | 0.0047066 | 0 | 0 | 1 | 0.97984 | -0.38566 | 0.4 | 1 | 1.1 | 0.9
299 | 1 | 0.00048806 | 0.00012232 | 0 | 0 | 1 | 0.98237 | -0.33643 | 0.4 | 1 | 1.1 | 0.9
308 | 1 | 0.0024346 | 0.00061017 | 0 | 0 | 1 | 0.97952 | -0.3919 | 0.4 | 1 | 1.1 | 0.9
296 | 1 | 0.00034787 | 8.7184e-05 | 0 | 0 | 1 | 0.97909 | -0.4008 | 0.4 | 1 | 1.1 | 0.9
306 | 1 | 0.004329 | 0.0010849 | 0 | 0 | 1 | 0.97843 | -0.41318 | 0.4 | 1 | 1.1 | 0.9
342 | 1 | 0.0060692 | 0.0015211 | 0 | 0 | 1 | 0.97746 | -0.43279 | 0.4 | 1 | 1.1 | 0.9
329 | 1 | 0.00025561 | 6.4062e-05 | 0 | 0 | 1 | 0.97777 | -0.42658 | 0.4 | 1 | 1.1 | 0.9
332 | 1 | 0.01201 | 0.00301 | 0 | 0 | 1 | 0.97526 | -0.47541 | 0.4 | 1 | 1.1 | 0.9
330 | 1 | 0.0011099 | 0.00027817 | 0 | 0 | 1 | 0.97775 | -0.42704 | 0.4 | 1 | 1.1 | 0.9
334 | 1 | 0.0012595 | 0.00031566 | 0 | 0 | 1 | 0.97524 | -0.47578 | 0.4 | 1 | 1.1 | 0.9

## generator_data
GEN_BUS | PG | QG | QMAX | QMIN | VG | MBASE | GEN_STATUS | PMAX | PMIN
234 | 0.49332 | 0.12621 | 10 | -10 | 1 | 100 | 1 | 10 | 0

## branch_data
F_BUS | T_BUS | BR_R | BR_X | BR_B | RATE_A | RATE_B | RATE_C | TAP | SHIFT | BR_STATUS | ANGMIN | ANGMAX | P_in | Q_in | P_out | Q_out
1 | 2 | 0.41699 | 0.26687 | 7.0024e-10 | 0 | 0 | 0 | 0 | 0 | 1 | -90 | 90 | -0.012154 | -0.003045 | 0.012155 | 0.0030454
1 | 3 | 0.38979 | 0.24946 | 6.5455e-10 | 0 | 0 | 0 | 0 | 0 | 1 | -90 | 90 | 0.010245 | 0.0025664 | -0.010244 | -0.0025662
2 | 4 | 1.167 | 0.74688 | 1.9597e-09 | 0 | 0 | 0 | 0 | 0 | 1 | -90 | 90 | -0.015473 | -0.0038771 | 0.015476 | 0.0038789
3 | 5 | 0.32215 | 0.20617 | 5.4097e-10 | 0 | 0 | 0 | 0 | 0 | 1 | -90 | 90 | 0.0091418 | 0.0022899 | -0.0091415 | -0.0022897
4 | 23 | 0.88881 | 0.56884 | 1.4925e-09 | 0 | 0 | 0 | 0 | 0 | 1 | -90 | 90 | -0.017548 | -0.004398 | 0.017551 | 0.0043998
5 | 20 | 0.95102 | 0.60865 | 1.597e-09 | 0 | 0 | 0 | 0 | 0 | 1 | -90 | 90 | 0.0082342 | 0.0020623 | -0.0082335 | -0.002062
23 | 24 | 1.6346 | 1.0461 | 2.7449e-09 | 0 | 0 | 0 | 0 | 0 | 1 | -90 | 90 | -0.019638 | -0.004923 | 0.019645 | 0.0049272
20 | 22 | 1.6263 | 1.0409 | 2.731e-09 | 0 | 0 | 0 | 0 | 0 | 1 | -90 | 90 | 0.0060936 | 0.0015257 | -0.0060929 | -0.0015256
24 | 26 | 2.636 | 1.6871 | 4.4266e-09 | 0 | 0 | 0 | 0 | 0 | 1 | -90 | 90 | -0.020955 | -0.0052553 | 0.020968 | 0.005263
24 | 25 | 1.2344 | 0.79004 | 2.0729e-09 | 0 | 0 | 0 | 0 | 0 | 1 | -90 | 90 | 0.0013098 | 0.00032808 | -0.0013097 | -0.00032826
22 | 21 | 1.5407 | 0.98607 | 2.5873e-09 | 0 | 0 | 0 | 0 | 0 | 1 | -90 | 90 | 0.003896 | 0.00097496 | -0.0038958 | -0.00097505
6 | 7 | 1.6 | 1.024 | 2.6869e-09 | 0 | 0 | 0 | 0 | 0 | 1 | -90 | 90 | -0.0044702 | -0.0011204 | 0.0044705 | 0.0011203
7 | 9 | 2.5673 | 1.6431 | 4.3111e-09 | 0 | 0 | 0 | 0 | 0 | 1 | -90 | 90 | 0.0075177 | 0.0018839 | -0.0075161 | -0.0018833
7 | 10 | 1.1878 | 0.76021 | 1.9947e-09 | 0 | 0 | 0 | 0 | 0 | 1 | -90 | 90 | -0.011988 | -0.0030042 | 0.01199 | 0.0030052
9 | 13 | 1.9285 | 1.2342 | 3.2384e-09 | 0 | 0 | 0 | 0 | 0 | 1 | -90 | 90 | 0.0044452 | 0.0011136 | -0.0044448 | -0.0011137
10 | 326 | 0.35087 | 0.22456 | 5.8921e-10 | 0 | 0 | 0 | 0 | 0 | 1 | -90 | 90 | -0.013214 | -0.0033119 | 0.013214 | 0.0033122
8 | 11 | 0.84625 | 0.5416 | 1.4211e-09 | 0 | 0 | 0 | 0 | 0 | 1 | -90 | 90 | -0.0028098 | -0.00070344 | 0.0028099 | 0.00070335
8 | 12 | 0.8782 | 0.56205 | 1.4747e-09 | 0 | 0 | 0 | 0 | 0 | 1 | -90 | 90 | 0.0028098 | 0.00070344 | -0.0028097 | -0.00070353
11 | 21 | 3.6785 | 2.3542 | 6.1772e-09 | 0 | 0 | 0 | 0 | 0 | 1 | -90 | 90 | -0.0028099 | -0.00070335 | 0.0028102 | 0.00070296
12 | 27 | 5.1995 | 3.3276 | 8.7313e-09 | 0 | 0 | 0 | 0 | 0 | 1 | -90 | 90 | 0.0028097 | 0.00070353 | -0.0028093 | -0.00070408
13 | 14 | 2.3062 | 1.4759 | 3.8727e-09 | 0 | 0 | 0 | 0 | 0 | 1 | -90 | 90 | 0.0025167 | 0.00063042 | -0.0025165 | -0.00063069
326 | 324 | 0.085989 | 0.055033 | 1.444e-10 | 0 | 0 | 0 | 0 | 0 | 1 | -90 | 90 | -0.014205 | -0.0035606 | 0.014206 | 0.0035607
14 | 30 | 0.0093861 | 0.0060071 | 1.5762e-11 | 0 | 0 | 0 | 0 | 0 | 1 | -90 | 90 | 0.0017377 | 0.0004355 | -0.0017377 | -0.0004355
324 | 18 | 0.099648 | 0.063775 | 1.6734e-10 | 0 | 0 | 0 | 0 | 0 | 1 | -90 | 90 | -0.015274 | -0.0038284 | 0.015274 | 0.0038286
30 | 31 | 0.16745 | 0.10717 | 2.8119e-10 | 0 | 0 | 0 | 0 | 0 | 1 | -90 | 90 | 0.00088316 | 0.00022132 | -0.00088316 | -0.00022135
15 | 16 | 0.37941 | 0.24282 | 6.3712e-10 | 0 | 0 | 0 | 0 | 0 | 1 | -90 | 90 | 0.017239 | 0.0043248 | -0.017238 | -0.0043241
15 | 17 | 0.92009 | 0.58886 | 1.5451e-09 | 0 | 0 | 0 | 0 | 0 | 1 | -90 | 90 | -0.018249 | -0.0045777 | 0.018252 | 0.0045797
16 | 18 | 3.3374 | 2.136 | 5.6044e-09 | 0 | 0 | 0 | 0 | 0 | 1 | -90 | 90 | 0.016166 | 0.0040554 | -0.016157 | -0.0040498
17 | 19 | 1.3881 | 0.88836 | 2.3309e-09 | 0 | 0 | 0 | 0 | 0 | 1 | -90 | 90 | -0.019064 | -0.0047832 | 0.019069 | 0.0047865
19 | 32 | 1.3478 | 0.86257 | 2.2633e-09 | 0 | 0 | 0 | 0 | 0 | 1 | -90 | 90 | 0.00078837 | 0.00019737 | -0.00078836 | -0.00019758
19 | 325 | 1.9448 | 1.2447 | 3.2658e-09 | 0 | 0 | 0 | 0 | 0 | 1 | -90 | 90 | 0.024963 | 0.0062716 | -0.024949 | -0.0062634
19 | 247 | 20.9382 | 13.4004 | 3.5161e-08 | 0 | 0 | 0 | 0 | 0 | 1 | -90 | 90 | -0.04482 | -0.011255 | 0.045283 | 0.011548
325 | 337 | 0.35135 | 0.22486 | 5.9e-10 | 0 | 0 | 0 | 0 | 0 | 1 | -90 | 90 | 0.023956 | 0.0060145 | -0.023954 | -0.0060131
247 | 259 | 2.0279 | 1.2979 | 3.4054e-09 | 0 | 0 | 0 | 0 | 0 | 1 | -90 | 90 | 0.0051205 | 0.0012832 | -0.0051199 | -0.0012832
247 | 245 | 1.4214 | 0.9097 | 2.3869e-09 | 0 | 0 | 0 | 0 | 0 | 1 | -90 | 90 | -0.050403 | -0.012831 | 0.050442 | 0.012855
337 | 336 | 0.42688 | 0.2732 | 7.1685e-10 | 0 | 0 | 0 | 0 | 0 | 1 | -90 | 90 | 0.023049 | 0.0057863 | -0.023046 | -0.0057847
245 | 246 | 2.5444 | 1.6284 | 4.2727e-09 | 0 | 0 | 0 | 0 | 0 | 1 | -90 | 90 | -0.073531 | -0.018657 | 0.073679 | 0.018751
245 | 243 | 4.0838 | 2.6136 | 6.8578e-09 | 0 | 0 | 0 | 0 | 0 | 1 | -90 | 90 | 0.023089 | 0.0058011 | -0.023066 | -0.0057868
26 | 336 | 0.43324 | 0.27727 | 7.2752e-10 | 0 | 0 | 0 | 0 | 0 | 1 | -90 | 90 | -0.02189 | -0.0054942 | 0.021893 | 0.0054956
65 | 66 | 1.3873 | 0.88789 | 4.6594e-09 | 0 | 0 | 0 | 0 | 0 | 1 | -90 | 90 | -0.016104 | -0.0040286 | 0.016108 | 0.0040307
65 | 67 | 12.1069 | 7.7484 | 4.0662e-08 | 0 | 0 | 0 | 0 | 0 | 1 | -90 | 90 | 0.0060839 | 0.0015171 | -0.0060789 | -0.0015177
66 | 73 | 3.257 | 2.0845 | 1.0939e-08 | 0 | 0 | 0 | 0 | 0 | 1 | -90 | 90 | -0.016108 | -0.0040307 | 0.016118 | 0.0040357
67 | 78 | 4.6629 | 2.9842 | 7.8302e-09 | 0 | 0 | 0 | 0 | 0 | 1 | -90 | 90 | 0.0060789 | 0.0015177 | -0.006077 | -0.0015172
73 | 148 | 1.7524 | 1.1215 | 2.9427e-09 | 0 | 0 | 0 | 0 | 0 | 1 | -90 | 90 | 0.011589 | 0.0029053 | -0.011586 | -0.0029039
73 | 267 | 3.6697 | 2.3486 | 1.2325e-08 | 0 | 0 | 0 | 0 | 0 | 1 | -90 | 90 | -0.027707 | -0.0069411 | 0.027738 | 0.0069601
78 | 150 | 1.9513 | 1.2488 | 3.2767e-09 | 0 | 0 | 0 | 0 | 0 | 1 | -90 | 90 | 0.006077 | 0.0015172 | -0.0060761 | -0.001517
68 | 71 | 8.5439 | 5.4681 | 1.4347e-08 | 0 | 0 | 0 | 0 | 0 | 1 | -90 | 90 | -0.0041604 | -0.0010423 | 0.0041621 | 0.001042
68 | 344 | 5.2916 | 3.3866 | 8.8861e-09 | 0 | 0 | 0 | 0 | 0 | 1 | -90 | 90 | 0.0041604 | 0.0010423 | -0.0041594 | -0.0010425
71 | 224 | 2.5929 | 1.6594 | 4.3542e-09 | 0 | 0 | 0 | 0 | 0 | 1 | -90 | 90 | -0.0041621 | -0.001042 | 0.0041626 | 0.0010419
224 | 222 | 1.3365 | 0.85533 | 2.2443e-09 | 0 | 0 | 0 | 0 | 0 | 1 | -90 | 90 | -0.0050628 | -0.0012676 | 0.0050632 | 0.0012676
267 | 74 | 3.0229 | 1.9347 | 1.0153e-08 | 0 | 0 | 0 | 0 | 0 | 1 | -90 | 90 | -0.032132 | -0.0080612 | 0.032167 | 0.0080826
74 | 268 | 1.8502 | 1.1842 | 3.107e-09 | 0 | 0 | 0 | 0 | 0 | 1 | -90 | 90 | 0.013993 | 0.003508 | -0.013989 | -0.0035057
74 | 80 | 0.69599 | 0.44544 | 2.3375e-09 | 0 | 0 | 0 | 0 | 0 | 1 | -90 | 90 | -0.046159 | -0.011591 | 0.046176 | 0.011601
268 | 311 | 2.5769 | 1.6492 | 4.3274e-09 | 0 | 0 | 0 | 0 | 0 | 1 | -90 | 90 | 0.010147 | 0.002543 | -0.010144 | -0.0025415
80 | 302 | 1.3507 | 0.86445 | 4.5364e-09 | 0 | 0 | 0 | 0 | 0 | 1 | -90 | 90 | -0.052334 | -0.013144 | 0.052375 | 0.01317
80 | 300 | 6.1668 | 3.9467 | 1.0356e-08 | 0 | 0 | 0 | 0 | 0 | 1 | -90 | 90 | 0.0061577 | 0.0015432 | -0.0061551 | -0.0015425
150 | 149 | 1.721 | 1.1014 | 2.89e-09 | 0 | 0 | 0 | 0 | 0 | 1 | -90 | 90 | 0.0056623 | 0.0014133 | -0.0056617 | -0.0014132
302 | 305 | 0.37168 | 0.23787 | 1.2483e-09 | 0 | 0 | 0 | 0 | 0 | 1 | -90 | 90 | -0.058886 | -0.014802 | 0.0589 | 0.014811
300 | 301 | 3.0205 | 1.9331 | 5.0722e-09 | 0 | 0 | 0 | 0 | 0 | 1 | -90 | 90 | 0.0047887 | 0.0012 | -0.0047879 | -0.0012
82 | 225 | 1.0667 | 0.6827 | 1.7913e-09 | 0 | 0 | 0 | 0 | 0 | 1 | -90 | 90 | 0.0091955 | 0.002303 | -0.0091945 | -0.0023025
82 | 311 | 3.2646 | 2.0893 | 5.4821e-09 | 0 | 0 | 0 | 0 | 0 | 1 | -90 | 90 | -0.0091955 | -0.002303 | 0.0091986 | 0.0023045
225 | 310 | 3.3127 | 2.1201 | 5.5629e-09 | 0 | 0 | 0 | 0 | 0 | 1 | -90 | 90 | 0.0021149 | 0.00052949 | -0.0021147 | -0.00052991
225 | 223 | 0.82613 | 0.52873 | 1.3873e-09 | 0 | 0 | 0 | 0 | 0 | 1 | -90 | 90 | 0.0070797 | 0.001773 | -0.0070792 | -0.0017729
83 | 250 | 1.607 | 1.0285 | 2.6986e-09 | 0 | 0 | 0 | 0 | 0 | 1 | -90 | 90 | -0.0065849 | -0.0016503 | 0.0065857 | 0.0016506
83 | 253 | 1.19 | 0.76157 | 1.9983e-09 | 0 | 0 | 0 | 0 | 0 | 1 | -90 | 90 | 0.0065849 | 0.0016503 | -0.0065843 | -0.0016502
250 | 252 | 0.80687 | 0.5164 | 2.7099e-09 | 0 | 0 | 0 | 0 | 0 | 1 | -90 | 90 | -0.054586 | -0.013718 | 0.054613 | 0.013735
250 | 248 | 2.401 | 1.5366 | 8.0638e-09 | 0 | 0 | 0 | 0 | 0 | 1 | -90 | 90 | 0.048 | 0.012067 | -0.047938 | -0.012028
253 | 254 | 0.94689 | 0.60601 | 1.5901e-09 | 0 | 0 | 0 | 0 | 0 | 1 | -90 | 90 | 0.0014697 | 0.00036823 | -0.0014697 | -0.00036836
84 | 144 | 1.6215 | 1.0378 | 2.723e-09 | 0 | 0 | 0 | 0 | 0 | 1 | -90 | 90 | 0.00042697 | 0.00010676 | -0.00042697 | -0.00010702
84 | 145 | 1.3005 | 0.8323 | 2.1838e-09 | 0 | 0 | 0 | 0 | 0 | 1 | -90 | 90 | -0.0043304 | -0.0010797 | 0.0043307 | 0.0010797
84 | 140 | 14.9598 | 9.5743 | 2.5122e-08 | 0 | 0 | 0 | 0 | 0 | 1 | -90 | 90 | 0.0039034 | 0.00097293 | -0.0039009 | -0.00097366
145 | 151 | 1.5189 | 0.97208 | 2.5506e-09 | 0 | 0 | 0 | 0 | 0 | 1 | -90 | 90 | -0.004797 | -0.0011965 | 0.0047974 | 0.0011965
140 | 139 | 4.3872 | 2.8078 | 7.3672e-09 | 0 | 0 | 0 | 0 | 0 | 1 | -90 | 90 | 0.0035329 | 0.00088144 | -0.0035323 | -0.00088174
85 | 294 | 4.5237 | 2.8952 | 7.5966e-09 | 0 | 0 | 0 | 0 | 0 | 1 | -90 | 90 | 0.00084255 | 0.00021018 | -0.00084251 | -0.00021089
85 | 86 | 9.2928 | 5.9474 | 1.5605e-08 | 0 | 0 | 0 | 0 | 0 | 1 | -90 | 90 | 0.0095888 | 0.0024047 | -0.0095794 | -0.0024001
85 | 293 | 2.0644 | 1.3212 | 3.4668e-09 | 0 | 0 | 0 | 0 | 0 | 1 | -90 | 90 | -0.010431 | -0.0026148 | 0.010434 | 0.0026161
294 | 297 | 1.0232 | 0.65483 | 1.7182e-09 | 0 | 0 | 0 | 0 | 0 | 1 | -90 | 90 | 0.00053681 | 0.00013427 | -0.0005368 | -0.00013443
86 | 314 | 2.026 | 1.2967 | 3.4022e-09 | 0 | 0 | 0 | 0 | 0 | 1 | -90 | 90 | 0.0090838 | 0.0022763 | -0.009082 | -0.0022755
86 | 313 | 2.837 | 1.8157 | 4.764e-09 | 0 | 0 | 0 | 0 | 0 | 1 | -90 | 90 | 0.00049555 | 0.00012375 | -0.00049554 | -0.0001242
293 | 273 | 2.0226 | 1.2945 | 3.3965e-09 | 0 | 0 | 0 | 0 | 0 | 1 | -90 | 90 | -0.013199 | -0.003309 | 0.013203 | 0.0033112
314 | 331 | 2.9195 | 1.8685 | 4.9026e-09 | 0 | 0 | 0 | 0 | 0 | 1 | -90 | 90 | 0.007271 | 0.0018226 | -0.0072693 | -0.0018219
314 | 328 | 3.0738 | 1.9673 | 5.1618e-09 | 0 | 0 | 0 | 0 | 0 | 1 | -90 | 90 | 0.001811 | 0.00045292 | -0.0018109 | -0.00045334
141 | 142 | 1.843 | 1.1795 | 3.0949e-09 | 0 | 0 | 0 | 0 | 0 | 1 | -90 | 90 | 0.00041654 | 0.00010411 | -0.00041653 | -0.0001044
141 | 143 | 3.2228 | 2.0626 | 5.412e-09 | 0 | 0 | 0 | 0 | 0 | 1 | -90 | 90 | 0.001872 | 0.0004665 | -0.0018718 | -0.00046693
141 | 139 | 4.6282 | 2.962 | 7.772e-09 | 0 | 0 | 0 | 0 | 0 | 1 | -90 | 90 | -0.0022885 | -0.00057061 | 0.0022888 | 0.00057005
143 | 99 | 6.1754 | 3.9522 | 1.037e-08 | 0 | 0 | 0 | 0 | 0 | 1 | -90 | 90 | 0.0013963 | 0.00034773 | -0.0013962 | -0.00034862
312 | 310 | 0.71719 | 0.459 | 1.2044e-09 | 0 | 0 | 0 | 0 | 0 | 1 | -90 | 90 | -0.00073681 | -0.00018467 | 0.00073681 | 0.00018456
303 | 304 | 2.447 | 1.5661 | 4.1092e-09 | 0 | 0 | 0 | 0 | 0 | 1 | -90 | 90 | -0.001028 | -0.00025765 | 0.001028 | 0.00025727
304 | 299 | 3.1357 | 2.0069 | 5.2657e-09 | 0 | 0 | 0 | 0 | 0 | 1 | -90 | 90 | -0.0045377 | -0.0011369 | 0.0045384 | 0.0011368
222 | 223 | 1.3949 | 0.89272 | 2.3424e-09 | 0 | 0 | 0 | 0 | 0 | 1 | -90 | 90 | -0.0062322 | -0.0015606 | 0.0062328 | 0.0015607
237 | 236 | 1.2719 | 0.81404 | 2.1359e-09 | 0 | 0 | 0 | 0 | 0 | 1 | -90 | 90 | -0.00061503 | -0.00015415 | 0.00061503 | 0.00015394
236 | 238 | 2.1531 | 1.378 | 3.6157e-09 | 0 | 0 | 0 | 0 | 0 | 1 | -90 | 90 | -0.0013808 | -0.00034587 | 0.0013809 | 0.00034555
152 | 147 | 0.86573 | 0.55406 | 1.4538e-09 | 0 | 0 | 0 | 0 | 0 | 1 | -90 | 90 | -0.0010823 | -0.00027126 | 0.0010823 | 0.00027113
147 | 99 | 7.9028 | 5.0578 | 1.3271e-08 | 0 | 0 | 0 | 0 | 0 | 1 | -90 | 90 | -0.001396 | -0.00034976 | 0.0013962 | 0.00034862
149 | 151 | 0.38669 | 0.24748 | 6.4935e-10 | 0 | 0 | 0 | 0 | 0 | 1 | -90 | 90 | 0.0052568 | 0.0013117 | -0.0052566 | -0.0013117
305 | 306 | 0.16741 | 0.10714 | 5.6226e-10 | 0 | 0 | 0 | 0 | 0 | 1 | -90 | 90 | -0.14499 | -0.036553 | 0.14503 | 0.036578
305 | 307 | 1.7928 | 1.1474 | 6.021e-09 | 0 | 0 | 0 | 0 | 0 | 1 | -90 | 90 | 0.086087 | 0.021743 | -0.085939 | -0.021649
252 | 261 | 0.58792 | 0.37627 | 1.9745e-09 | 0 | 0 | 0 | 0 | 0 | 1 | -90 | 90 | -0.054613 | -0.013735 | 0.054633 | 0.013747
248 | 249 | 1.3118 | 0.83954 | 4.4057e-09 | 0 | 0 | 0 | 0 | 0 | 1 | -90 | 90 | 0.035382 | 0.0088815 | -0.035364 | -0.0088701
297 | 296 | 0.69112 | 0.44232 | 1.1606e-09 | 0 | 0 | 0 | 0 | 0 | 1 | -90 | 90 | 0.00034786 | 8.7076e-05 | -0.00034786 | -8.7186e-05
273 | 282 | 3.832 | 2.4525 | 6.435e-09 | 0 | 0 | 0 | 0 | 0 | 1 | -90 | 90 | 0.00053482 | 0.00013303 | -0.00053481 | -0.00013364
273 | 272 | 1.9812 | 1.2679 | 3.3269e-09 | 0 | 0 | 0 | 0 | 0 | 1 | -90 | 90 | -0.013737 | -0.0034442 | 0.013742 | 0.0034466
331 | 342 | 2.1661 | 1.3863 | 3.6374e-09 | 0 | 0 | 0 | 0 | 0 | 1 | -90 | 90 | 0.00607 | 0.0015214 | -0.0060691 | -0.0015211
328 | 329 | 1.6207 | 1.0373 | 2.7216e-09 | 0 | 0 | 0 | 0 | 0 | 1 | -90 | 90 | 0.0013655 | 0.00034173 | -0.0013655 | -0.00034197
226 | 227 | 2.0228 | 1.2946 | 3.3969e-09 | 0 | 0 | 0 | 0 | 0 | 1 | -90 | 90 | 0.10218 | 0.025739 | -0.10195 | -0.025595
226 | 228 | 0.11959 | 0.076538 | 2.0083e-10 | 0 | 0 | 0 | 0 | 0 | 1 | -90 | 90 | -0.13139 | -0.033061 | 0.13141 | 0.033075
227 | 229 | 0.78757 | 0.50404 | 1.3225e-09 | 0 | 0 | 0 | 0 | 0 | 1 | -90 | 90 | 0.068453 | 0.017199 | -0.068413 | -0.017174
228 | 230 | 0.97557 | 0.62436 | 3.2765e-09 | 0 | 0 | 0 | 0 | 0 | 1 | -90 | 90 | -0.1649 | -0.041466 | 0.16518 | 0.041648
229 | 241 | 1.4344 | 0.91801 | 2.4087e-09 | 0 | 0 | 0 | 0 | 0 | 1 | -90 | 90 | 0.068413 | 0.017174 | -0.068341 | -0.017128
230 | 234 | 0.59681 | 0.38196 | 2.0044e-09 | 0 | 0 | 0 | 0 | 0 | 1 | -90 | 90 | -0.16713 | -0.042137 | 0.16731 | 0.042251
234 | 255 | 0.31577 | 0.20209 | 5.3026e-10 | 0 | 0 | 0 | 0 | 0 | 1 | -90 | 90 | 0.090854 | 0.023129 | -0.090826 | -0.023111
234 | 232 | 0.62641 | 0.4009 | 2.1038e-09 | 0 | 0 | 0 | 0 | 0 | 1 | -90 | 90 | 0.23516 | 0.06083 | -0.23479 | -0.060594
255 | 246 | 2.0205 | 1.2931 | 3.393e-09 | 0 | 0 | 0 | 0 | 0 | 1 | -90 | 90 | 0.086851 | 0.022115 | -0.086689 | -0.022011
232 | 231 | 0.81781 | 0.5234 | 2.7466e-09 | 0 | 0 | 0 | 0 | 0 | 1 | -90 | 90 | 0.23392 | 0.060378 | -0.23345 | -0.060072
231 | 233 | 1.9565 | 1.2522 | 6.5711e-09 | 0 | 0 | 0 | 0 | 0 | 1 | -90 | 90 | 0.22614 | 0.058242 | -0.22507 | -0.057554
233 | 235 | 1.1361 | 0.72709 | 3.8155e-09 | 0 | 0 | 0 | 0 | 0 | 1 | -90 | 90 | 0.22394 | 0.057273 | -0.22333 | -0.056878
235 | 269 | 0.68564 | 0.43881 | 2.3028e-09 | 0 | 0 | 0 | 0 | 0 | 1 | -90 | 90 | 0.21563 | 0.05495 | -0.21528 | -0.054727
235 | 270 | 2.1591 | 1.3818 | 3.6257e-09 | 0 | 0 | 0 | 0 | 0 | 1 | -90 | 90 | 0.0076977 | 0.0019286 | -0.0076964 | -0.0019281
269 | 290 | 1.3524 | 0.86553 | 4.542e-09 | 0 | 0 | 0 | 0 | 0 | 1 | -90 | 90 | 0.21438 | 0.054502 | -0.2137 | -0.054067
270 | 285 | 0.55748 | 0.35679 | 9.3616e-10 | 0 | 0 | 0 | 0 | 0 | 1 | -90 | 90 | 0.00672 | 0.0016834 | -0.0067197 | -0.0016833
290 | 291 | 0.58253 | 0.37282 | 9.7823e-10 | 0 | 0 | 0 | 0 | 0 | 1 | -90 | 90 | 0.010187 | 0.0025525 | -0.010186 | -0.0025522
290 | 292 | 0.80613 | 0.51592 | 2.7074e-09 | 0 | 0 | 0 | 0 | 0 | 1 | -90 | 90 | 0.17533 | 0.044431 | -0.17506 | -0.044257
290 | 279 | 1.2762 | 0.81677 | 2.1431e-09 | 0 | 0 | 0 | 0 | 0 | 1 | -90 | 90 | 0.028184 | 0.0070844 | -0.028172 | -0.0070775
285 | 286 | 0.63664 | 0.40745 | 1.0691e-09 | 0 | 0 | 0 | 0 | 0 | 1 | -90 | 90 | 0.0055971 | 0.0014021 | -0.0055969 | -0.0014021
285 | 284 | 0.89115 | 0.57034 | 1.4965e-09 | 0 | 0 | 0 | 0 | 0 | 1 | -90 | 90 | 0.0011225 | 0.0002812 | -0.0011225 | -0.00028134
238 | 239 | 3.6621 | 2.3437 | 6.1496e-09 | 0 | 0 | 0 | 0 | 0 | 1 | -90 | 90 | -0.0021472 | -0.00053762 | 0.0021474 | 0.00053715
239 | 295 | 2.5186 | 1.6119 | 4.2293e-09 | 0 | 0 | 0 | 0 | 0 | 1 | -90 | 90 | -0.0030042 | -0.00075191 | 0.0030045 | 0.00075166
295 | 280 | 0.34812 | 0.2228 | 5.8459e-10 | 0 | 0 | 0 | 0 | 0 | 1 | -90 | 90 | -0.0037118 | -0.00092892 | 0.0037118 | 0.0009289
280 | 278 | 1.7677 | 1.1313 | 2.9684e-09 | 0 | 0 | 0 | 0 | 0 | 1 | -90 | 90 | -0.0040007 | -0.0010013 | 0.004001 | 0.0010012
275 | 288 | 1.0481 | 0.67078 | 1.76e-09 | 0 | 0 | 0 | 0 | 0 | 1 | -90 | 90 | -0.0009764 | -0.00024471 | 0.00097641 | 0.00024455
288 | 286 | 0.99961 | 0.63975 | 1.6786e-09 | 0 | 0 | 0 | 0 | 0 | 1 | -90 | 90 | -0.0046203 | -0.0011576 | 0.0046205 | 0.0011576
288 | 287 | 1.5908 | 1.0181 | 2.6714e-09 | 0 | 0 | 0 | 0 | 0 | 1 | -90 | 90 | 0.0036439 | 0.00091308 | -0.0036436 | -0.00091319
271 | 272 | 2.5468 | 1.63 | 4.2768e-09 | 0 | 0 | 0 | 0 | 0 | 1 | -90 | 90 | -0.00097614 | -0.00024465 | 0.00097617 | 0.00024426
272 | 274 | 2.3042 | 1.4747 | 3.8694e-09 | 0 | 0 | 0 | 0 | 0 | 1 | -90 | 90 | -0.014718 | -0.0036908 | 0.014723 | 0.003694
243 | 242 | 4.2661 | 2.7303 | 7.1639e-09 | 0 | 0 | 0 | 0 | 0 | 1 | -90 | 90 | 0.019465 | 0.0048844 | -0.019448 | -0.004874
242 | 244 | 1.1982 | 0.76686 | 2.0121e-09 | 0 | 0 | 0 | 0 | 0 | 1 | -90 | 90 | 0.0058789 | 0.0014734 | -0.0058784 | -0.0014733
249 | 251 | 2.6681 | 1.7076 | 4.4805e-09 | 0 | 0 | 0 | 0 | 0 | 1 | -90 | 90 | 0.022808 | 0.0057231 | -0.022792 | -0.0057136
251 | 266 | 2.4599 | 1.5744 | 4.1309e-09 | 0 | 0 | 0 | 0 | 0 | 1 | -90 | 90 | 0.010237 | 0.0025666 | -0.010234 | -0.0025651
261 | 263 | 2.14 | 1.3696 | 3.5937e-09 | 0 | 0 | 0 | 0 | 0 | 1 | -90 | 90 | 0.0066186 | 0.0016586 | -0.0066176 | -0.0016583
261 | 260 | 0.71765 | 0.4593 | 2.4103e-09 | 0 | 0 | 0 | 0 | 0 | 1 | -90 | 90 | -0.061251 | -0.015406 | 0.061281 | 0.015425
263 | 265 | 0.24148 | 0.15455 | 4.0552e-10 | 0 | 0 | 0 | 0 | 0 | 1 | -90 | 90 | 0.0052943 | 0.0013266 | -0.0052942 | -0.0013266
260 | 262 | 0.56755 | 0.36323 | 1.9061e-09 | 0 | 0 | 0 | 0 | 0 | 1 | -90 | 90 | -0.064727 | -0.016288 | 0.064753 | 0.016305
256 | 257 | 0.97661 | 0.62503 | 1.64e-09 | 0 | 0 | 0 | 0 | 0 | 1 | -90 | 90 | -0.0013241 | -0.00033188 | 0.0013241 | 0.00033174
257 | 258 | 0.44597 | 0.28542 | 7.4891e-10 | 0 | 0 | 0 | 0 | 0 | 1 | -90 | 90 | -0.0026474 | -0.0006634 | 0.0026475 | 0.00066335
258 | 265 | 1.2294 | 0.78681 | 2.0645e-09 | 0 | 0 | 0 | 0 | 0 | 1 | -90 | 90 | -0.0039707 | -0.00099502 | 0.0039709 | 0.00099496
262 | 264 | 0.91273 | 0.58415 | 3.0655e-09 | 0 | 0 | 0 | 0 | 0 | 1 | -90 | 90 | -0.064753 | -0.016305 | 0.064796 | 0.016332
264 | 327 | 1.1344 | 0.726 | 1.9049e-09 | 0 | 0 | 0 | 0 | 0 | 1 | -90 | 90 | 0.018162 | 0.0045548 | -0.018158 | -0.0045523
264 | 307 | 0.49546 | 0.3171 | 1.664e-09 | 0 | 0 | 0 | 0 | 0 | 1 | -90 | 90 | -0.082958 | -0.020887 | 0.082996 | 0.020911
327 | 333 | 1.4968 | 0.95792 | 2.5134e-09 | 0 | 0 | 0 | 0 | 0 | 1 | -90 | 90 | 0.014742 | 0.003696 | -0.014738 | -0.0036939
333 | 332 | 0.36154 | 0.23138 | 6.0712e-10 | 0 | 0 | 0 | 0 | 0 | 1 | -90 | 90 | 0.01327 | 0.003326 | -0.013269 | -0.0033256
291 | 298 | 2.5416 | 1.6266 | 4.268e-09 | 0 | 0 | 0 | 0 | 0 | 1 | -90 | 90 | 0.005884 | 0.001474 | -0.0058831 | -0.0014738
292 | 309 | 0.60282 | 0.38581 | 2.0246e-09 | 0 | 0 | 0 | 0 | 0 | 1 | -90 | 90 | 0.17096 | 0.04323 | -0.17077 | -0.043106
279 | 278 | 1.3433 | 0.85971 | 2.2558e-09 | 0 | 0 | 0 | 0 | 0 | 1 | -90 | 90 | 0.027153 | 0.006822 | -0.027142 | -0.0068153
286 | 289 | 1.5574 | 0.99672 | 2.6152e-09 | 0 | 0 | 0 | 0 | 0 | 1 | -90 | 90 | 0.00097642 | 0.00024447 | -0.0009764 | -0.00024471
274 | 276 | 3.2139 | 2.0569 | 5.397e-09 | 0 | 0 | 0 | 0 | 0 | 1 | -90 | 90 | -0.019822 | -0.004972 | 0.019836 | 0.0049804
282 | 281 | 0.91943 | 0.58844 | 1.544e-09 | 0 | 0 | 0 | 0 | 0 | 1 | -90 | 90 | 0.00053481 | 0.00013364 | -0.0005348 | -0.00013379
276 | 277 | 0.036448 | 0.023327 | 6.1207e-11 | 0 | 0 | 0 | 0 | 0 | 1 | -90 | 90 | -0.022702 | -0.0056986 | 0.022702 | 0.0056987
281 | 283 | 1.5742 | 1.0075 | 2.6435e-09 | 0 | 0 | 0 | 0 | 0 | 1 | -90 | 90 | 0.00025121 | 6.2709e-05 | -0.00025121 | -6.2962e-05
277 | 278 | 2.4736 | 1.5831 | 4.1539e-09 | 0 | 0 | 0 | 0 | 0 | 1 | -90 | 90 | -0.023127 | -0.0058051 | 0.023141 | 0.0058141
298 | 299 | 1.8912 | 1.2104 | 3.1758e-09 | 0 | 0 | 0 | 0 | 0 | 1 | -90 | 90 | 0.005027 | 0.0012592 | -0.0050264 | -0.0012592
309 | 308 | 0.17756 | 0.11364 | 5.9633e-10 | 0 | 0 | 0 | 0 | 0 | 1 | -90 | 90 | 0.15199 | 0.038399 | -0.15194 | -0.03837
308 | 306 | 0.61465 | 0.39338 | 2.0643e-09 | 0 | 0 | 0 | 0 | 0 | 1 | -90 | 90 | 0.14951 | 0.03776 | -0.14935 | -0.037663
329 | 330 | 1.7821 | 1.1405 | 2.9926e-09 | 0 | 0 | 0 | 0 | 0 | 1 | -90 | 90 | 0.0011099 | 0.0002779 | -0.0011099 | -0.00027818
332 | 334 | 1.2495 | 0.79968 | 2.0983e-09 | 0 | 0 | 0 | 0 | 0 | 1 | -90 | 90 | 0.0012595 | 0.00031549 | -0.0012595 | -0.00031568