## bus_data
BUS_I | BUS_TYPE | Pd | Qd | Gs | Bs | area | Vm | Va | baseKV | zone | Vmax | Vmin
1 | 1 | 0.00096199 | 0.0002411 | 0 | 0 | 1 | 0.98479 | -0.29532 | 0.4 | 1 | 1.1 | 0.9
2 | 1 | 0 | 0 | 0 | 0 | 1 | 0.98481 | -0.29491 | 0.4 | 1 | 1.1 | 0.9
4 | 1 | 0 | 0 | 0 | 0 | 1 | 0.9847 | -0.297 | 0.4 | 1 | 1.1 | 0.9
7 | 1 | 0 | 0 | 0 | 0 | 1 | 0.98915 | -0.21021 | 0.4 | 1 | 1.1 | 0.9
18 | 1 | 0.0040902 | 0.0010251 | 0 | 0 | 1 | 0.98462 | -0.29867 | 0.4 | 1 | 1.1 | 0.9
5 | 1 | 0 | 0 | 0 | 0 | 1 | 0.9953 | -0.090422 | 0.4 | 1 | 1.1 | 0.9
6 | 3 | 0 | 0 | 0 | 0 | 1 | 1 | 0 | 0.4 | 1 | 1.1 | 0.9
8 | 1 | 0.0085887 | 0.0021525 | 0 | 0 | 1 | 0.99512 | -0.093974 | 0.4 | 1 | 1.1 | 0.9
17 | 1 | 0.00079624 | 0.00019956 | 0 | 0 | 1 | 0.99993 | -0.0012843 | 0.4 | 1 | 1.1 | 0.9
9 | 1 | 0.0022679 | 0.00056839 | 0 | 0 | 1 | 0.98901 | -0.21287 | 0.4 | 1 | 1.1 | 0.9
16 | 1 | 0.0014888 | 0.00037312 | 0 | 0 | 1 | 0.9871 | -0.2504 | 0.4 | 1 | 1.1 | 0.9
10 | 1 | 0.00056748 | 0.00014222 | 0 | 0 | 1 | 0.98696 | -0.2532 | 0.4 | 1 | 1.1 | 0.9
11 | 1 | 0 | 0 | 0 | 0 | 1 | 0.98698 | -0.25278 | 0.4 | 1 | 1.1 | 0.9
13 | 1 | 0.00019839 | 4.9721e-05 | 0 | 0 | 1 | 0.98699 | -0.25266 | 0.4 | 1 | 1.1 | 0.9
15 | 1 | 0.00013077 | 3.2774e-05 | 0 | 0 | 1 | 0.987 | -0.25253 | 0.4 | 1 | 1.1 | 0.9
14 | 1 | 0 | 0 | 0 | 0 | 1 | 0.98702 | -0.25207 | 0.4 | 1 | 1.1 | 0.9

## generator_data
GEN_BUS | PG | QG | QMAX | QMIN | VG | MBASE | GEN_STATUS | PMAX | PMIN
6 | 0.019253 | 0.0048351 | 10 | -10 | 1 | 100 | 1 | 10 | 0

## branch_data
F_BUS | T_BUS | BR_R | BR_X | BR_B | RATE_A | RATE_B | RATE_C | TAP | SHIFT | BR_STATUS | ANGMIN | ANGMAX | P_in | Q_in | P_out | Q_out
1 | 2 | 1.8523 | 1.1855 | 3.1106e-09 | 0 | 0 | 0 | 0 | 0 | 1 | -90 | 90 | -0.00096199 | -0.0002411 | 0.00096201 | 0.00024081
2 | 4 | 2.2191 | 1.4202 | 3.7264e-09 | 0 | 0 | 0 | 0 | 0 | 1 | -90 | 90 | 0.0040909 | 0.0010249 | -0.0040905 | -0.001025
2 | 7 | 72.949 | 46.6874 | 1.225e-07 | 0 | 0 | 0 | 0 | 0 | 1 | -90 | 90 | -0.005053 | -0.0012657 | 0.0050734 | 0.0012669
4 | 18 | 1.7688 | 1.132 | 2.9702e-09 | 0 | 0 | 0 | 0 | 0 | 1 | -90 | 90 | 0.0040905 | 0.001025 | -0.0040902 | -0.0010251
7 | 9 | 5.1365 | 3.2874 | 8.6256e-09 | 0 | 0 | 0 | 0 | 0 | 1 | -90 | 90 | 0.0022682 | 0.00056773 | -0.0022679 | -0.00056839
7 | 16 | 73.064 | 46.761 | 1.2269e-07 | 0 | 0 | 0 | 0 | 0 | 1 | -90 | 90 | 0.00239 | 0.00058634 | -0.0023855 | -0.00059542
7 | 6 | 95.124 | 60.8794 | 1.5974e-07 | 0 | 0 | 0 | 0 | 0 | 1 | -90 | 90 | -0.0097316 | -0.0024209 | 0.0098293 | 0.0024677
5 | 6 | 46.91 | 30.0224 | 7.8774e-08 | 0 | 0 | 0 | 0 | 0 | 1 | -90 | 90 | -0.0085901 | -0.0021531 | 0.0086273 | 0.0021691
5 | 8 | 1.8356 | 1.1748 | 3.0825e-09 | 0 | 0 | 0 | 0 | 0 | 1 | -90 | 90 | 0.0085901 | 0.0021532 | -0.0085887 | -0.0021525
6 | 17 | 7.2155 | 4.6179 | 1.2117e-08 | 0 | 0 | 0 | 0 | 0 | 1 | -90 | 90 | 0.00079629 | 0.00019838 | -0.00079624 | -0.00019956
16 | 14 | 8.1255 | 5.2003 | 1.3645e-08 | 0 | 0 | 0 | 0 | 0 | 1 | -90 | 90 | 0.00089674 | 0.0002223 | -0.00089667 | -0.00022359
10 | 11 | 3.2356 | 2.0708 | 5.4334e-09 | 0 | 0 | 0 | 0 | 0 | 1 | -90 | 90 | -0.00056747 | -0.00014222 | 0.00056749 | 0.0001417
11 | 13 | 0.89118 | 0.57035 | 1.4965e-09 | 0 | 0 | 0 | 0 | 0 | 1 | -90 | 90 | -0.00056749 | -0.0001417 | 0.00056749 | 0.00014156
13 | 15 | 0.74569 | 0.47724 | 1.2522e-09 | 0 | 0 | 0 | 0 | 0 | 1 | -90 | 90 | -0.00076588 | -0.00019128 | 0.00076588 | 0.00019116
15 | 14 | 2.2075 | 1.4128 | 3.707e-09 | 0 | 0 | 0 | 0 | 0 | 1 | -90 | 90 | -0.00089665 | -0.00022393 | 0.00089667 | 0.00022359