## bus_data
BUS_I | BUS_TYPE | Pd | Qd | Gs | Bs | area | Vm | Va | baseKV | zone | Vmax | Vmin
1 | 1 | 0.0057763 | 0.0014477 | 0 | 0 | 1 | 0.97674 | -0.44862 | 0.4 | 1 | 1.1 | 0.9
2 | 1 | 0.00050534 | 0.00012665 | 0 | 0 | 1 | 0.97611 | -0.46096 | 0.4 | 1 | 1.1 | 0.9
3 | 1 | 0 | 0 | 0 | 0 | 1 | 0.97756 | -0.43252 | 0.4 | 1 | 1.1 | 0.9
4 | 1 | 0.016545 | 0.0041465 | 0 | 0 | 1 | 0.97553 | -0.4723 | 0.4 | 1 | 1.1 | 0.9
5 | 1 | 0.0027089 | 0.0006789 | 0 | 0 | 1 | 0.98003 | -0.38416 | 0.4 | 1 | 1.1 | 0.9
51 | 1 | 0 | 0 | 0 | 0 | 1 | 0.9749 | -0.48475 | 0.4 | 1 | 1.1 | 0.9
35 | 1 | 0.0013449 | 0.00033707 | 0 | 0 | 1 | 0.98034 | -0.37801 | 0.4 | 1 | 1.1 | 0.9
52 | 1 | 0.0051252 | 0.0012845 | 0 | 0 | 1 | 0.97399 | -0.50285 | 0.4 | 1 | 1.1 | 0.9
33 | 1 | 0.0014998 | 0.00037588 | 0 | 0 | 1 | 0.98047 | -0.37546 | 0.4 | 1 | 1.1 | 0.9
6 | 1 | 0.078146 | 0.019585 | 0 | 0 | 1 | 0.99599 | -0.077129 | 0.4 | 1 | 1.1 | 0.9
7 | 1 | 0 | 0 | 0 | 0 | 1 | 0.99978 | -0.0041646 | 0.4 | 1 | 1.1 | 0.9
9 | 3 | 0.022428 | 0.005621 | 0 | 0 | 1 | 1 | 0 | 0.4 | 1 | 1.1 | 0.9
8 | 1 | 0 | 0 | 0 | 0 | 1 | 0.99265 | -0.14027 | 0.4 | 1 | 1.1 | 0.9
10 | 1 | 0 | 0 | 0 | 0 | 1 | 0.99038 | -0.1841 | 0.4 | 1 | 1.1 | 0.9
11 | 1 | 0 | 0 | 0 | 0 | 1 | 0.99549 | -0.085567 | 0.4 | 1 | 1.1 | 0.9
55 | 1 | 0 | 0 | 0 | 0 | 1 | 0.98982 | -0.19496 | 0.4 | 1 | 1.1 | 0.9
53 | 1 | 0.01733 | 0.0043432 | 0 | 0 | 1 | 0.98987 | -0.19416 | 0.4 | 1 | 1.1 | 0.9
46 | 1 | 0.023107 | 0.0057911 | 0 | 0 | 1 | 0.99365 | -0.12071 | 0.4 | 1 | 1.1 | 0.9
58 | 1 | 0.014751 | 0.0036968 | 0 | 0 | 1 | 0.98868 | -0.21719 | 0.4 | 1 | 1.1 | 0.9
47 | 1 | 0.021848 | 0.0054757 | 0 | 0 | 1 | 0.9913 | -0.16582 | 0.4 | 1 | 1.1 | 0.9
12 | 1 | 0.0016821 | 0.00042158 | 0 | 0 | 1 | 0.97827 | -0.41872 | 0.4 | 1 | 1.1 | 0.9
13 | 1 | 0 | 0 | 0 | 0 | 1 | 0.97885 | -0.40733 | 0.4 | 1 | 1.1 | 0.9
14 | 1 | 0 | 0 | 0 | 0 | 1 | 0.97795 | -0.42505 | 0.4 | 1 | 1.1 | 0.9
15 | 1 | 0.0015773 | 0.00039531 | 0 | 0 | 1 | 0.979 | -0.40438 | 0.4 | 1 | 1.1 | 0.9
16 | 1 | 0.0038474 | 0.00096425 | 0 | 0 | 1 | 0.97795 | -0.42516 | 0.4 | 1 | 1.1 | 0.9
29 | 1 | 0.0009935 | 0.00024899 | 0 | 0 | 1 | 0.97903 | -0.40381 | 0.4 | 1 | 1.1 | 0.9
49 | 1 | 0.0011754 | 0.00029457 | 0 | 0 | 1 | 0.97781 | -0.4278 | 0.4 | 1 | 1.1 | 0.9
30 | 1 | 0.0022906 | 0.00057407 | 0 | 0 | 1 | 0.9793 | -0.39862 | 0.4 | 1 | 1.1 | 0.9
50 | 1 | 0.0020162 | 0.00050531 | 0 | 0 | 1 | 0.97774 | -0.42916 | 0.4 | 1 | 1.1 | 0.9
17 | 1 | 0.017935 | 0.0044949 | 0 | 0 | 1 | 0.98081 | -0.36905 | 0.4 | 1 | 1.1 | 0.9
18 | 1 | 0.0019987 | 0.00050092 | 0 | 0 | 1 | 0.98085 | -0.36823 | 0.4 | 1 | 1.1 | 0.9
19 | 1 | 0 | 0 | 0 | 0 | 1 | 0.98049 | -0.37531 | 0.4 | 1 | 1.1 | 0.9
20 | 1 | 0 | 0 | 0 | 0 | 1 | 0.98255 | -0.33503 | 0.4 | 1 | 1.1 | 0.9
21 | 1 | 0.00081225 | 0.00020357 | 0 | 0 | 1 | 0.98043 | -0.37651 | 0.4 | 1 | 1.1 | 0.9
22 | 1 | 0.0022018 | 0.00055183 | 0 | 0 | 1 | 0.97979 | -0.38903 | 0.4 | 1 | 1.1 | 0.9
23 | 1 | 0 | 0 | 0 | 0 | 1 | 0.98395 | -0.30762 | 0.4 | 1 | 1.1 | 0.9
24 | 1 | 0.0015349 | 0.00038467 | 0 | 0 | 1 | 0.98036 | -0.37775 | 0.4 | 1 | 1.1 | 0.9
28 | 1 | 0 | 0 | 0 | 0 | 1 | 0.97969 | -0.39096 | 0.4 | 1 | 1.1 | 0.9
59 | 1 | 0.0020428 | 0.00051196 | 0 | 0 | 1 | 0.98387 | -0.30935 | 0.4 | 1 | 1.1 | 0.9
48 | 1 | 0 | 0 | 0 | 0 | 1 | 0.98971 | -0.19631 | 0.4 | 1 | 1.1 | 0.9
25 | 1 | 0.0027 | 0.00067669 | 0 | 0 | 1 | 0.98032 | -0.3786 | 0.4 | 1 | 1.1 | 0.9
31 | 1 | 0.0010395 | 0.00026052 | 0 | 0 | 1 | 0.97936 | -0.39745 | 0.4 | 1 | 1.1 | 0.9
27 | 1 | 0.0013678 | 0.00034281 | 0 | 0 | 1 | 0.9796 | -0.3927 | 0.4 | 1 | 1.1 | 0.9
42 | 1 | 0.0019532 | 0.00048952 | 0 | 0 | 1 | 0.98791 | -0.23095 | 0.4 | 1 | 1.1 | 0.9
26 | 1 | 0.0030662 | 0.00076847 | 0 | 0 | 1 | 0.97955 | -0.39368 | 0.4 | 1 | 1.1 | 0.9
32 | 1 | 0.0012257 | 0.00030719 | 0 | 0 | 1 | 0.97931 | -0.39841 | 0.4 | 1 | 1.1 | 0.9
34 | 1 | 0.007124 | 0.0017854 | 0 | 0 | 1 | 0.98066 | -0.3718 | 0.4 | 1 | 1.1 | 0.9
36 | 1 | 0.011377 | 0.0028512 | 0 | 0 | 1 | 0.98143 | -0.35689 | 0.4 | 1 | 1.1 | 0.9
37 | 1 | 0.0042839 | 0.0010736 | 0 | 0 | 1 | 0.98162 | -0.35309 | 0.4 | 1 | 1.1 | 0.9
38 | 1 | 0 | 0 | 0 | 0 | 1 | 0.98175 | -0.35058 | 0.4 | 1 | 1.1 | 0.9
43 | 1 | 0.0089787 | 0.0022503 | 0 | 0 | 1 | 0.98292 | -0.32777 | 0.4 | 1 | 1.1 | 0.9
41 | 1 | 0.019799 | 0.0049622 | 0 | 0 | 1 | 0.98418 | -0.30322 | 0.4 | 1 | 1.1 | 0.9
39 | 1 | 0.0024886 | 0.00062369 | 0 | 0 | 1 | 0.98652 | -0.25785 | 0.4 | 1 | 1.1 | 0.9
40 | 1 | 0.019085 | 0.0047831 | 0 | 0 | 1 | 0.98657 | -0.25688 | 0.4 | 1 | 1.1 | 0.9
44 | 1 | 0.0037623 | 0.00094291 | 0 | 0 | 1 | 0.97385 | -0.50551 | 0.4 | 1 | 1.1 | 0.9
56 | 1 | 0.0018342 | 0.0004597 | 0 | 0 | 1 | 0.97771 | -0.42977 | 0.4 | 1 | 1.1 | 0.9

## generator_data
GEN_BUS | PG | QG | QMAX | QMIN | VG | MBASE | GEN_STATUS | PMAX | PMIN
9 | 0.34515 | 0.087972 | 10 | -10 | 1 | 100 | 1 | 10 | 0

## branch_data
F_BUS | T_BUS | BR_R | BR_X | BR_B | RATE_A | RATE_B | RATE_C | TAP | SHIFT | BR_STATUS | ANGMIN | ANGMAX | P_in | Q_in | P_out | Q_out
1 | 2 | 2.0334 | 1.3014 | 3.4147e-09 | 0 | 0 | 0 | 0 | 0 | 1 | -90 | 90 | 0.02598 | 0.0065244 | -0.025964 | -0.006515
1 | 3 | 2.1722 | 1.3902 | 3.6478e-09 | 0 | 0 | 0 | 0 | 0 | 1 | -90 | 90 | -0.031756 | -0.0079721 | 0.03178 | 0.0079874
2 | 4 | 1.9026 | 1.2177 | 3.195e-09 | 0 | 0 | 0 | 0 | 0 | 1 | -90 | 90 | 0.025459 | 0.0063883 | -0.025445 | -0.0063798
3 | 5 | 6.5464 | 4.1897 | 1.0993e-08 | 0 | 0 | 0 | 0 | 0 | 1 | -90 | 90 | -0.03178 | -0.0079873 | 0.031854 | 0.0080334
4 | 51 | 5.9664 | 3.8185 | 1.0019e-08 | 0 | 0 | 0 | 0 | 0 | 1 | -90 | 90 | 0.0089007 | 0.0022332 | -0.0088954 | -0.0022308
5 | 35 | 0.76944 | 0.49244 | 1.2921e-09 | 0 | 0 | 0 | 0 | 0 | 1 | -90 | 90 | -0.034563 | -0.0087122 | 0.034573 | 0.0087186
51 | 52 | 8.6637 | 5.5448 | 1.4549e-08 | 0 | 0 | 0 | 0 | 0 | 1 | -90 | 90 | 0.0088954 | 0.0022308 | -0.0088877 | -0.0022273
35 | 33 | 0.30616 | 0.19594 | 5.1413e-10 | 0 | 0 | 0 | 0 | 0 | 1 | -90 | 90 | -0.035918 | -0.0090557 | 0.035922 | 0.0090584
52 | 44 | 3.0127 | 1.9281 | 5.0591e-09 | 0 | 0 | 0 | 0 | 0 | 1 | -90 | 90 | 0.0037627 | 0.00094277 | -0.0037622 | -0.00094294
33 | 34 | 0.4233 | 0.27091 | 7.1083e-10 | 0 | 0 | 0 | 0 | 0 | 1 | -90 | 90 | -0.037422 | -0.0094343 | 0.037428 | 0.0094384
6 | 7 | 4.1674 | 2.6672 | 6.9982e-09 | 0 | 0 | 0 | 0 | 0 | 1 | -90 | 90 | -0.078146 | -0.019585 | 0.078419 | 0.019759
7 | 9 | 0.23882 | 0.15285 | 4.0104e-10 | 0 | 0 | 0 | 0 | 0 | 1 | -90 | 90 | -0.078419 | -0.019759 | 0.078434 | 0.019769
9 | 11 | 1.5857 | 1.0148 | 7.9882e-09 | 0 | 0 | 0 | 0 | 0 | 1 | -90 | 90 | 0.24428 | 0.062582 | -0.24327 | -0.061937
8 | 10 | 6.0183 | 3.8517 | 1.0106e-08 | 0 | 0 | 0 | 0 | 0 | 1 | -90 | 90 | 0.032179 | 0.0081003 | -0.032112 | -0.0080583
8 | 11 | 7.5514 | 4.8329 | 1.2681e-08 | 0 | 0 | 0 | 0 | 0 | 1 | -90 | 90 | -0.032179 | -0.0081003 | 0.032263 | 0.0081531
10 | 55 | 3.2357 | 2.0708 | 5.4336e-09 | 0 | 0 | 0 | 0 | 0 | 1 | -90 | 90 | 0.014774 | 0.0037101 | -0.014766 | -0.0037058
10 | 53 | 2.5526 | 1.6337 | 4.2865e-09 | 0 | 0 | 0 | 0 | 0 | 1 | -90 | 90 | 0.017338 | 0.0043481 | -0.01733 | -0.0043432
11 | 46 | 0.74669 | 0.47788 | 3.7617e-09 | 0 | 0 | 0 | 0 | 0 | 1 | -90 | 90 | 0.21101 | 0.053784 | -0.21065 | -0.053556
55 | 58 | 6.6109 | 4.231 | 1.1102e-08 | 0 | 0 | 0 | 0 | 0 | 1 | -90 | 90 | 0.014766 | 0.0037058 | -0.014751 | -0.0036969
46 | 47 | 1.073 | 0.6867 | 5.4054e-09 | 0 | 0 | 0 | 0 | 0 | 1 | -90 | 90 | 0.18755 | 0.047765 | -0.18714 | -0.047505
47 | 48 | 0.819 | 0.52416 | 4.126e-09 | 0 | 0 | 0 | 0 | 0 | 1 | -90 | 90 | 0.16529 | 0.042029 | -0.16505 | -0.041875
12 | 13 | 4.632 | 2.9645 | 7.7783e-09 | 0 | 0 | 0 | 0 | 0 | 1 | -90 | 90 | -0.010559 | -0.0026465 | 0.010565 | 0.0026494
12 | 14 | 3.0597 | 1.9582 | 5.138e-09 | 0 | 0 | 0 | 0 | 0 | 1 | -90 | 90 | 0.0088767 | 0.0022249 | -0.0088741 | -0.0022237
13 | 15 | 1.1972 | 0.76621 | 2.0104e-09 | 0 | 0 | 0 | 0 | 0 | 1 | -90 | 90 | -0.010565 | -0.0026494 | 0.010566 | 0.0026502
14 | 16 | 0.052262 | 0.033448 | 8.7763e-11 | 0 | 0 | 0 | 0 | 0 | 1 | -90 | 90 | 0.0088741 | 0.0022237 | -0.008874 | -0.0022237
15 | 29 | 0.20145 | 0.12893 | 3.383e-10 | 0 | 0 | 0 | 0 | 0 | 1 | -90 | 90 | -0.012143 | -0.0030455 | 0.012144 | 0.0030457
16 | 49 | 2.2484 | 1.4389 | 3.7756e-09 | 0 | 0 | 0 | 0 | 0 | 1 | -90 | 90 | 0.0050267 | 0.0012594 | -0.005026 | -0.0012593
29 | 30 | 1.7005 | 1.0883 | 2.8555e-09 | 0 | 0 | 0 | 0 | 0 | 1 | -90 | 90 | -0.013137 | -0.0032946 | 0.01314 | 0.0032965
49 | 50 | 1.5113 | 0.96723 | 2.5379e-09 | 0 | 0 | 0 | 0 | 0 | 1 | -90 | 90 | 0.0038507 | 0.00096476 | -0.0038504 | -0.00096484
30 | 32 | 0.057707 | 0.036932 | 9.6905e-11 | 0 | 0 | 0 | 0 | 0 | 1 | -90 | 90 | -0.015431 | -0.0038705 | 0.015431 | 0.0038706
50 | 56 | 1.4195 | 0.90847 | 2.3837e-09 | 0 | 0 | 0 | 0 | 0 | 1 | -90 | 90 | 0.0018343 | 0.00045952 | -0.0018342 | -0.00045971
17 | 18 | 0.07418 | 0.047475 | 1.2457e-10 | 0 | 0 | 0 | 0 | 0 | 1 | -90 | 90 | -0.047348 | -0.011881 | 0.04735 | 0.011882
17 | 19 | 0.9193 | 0.58835 | 1.5437e-09 | 0 | 0 | 0 | 0 | 0 | 1 | -90 | 90 | 0.029413 | 0.0073863 | -0.029405 | -0.0073808
18 | 20 | 2.9087 | 1.8616 | 4.8845e-09 | 0 | 0 | 0 | 0 | 0 | 1 | -90 | 90 | -0.049349 | -0.012383 | 0.049427 | 0.012433
19 | 21 | 1.0243 | 0.65554 | 1.72e-09 | 0 | 0 | 0 | 0 | 0 | 1 | -90 | 90 | 0.0050477 | 0.0012648 | -0.0050474 | -0.0012648
19 | 22 | 2.429 | 1.5546 | 4.0789e-09 | 0 | 0 | 0 | 0 | 0 | 1 | -90 | 90 | 0.024357 | 0.006116 | -0.024341 | -0.0061062
20 | 23 | 2.4088 | 1.5416 | 4.0451e-09 | 0 | 0 | 0 | 0 | 0 | 1 | -90 | 90 | -0.049427 | -0.012433 | 0.049492 | 0.012474
21 | 24 | 1.2575 | 0.80477 | 2.1116e-09 | 0 | 0 | 0 | 0 | 0 | 1 | -90 | 90 | 0.0042352 | 0.0010612 | -0.0042349 | -0.0010612
22 | 28 | 0.3745 | 0.23968 | 6.2888e-10 | 0 | 0 | 0 | 0 | 0 | 1 | -90 | 90 | 0.022139 | 0.0055544 | -0.022137 | -0.0055532
23 | 59 | 3.6644 | 2.3452 | 6.1535e-09 | 0 | 0 | 0 | 0 | 0 | 1 | -90 | 90 | 0.0020429 | 0.00051148 | -0.0020427 | -0.00051197
23 | 48 | 9.4604 | 6.0547 | 1.5887e-08 | 0 | 0 | 0 | 0 | 0 | 1 | -90 | 90 | -0.051535 | -0.012985 | 0.051811 | 0.01316
24 | 25 | 1.3677 | 0.87535 | 2.2968e-09 | 0 | 0 | 0 | 0 | 0 | 1 | -90 | 90 | 0.0027001 | 0.00067655 | -0.0027 | -0.0006767
28 | 31 | 1.5773 | 1.0095 | 2.6488e-09 | 0 | 0 | 0 | 0 | 0 | 1 | -90 | 90 | 0.017703 | 0.004442 | -0.017697 | -0.0044388
28 | 27 | 1.6852 | 1.0785 | 2.8299e-09 | 0 | 0 | 0 | 0 | 0 | 1 | -90 | 90 | 0.0044345 | 0.0011111 | -0.0044341 | -0.0011112
48 | 42 | 1.3509 | 0.86459 | 6.8057e-09 | 0 | 0 | 0 | 0 | 0 | 1 | -90 | 90 | 0.11324 | 0.028714 | -0.11305 | -0.028594
31 | 32 | 0.24896 | 0.15933 | 4.1807e-10 | 0 | 0 | 0 | 0 | 0 | 1 | -90 | 90 | 0.016658 | 0.0041783 | -0.016657 | -0.0041778
27 | 26 | 1.381 | 0.88386 | 2.3191e-09 | 0 | 0 | 0 | 0 | 0 | 1 | -90 | 90 | 0.0030663 | 0.00076835 | -0.0030662 | -0.00076848
42 | 40 | 1.0258 | 0.65648 | 5.1676e-09 | 0 | 0 | 0 | 0 | 0 | 1 | -90 | 90 | 0.1111 | 0.028105 | -0.11096 | -0.028017
34 | 36 | 1.4485 | 0.92705 | 4.8649e-09 | 0 | 0 | 0 | 0 | 0 | 1 | -90 | 90 | -0.044552 | -0.011224 | 0.044584 | 0.011244
36 | 37 | 0.29445 | 0.18845 | 1.4834e-09 | 0 | 0 | 0 | 0 | 0 | 1 | -90 | 90 | -0.055961 | -0.014095 | 0.055971 | 0.014101
37 | 38 | 0.18019 | 0.11532 | 9.0778e-10 | 0 | 0 | 0 | 0 | 0 | 1 | -90 | 90 | -0.060255 | -0.015175 | 0.060262 | 0.01518
38 | 43 | 1.6426 | 1.0513 | 8.2752e-09 | 0 | 0 | 0 | 0 | 0 | 1 | -90 | 90 | -0.060262 | -0.01518 | 0.060328 | 0.015221
43 | 41 | 1.5417 | 0.98668 | 7.7667e-09 | 0 | 0 | 0 | 0 | 0 | 1 | -90 | 90 | -0.069306 | -0.017471 | 0.069388 | 0.017523
41 | 39 | 2.2226 | 1.4225 | 1.1197e-08 | 0 | 0 | 0 | 0 | 0 | 1 | -90 | 90 | -0.089187 | -0.022485 | 0.089381 | 0.022608
39 | 40 | 0.0463 | 0.029632 | 2.3325e-10 | 0 | 0 | 0 | 0 | 0 | 1 | -90 | 90 | -0.09187 | -0.023231 | 0.091874 | 0.023234