## bus_data
BUS_I | BUS_TYPE | Pd | Qd | Gs | Bs | area | Vm | Va | baseKV | zone | Vmax | Vmin
1 | 1 | 0.003168 | 0.00079398 | 0 | 0 | 1 | 0.98794 | -0.23083 | 0.4 | 1 | 1.1 | 0.9
2 | 1 | 0.002678 | 0.00067116 | 0 | 0 | 1 | 0.98772 | -0.23516 | 0.4 | 1 | 1.1 | 0.9
3 | 1 | 0.0021676 | 0.00054324 | 0 | 0 | 1 | 0.98808 | -0.22811 | 0.4 | 1 | 1.1 | 0.9
4 | 1 | 0.0054033 | 0.0013542 | 0 | 0 | 1 | 0.98759 | -0.23775 | 0.4 | 1 | 1.1 | 0.9
5 | 1 | 0.0041992 | 0.0010524 | 0 | 0 | 1 | 0.9883 | -0.22398 | 0.4 | 1 | 1.1 | 0.9
9 | 1 | 0 | 0 | 0 | 0 | 1 | 0.98854 | -0.21917 | 0.4 | 1 | 1.1 | 0.9
6 | 1 | 0 | 0 | 0 | 0 | 1 | 0.98191 | -0.3475 | 0.4 | 1 | 1.1 | 0.9
16 | 1 | 0 | 0 | 0 | 0 | 1 | 0.98209 | -0.34402 | 0.4 | 1 | 1.1 | 0.9
88 | 1 | 0.0046964 | 0.001177 | 0 | 0 | 1 | 0.98161 | -0.35345 | 0.4 | 1 | 1.1 | 0.9
12 | 1 | 0.0057471 | 0.0014404 | 0 | 0 | 1 | 0.98831 | -0.22371 | 0.4 | 1 | 1.1 | 0.9
13 | 1 | 0 | 0 | 0 | 0 | 1 | 0.98745 | -0.24031 | 0.4 | 1 | 1.1 | 0.9
7 | 1 | 0.0017951 | 0.0004499 | 0 | 0 | 1 | 0.99001 | -0.19084 | 0.4 | 1 | 1.1 | 0.9
91 | 1 | 0 | 0 | 0 | 0 | 1 | 0.98138 | -0.35781 | 0.4 | 1 | 1.1 | 0.9
116 | 1 | 0.0026796 | 0.00067158 | 0 | 0 | 1 | 0.97992 | -0.38631 | 0.4 | 1 | 1.1 | 0.9
20 | 1 | 0 | 0 | 0 | 0 | 1 | 0.98224 | -0.3412 | 0.4 | 1 | 1.1 | 0.9
87 | 1 | 0 | 0 | 0 | 0 | 1 | 0.99371 | -0.12041 | 0.4 | 1 | 1.1 | 0.9
81 | 1 | 0 | 0 | 0 | 0 | 1 | 0.99383 | -0.11809 | 0.4 | 1 | 1.1 | 0.9
86 | 1 | 0.0046965 | 0.001177 | 0 | 0 | 1 | 0.99339 | -0.12647 | 0.4 | 1 | 1.1 | 0.9
19 | 1 | 0.002074 | 0.00051981 | 0 | 0 | 1 | 0.98184 | -0.34887 | 0.4 | 1 | 1.1 | 0.9
14 | 1 | 0.0050422 | 0.0012637 | 0 | 0 | 1 | 0.9819 | -0.34788 | 0.4 | 1 | 1.1 | 0.9
35 | 1 | 0.0024319 | 0.00060949 | 0 | 0 | 1 | 0.98113 | -0.36294 | 0.4 | 1 | 1.1 | 0.9
8 | 1 | 0 | 0 | 0 | 0 | 1 | 0.99057 | -0.18021 | 0.4 | 1 | 1.1 | 0.9
10 | 1 | 0.0039589 | 0.0009922 | 0 | 0 | 1 | 0.99161 | -0.16018 | 0.4 | 1 | 1.1 | 0.9
11 | 1 | 0.0043053 | 0.001079 | 0 | 0 | 1 | 0.98975 | -0.19606 | 0.4 | 1 | 1.1 | 0.9
93 | 1 | 0.0020329 | 0.00050951 | 0 | 0 | 1 | 0.99227 | -0.14747 | 0.4 | 1 | 1.1 | 0.9
60 | 1 | 0.0029076 | 0.00072871 | 0 | 0 | 1 | 0.98905 | -0.20963 | 0.4 | 1 | 1.1 | 0.9
101 | 1 | 0.0040675 | 0.0010194 | 0 | 0 | 1 | 0.98693 | -0.25018 | 0.4 | 1 | 1.1 | 0.9
102 | 1 | 0.010279 | 0.0025763 | 0 | 0 | 1 | 0.98707 | -0.24755 | 0.4 | 1 | 1.1 | 0.9
92 | 1 | 0 | 0 | 0 | 0 | 1 | 0.99247 | -0.14363 | 0.4 | 1 | 1.1 | 0.9
58 | 1 | 0.003413 | 0.00085537 | 0 | 0 | 1 | 0.98861 | -0.21823 | 0.4 | 1 | 1.1 | 0.9
103 | 1 | 0.014229 | 0.0035661 | 0 | 0 | 1 | 0.9857 | -0.27399 | 0.4 | 1 | 1.1 | 0.9
97 | 1 | 0.0089664 | 0.0022472 | 0 | 0 | 1 | 0.97363 | -0.50963 | 0.4 | 1 | 1.1 | 0.9
98 | 1 | 0 | 0 | 0 | 0 | 1 | 0.97376 | -0.50709 | 0.4 | 1 | 1.1 | 0.9
15 | 1 | 0 | 0 | 0 | 0 | 1 | 0.98064 | -0.37247 | 0.4 | 1 | 1.1 | 0.9
17 | 1 | 0.0018787 | 0.00047084 | 0 | 0 | 1 | 0.98052 | -0.3749 | 0.4 | 1 | 1.1 | 0.9
18 | 1 | 0 | 0 | 0 | 0 | 1 | 0.98079 | -0.36952 | 0.4 | 1 | 1.1 | 0.9
21 | 1 | 0 | 0 | 0 | 0 | 1 | 0.98026 | -0.37997 | 0.4 | 1 | 1.1 | 0.9
33 | 1 | 0.0015738 | 0.00039442 | 0 | 0 | 1 | 0.98075 | -0.37025 | 0.4 | 1 | 1.1 | 0.9
115 | 1 | 0.0024259 | 0.00060799 | 0 | 0 | 1 | 0.98184 | -0.3489 | 0.4 | 1 | 1.1 | 0.9
104 | 1 | 0.0035849 | 0.00089847 | 0 | 0 | 1 | 0.98441 | -0.29893 | 0.4 | 1 | 1.1 | 0.9
22 | 1 | 0.0061981 | 0.0015534 | 0 | 0 | 1 | 0.97999 | -0.38523 | 0.4 | 1 | 1.1 | 0.9
23 | 1 | 0.038615 | 0.0096778 | 0 | 0 | 1 | 0.97162 | -0.54747 | 0.4 | 1 | 1.1 | 0.9
24 | 1 | 0.00071011 | 0.00017797 | 0 | 0 | 1 | 0.97207 | -0.53846 | 0.4 | 1 | 1.1 | 0.9
25 | 1 | 0 | 0 | 0 | 0 | 1 | 0.97117 | -0.55623 | 0.4 | 1 | 1.1 | 0.9
26 | 1 | 0.00059171 | 0.0001483 | 0 | 0 | 1 | 0.97348 | -0.51066 | 0.4 | 1 | 1.1 | 0.9
27 | 1 | 0.0017547 | 0.00043976 | 0 | 0 | 1 | 0.97056 | -0.5684 | 0.4 | 1 | 1.1 | 0.9
32 | 1 | 0 | 0 | 0 | 0 | 1 | 0.97561 | -0.4688 | 0.4 | 1 | 1.1 | 0.9
36 | 1 | 0.0057006 | 0.0014287 | 0 | 0 | 1 | 0.97033 | -0.57293 | 0.4 | 1 | 1.1 | 0.9
30 | 1 | 0.005471 | 0.0013712 | 0 | 0 | 1 | 0.9765 | -0.45144 | 0.4 | 1 | 1.1 | 0.9
28 | 1 | 0.011686 | 0.0029288 | 0 | 0 | 1 | 0.97916 | -0.39939 | 0.4 | 1 | 1.1 | 0.9
29 | 1 | 0.0083221 | 0.0020857 | 0 | 0 | 1 | 0.98242 | -0.336 | 0.4 | 1 | 1.1 | 0.9
31 | 1 | 0 | 0 | 0 | 0 | 1 | 0.98571 | -0.27249 | 0.4 | 1 | 1.1 | 0.9
48 | 1 | 0 | 0 | 0 | 0 | 1 | 0.98905 | -0.20842 | 0.4 | 1 | 1.1 | 0.9
47 | 1 | 0 | 0 | 0 | 0 | 1 | 0.98928 | -0.20387 | 0.4 | 1 | 1.1 | 0.9
83 | 1 | 0.0020007 | 0.00050142 | 0 | 0 | 1 | 0.99303 | -0.13358 | 0.4 | 1 | 1.1 | 0.9
84 | 1 | 0.0036626 | 0.00091794 | 0 | 0 | 1 | 0.99304 | -0.13336 | 0.4 | 1 | 1.1 | 0.9
37 | 1 | 0.012991 | 0.0032558 | 0 | 0 | 1 | 0.99751 | -0.0472 | 0.4 | 1 | 1.1 | 0.9
38 | 1 | 0.0020507 | 0.00051396 | 0 | 0 | 1 | 0.99578 | -0.079964 | 0.4 | 1 | 1.1 | 0.9
39 | 1 | 0.012856 | 0.0032221 | 0 | 0 | 1 | 0.99814 | -0.035307 | 0.4 | 1 | 1.1 | 0.9
40 | 1 | 0.0013667 | 0.00034252 | 0 | 0 | 1 | 0.99576 | -0.080263 | 0.4 | 1 | 1.1 | 0.9
41 | 1 | 0.007331 | 0.0018373 | 0 | 0 | 1 | 0.99834 | -0.031462 | 0.4 | 1 | 1.1 | 0.9
50 | 1 | 0 | 0 | 0 | 0 | 1 | 0.99239 | -0.1444 | 0.4 | 1 | 1.1 | 0.9
43 | 1 | 0.016912 | 0.0042386 | 0 | 0 | 1 | 0.99863 | -0.025946 | 0.4 | 1 | 1.1 | 0.9
61 | 1 | 0.0046089 | 0.0011551 | 0 | 0 | 1 | 0.99195 | -0.15295 | 0.4 | 1 | 1.1 | 0.9
42 | 1 | 0.017219 | 0.0043155 | 0 | 0 | 1 | 0.99881 | -0.022664 | 0.4 | 1 | 1.1 | 0.9
44 | 3 | 0.018063 | 0.004527 | 0 | 0 | 1 | 1 | 0 | 0.4 | 1 | 1.1 | 0.9
45 | 1 | 0.049605 | 0.012432 | 0 | 0 | 1 | 0.99867 | -0.025234 | 0.4 | 1 | 1.1 | 0.9
80 | 1 | 0.017805 | 0.0044624 | 0 | 0 | 1 | 0.99742 | -0.049043 | 0.4 | 1 | 1.1 | 0.9
54 | 1 | 0 | 0 | 0 | 0 | 1 | 0.99627 | -0.070923 | 0.4 | 1 | 1.1 | 0.9
46 | 1 | 0.0016485 | 0.00041315 | 0 | 0 | 1 | 0.98928 | -0.204 | 0.4 | 1 | 1.1 | 0.9
49 | 1 | 0 | 0 | 0 | 0 | 1 | 0.98871 | -0.21506 | 0.4 | 1 | 1.1 | 0.9
71 | 1 | 0.0037323 | 0.00093541 | 0 | 0 | 1 | 0.98855 | -0.21822 | 0.4 | 1 | 1.1 | 0.9
70 | 1 | 0.0033943 | 0.00085069 | 0 | 0 | 1 | 0.98853 | -0.21847 | 0.4 | 1 | 1.1 | 0.9
76 | 1 | 0.0018319 | 0.00045913 | 0 | 0 | 1 | 0.98853 | -0.21847 | 0.4 | 1 | 1.1 | 0.9
68 | 1 | 0.0010181 | 0.00025517 | 0 | 0 | 1 | 0.98836 | -0.22175 | 0.4 | 1 | 1.1 | 0.9
63 | 1 | 0.0020496 | 0.00051367 | 0 | 0 | 1 | 0.99194 | -0.15313 | 0.4 | 1 | 1.1 | 0.9
51 | 1 | 0.0020633 | 0.00051711 | 0 | 0 | 1 | 0.99435 | -0.1077 | 0.4 | 1 | 1.1 | 0.9
52 | 1 | 0.0028446 | 0.00071293 | 0 | 0 | 1 | 0.99608 | -0.07463 | 0.4 | 1 | 1.1 | 0.9
53 | 1 | 0.0051098 | 0.0012806 | 0 | 0 | 1 | 0.99416 | -0.11128 | 0.4 | 1 | 1.1 | 0.9
55 | 1 | 0.0019553 | 0.00049006 | 0 | 0 | 1 | 0.99335 | -0.12687 | 0.4 | 1 | 1.1 | 0.9
90 | 1 | 0.016492 | 0.0041332 | 0 | 0 | 1 | 0.99305 | -0.1332 | 0.4 | 1 | 1.1 | 0.9
94 | 1 | 0.008303 | 0.0020809 | 0 | 0 | 1 | 0.99184 | -0.15594 | 0.4 | 1 | 1.1 | 0.9
56 | 1 | 0.0084471 | 0.002117 | 0 | 0 | 1 | 0.98811 | -0.22791 | 0.4 | 1 | 1.1 | 0.9
57 | 1 | 0.0065734 | 0.0016474 | 0 | 0 | 1 | 0.98808 | -0.22838 | 0.4 | 1 | 1.1 | 0.9
62 | 1 | 0.0057431 | 0.0014393 | 0 | 0 | 1 | 0.99178 | -0.15633 | 0.4 | 1 | 1.1 | 0.9
64 | 1 | 0.00042324 | 0.00010607 | 0 | 0 | 1 | 0.98771 | -0.23443 | 0.4 | 1 | 1.1 | 0.9
65 | 1 | 0 | 0 | 0 | 0 | 1 | 0.98757 | -0.23717 | 0.4 | 1 | 1.1 | 0.9
66 | 1 | 0 | 0 | 0 | 0 | 1 | 0.98785 | -0.23179 | 0.4 | 1 | 1.1 | 0.9
67 | 1 | 0 | 0 | 0 | 0 | 1 | 0.9873 | -0.24236 | 0.4 | 1 | 1.1 | 0.9
69 | 1 | 0.00096543 | 0.00024196 | 0 | 0 | 1 | 0.98774 | -0.23396 | 0.4 | 1 | 1.1 | 0.9
73 | 1 | 0.0016162 | 0.00040507 | 0 | 0 | 1 | 0.98689 | -0.25036 | 0.4 | 1 | 1.1 | 0.9
72 | 1 | 0.0034885 | 0.00087429 | 0 | 0 | 1 | 0.98761 | -0.23638 | 0.4 | 1 | 1.1 | 0.9
74 | 1 | 0.0017986 | 0.00045077 | 0 | 0 | 1 | 0.98681 | -0.25199 | 0.4 | 1 | 1.1 | 0.9
77 | 1 | 0 | 0 | 0 | 0 | 1 | 0.98852 | -0.21878 | 0.4 | 1 | 1.1 | 0.9
75 | 1 | 0.0024476 | 0.00061343 | 0 | 0 | 1 | 0.98675 | -0.25323 | 0.4 | 1 | 1.1 | 0.9
82 | 1 | 0.0023312 | 0.00058424 | 0 | 0 | 1 | 0.98673 | -0.25356 | 0.4 | 1 | 1.1 | 0.9
79 | 1 | 0.00092654 | 0.00023221 | 0 | 0 | 1 | 0.9885 | -0.21913 | 0.4 | 1 | 1.1 | 0.9
78 | 1 | 0.016057 | 0.0040243 | 0 | 0 | 1 | 0.99191 | -0.15513 | 0.4 | 1 | 1.1 | 0.9
89 | 1 | 0.023448 | 0.0058765 | 0 | 0 | 1 | 0.99216 | -0.15041 | 0.4 | 1 | 1.1 | 0.9
85 | 1 | 0.0031823 | 0.00079757 | 0 | 0 | 1 | 0.99315 | -0.13126 | 0.4 | 1 | 1.1 | 0.9
117 | 1 | 0.0018068 | 0.00045283 | 0 | 0 | 1 | 0.97789 | -0.42602 | 0.4 | 1 | 1.1 | 0.9
95 | 1 | 0.002741 | 0.00068695 | 0 | 0 | 1 | 0.99173 | -0.15796 | 0.4 | 1 | 1.1 | 0.9
96 | 1 | 0.0067039 | 0.0016802 | 0 | 0 | 1 | 0.99164 | -0.15982 | 0.4 | 1 | 1.1 | 0.9
99 | 1 | 0 | 0 | 0 | 0 | 1 | 0.97385 | -0.50531 | 0.4 | 1 | 1.1 | 0.9
100 | 1 | 0.0053016 | 0.0013287 | 0 | 0 | 1 | 0.97365 | -0.50923 | 0.4 | 1 | 1.1 | 0.9
108 | 1 | 0.0029724 | 0.00074494 | 0 | 0 | 1 | 0.97444 | -0.49376 | 0.4 | 1 | 1.1 | 0.9
105 | 1 | 0.001467 | 0.00036766 | 0 | 0 | 1 | 0.97333 | -0.51557 | 0.4 | 1 | 1.1 | 0.9
119 | 1 | 0.0022277 | 0.00055833 | 0 | 0 | 1 | 0.97363 | -0.50971 | 0.4 | 1 | 1.1 | 0.9
122 | 1 | 0 | 0 | 0 | 0 | 1 | 0.97487 | -0.4852 | 0.4 | 1 | 1.1 | 0.9
106 | 1 | 0.00036084 | 9.0435e-05 | 0 | 0 | 1 | 0.97314 | -0.51926 | 0.4 | 1 | 1.1 | 0.9
107 | 1 | 0.00012491 | 3.1305e-05 | 0 | 0 | 1 | 0.97298 | -0.52243 | 0.4 | 1 | 1.1 | 0.9
126 | 1 | 0.00027548 | 6.9043e-05 | 0 | 0 | 1 | 0.97287 | -0.52466 | 0.4 | 1 | 1.1 | 0.9
112 | 1 | 0.000143 | 3.584e-05 | 0 | 0 | 1 | 0.97266 | -0.52868 | 0.4 | 1 | 1.1 | 0.9
120 | 1 | 0 | 0 | 0 | 0 | 1 | 0.97611 | -0.46075 | 0.4 | 1 | 1.1 | 0.9
109 | 1 | 0.0011467 | 0.00028738 | 0 | 0 | 1 | 0.97238 | -0.53437 | 0.4 | 1 | 1.1 | 0.9
110 | 1 | 0.0012718 | 0.00031875 | 0 | 0 | 1 | 0.97246 | -0.5328 | 0.4 | 1 | 1.1 | 0.9
111 | 1 | 0.00033914 | 8.4998e-05 | 0 | 0 | 1 | 0.97232 | -0.53552 | 0.4 | 1 | 1.1 | 0.9
113 | 1 | 0.001811 | 0.00045388 | 0 | 0 | 1 | 0.97231 | -0.53572 | 0.4 | 1 | 1.1 | 0.9
127 | 1 | 0 | 0 | 0 | 0 | 1 | 0.97184 | -0.54495 | 0.4 | 1 | 1.1 | 0.9
124 | 1 | 0 | 0 | 0 | 0 | 1 | 0.97135 | -0.55475 | 0.4 | 1 | 1.1 | 0.9
118 | 1 | 0.0046988 | 0.0011776 | 0 | 0 | 1 | 0.97757 | -0.43214 | 0.4 | 1 | 1.1 | 0.9
121 | 1 | 0 | 0 | 0 | 0 | 1 | 0.97599 | -0.46314 | 0.4 | 1 | 1.1 | 0.9
130 | 1 | 0.0031351 | 0.00078573 | 0 | 0 | 1 | 0.9759 | -0.46503 | 0.4 | 1 | 1.1 | 0.9
128 | 1 | 0.0011753 | 0.00029456 | 0 | 0 | 1 | 0.9711 | -0.55963 | 0.4 | 1 | 1.1 | 0.9
129 | 1 | 0.007143 | 0.0017902 | 0 | 0 | 1 | 0.97099 | -0.56185 | 0.4 | 1 | 1.1 | 0.9

## generator_data
GEN_BUS | PG | QG | QMAX | QMIN | VG | MBASE | GEN_STATUS | PMAX | PMIN
44 | 0.53431 | 0.13607 | 10 | -10 | 1 | 100 | 1 | 10 | 0

## branch_data
F_BUS | T_BUS | BR_R | BR_X | BR_B | RATE_A | RATE_B | RATE_C | TAP | SHIFT | BR_STATUS | ANGMIN | ANGMAX | P_in | Q_in | P_out | Q_out
1 | 2 | 2.3416 | 1.4986 | 3.9322e-09 | 0 | 0 | 0 | 0 | 0 | 1 | -90 | 90 | 0.0080836 | 0.0020261 | -0.008082 | -0.0020254
1 | 3 | 1.0588 | 0.67762 | 1.778e-09 | 0 | 0 | 0 | 0 | 0 | 1 | -90 | 90 | -0.011252 | -0.0028201 | 0.011253 | 0.0028209
2 | 4 | 2.0951 | 1.3408 | 3.5182e-09 | 0 | 0 | 0 | 0 | 0 | 1 | -90 | 90 | 0.005404 | 0.0013543 | -0.0054033 | -0.0013542
3 | 5 | 1.345 | 0.86078 | 2.2586e-09 | 0 | 0 | 0 | 0 | 0 | 1 | -90 | 90 | -0.013421 | -0.0033641 | 0.013423 | 0.0033656
5 | 9 | 1.1973 | 0.76625 | 2.0105e-09 | 0 | 0 | 0 | 0 | 0 | 1 | -90 | 90 | -0.017622 | -0.004418 | 0.017627 | 0.0044204
9 | 12 | 3.4626 | 2.2161 | 5.8146e-09 | 0 | 0 | 0 | 0 | 0 | 1 | -90 | 90 | 0.0057484 | 0.0014406 | -0.0057471 | -0.0014404
9 | 13 | 0.87612 | 0.56072 | 4.4137e-09 | 0 | 0 | 0 | 0 | 0 | 1 | -90 | 90 | 0.10642 | 0.027002 | -0.10631 | -0.026934
9 | 7 | 0.96374 | 0.61679 | 4.8551e-09 | 0 | 0 | 0 | 0 | 0 | 1 | -90 | 90 | -0.12979 | -0.032863 | 0.12997 | 0.032976
6 | 16 | 0.89683 | 0.57397 | 1.506e-09 | 0 | 0 | 0 | 0 | 0 | 1 | -90 | 90 | -0.016797 | -0.0042138 | 0.0168 | 0.0042154
6 | 88 | 1.5307 | 0.97966 | 2.5705e-09 | 0 | 0 | 0 | 0 | 0 | 1 | -90 | 90 | 0.016797 | 0.0042138 | -0.016793 | -0.004211
16 | 19 | 4.6618 | 2.9835 | 7.8284e-09 | 0 | 0 | 0 | 0 | 0 | 1 | -90 | 90 | 0.004501 | 0.0011277 | -0.0045 | -0.0011278
16 | 20 | 0.46195 | 0.29565 | 7.7574e-10 | 0 | 0 | 0 | 0 | 0 | 1 | -90 | 90 | -0.026344 | -0.0066069 | 0.026348 | 0.0066091
16 | 14 | 3.3062 | 2.116 | 5.552e-09 | 0 | 0 | 0 | 0 | 0 | 1 | -90 | 90 | 0.0050432 | 0.0012638 | -0.0050422 | -0.0012637
88 | 35 | 3.3886 | 2.1687 | 5.6904e-09 | 0 | 0 | 0 | 0 | 0 | 1 | -90 | 90 | 0.012096 | 0.0030339 | -0.012091 | -0.003031
13 | 101 | 0.45264 | 0.28969 | 2.2803e-09 | 0 | 0 | 0 | 0 | 0 | 1 | -90 | 90 | 0.096027 | 0.024356 | -0.095982 | -0.024327
13 | 102 | 3.0805 | 1.9715 | 5.173e-09 | 0 | 0 | 0 | 0 | 0 | 1 | -90 | 90 | 0.010283 | 0.002578 | -0.010279 | -0.0025763
7 | 8 | 0.35749 | 0.22879 | 1.8009e-09 | 0 | 0 | 0 | 0 | 0 | 1 | -90 | 90 | -0.13177 | -0.033426 | 0.13183 | 0.033469
91 | 116 | 2.6105 | 1.6707 | 4.3838e-09 | 0 | 0 | 0 | 0 | 0 | 1 | -90 | 90 | 0.047367 | 0.011988 | -0.047302 | -0.011947
91 | 20 | 1.5243 | 0.97555 | 2.5597e-09 | 0 | 0 | 0 | 0 | 0 | 1 | -90 | 90 | -0.047367 | -0.011988 | 0.047405 | 0.012012
116 | 117 | 3.8427 | 2.4593 | 6.453e-09 | 0 | 0 | 0 | 0 | 0 | 1 | -90 | 90 | 0.044623 | 0.011276 | -0.044538 | -0.011222
20 | 104 | 2.496 | 1.5974 | 4.1915e-09 | 0 | 0 | 0 | 0 | 0 | 1 | -90 | 90 | -0.073753 | -0.018621 | 0.073902 | 0.018717
87 | 81 | 0.75836 | 0.48535 | 1.2735e-09 | 0 | 0 | 0 | 0 | 0 | 1 | -90 | 90 | -0.013549 | -0.0033971 | 0.01355 | 0.0033979
87 | 86 | 1.9803 | 1.2674 | 3.3255e-09 | 0 | 0 | 0 | 0 | 0 | 1 | -90 | 90 | 0.013549 | 0.0033971 | -0.013545 | -0.0033949
81 | 90 | 1.1936 | 0.76391 | 2.0044e-09 | 0 | 0 | 0 | 0 | 0 | 1 | -90 | 90 | 0.056073 | 0.014082 | -0.056032 | -0.014057
81 | 54 | 3.0102 | 1.9265 | 5.055e-09 | 0 | 0 | 0 | 0 | 0 | 1 | -90 | 90 | -0.069623 | -0.01748 | 0.06978 | 0.01758
86 | 85 | 2.3924 | 1.5312 | 4.0175e-09 | 0 | 0 | 0 | 0 | 0 | 1 | -90 | 90 | 0.0088482 | 0.0022178 | -0.0088462 | -0.0022169
19 | 115 | 0.051283 | 0.032821 | 8.6118e-11 | 0 | 0 | 0 | 0 | 0 | 1 | -90 | 90 | 0.0024259 | 0.00060798 | -0.0024259 | -0.00060799
35 | 18 | 2.9397 | 1.8814 | 4.9365e-09 | 0 | 0 | 0 | 0 | 0 | 1 | -90 | 90 | 0.0096588 | 0.0024215 | -0.0096558 | -0.00242
8 | 10 | 0.56392 | 0.36091 | 2.8409e-09 | 0 | 0 | 0 | 0 | 0 | 1 | -90 | 90 | -0.15753 | -0.039925 | 0.15768 | 0.040022
8 | 11 | 2.7152 | 1.7377 | 4.5596e-09 | 0 | 0 | 0 | 0 | 0 | 1 | -90 | 90 | 0.025694 | 0.0064565 | -0.025675 | -0.0064445
10 | 93 | 0.34962 | 0.22375 | 1.7613e-09 | 0 | 0 | 0 | 0 | 0 | 1 | -90 | 90 | -0.16164 | -0.041014 | 0.16174 | 0.041077
11 | 60 | 2.7906 | 1.786 | 4.6862e-09 | 0 | 0 | 0 | 0 | 0 | 1 | -90 | 90 | 0.021369 | 0.0053655 | -0.021356 | -0.0053571
93 | 92 | 0.10431 | 0.066756 | 5.2547e-10 | 0 | 0 | 0 | 0 | 0 | 1 | -90 | 90 | -0.16377 | -0.041587 | 0.1638 | 0.041606
60 | 58 | 2.0435 | 1.3078 | 3.4315e-09 | 0 | 0 | 0 | 0 | 0 | 1 | -90 | 90 | 0.018448 | 0.0046284 | -0.01844 | -0.0046239
101 | 103 | 1.1384 | 0.7286 | 3.8235e-09 | 0 | 0 | 0 | 0 | 0 | 1 | -90 | 90 | 0.091914 | 0.023307 | -0.091809 | -0.02324
92 | 94 | 3.0603 | 1.9586 | 5.1391e-09 | 0 | 0 | 0 | 0 | 0 | 1 | -90 | 90 | 0.01776 | 0.0044548 | -0.017749 | -0.0044487
92 | 55 | 0.41131 | 0.26324 | 2.0721e-09 | 0 | 0 | 0 | 0 | 0 | 1 | -90 | 90 | -0.18156 | -0.046061 | 0.18171 | 0.046155
58 | 56 | 2.8221 | 1.8061 | 4.7391e-09 | 0 | 0 | 0 | 0 | 0 | 1 | -90 | 90 | 0.015028 | 0.0037685 | -0.015021 | -0.0037645
103 | 104 | 1.409 | 0.90175 | 4.7321e-09 | 0 | 0 | 0 | 0 | 0 | 1 | -90 | 90 | 0.07758 | 0.019674 | -0.077487 | -0.019615
97 | 98 | 1.203 | 0.7699 | 2.0201e-09 | 0 | 0 | 0 | 0 | 0 | 1 | -90 | 90 | -0.0089664 | -0.0022472 | 0.0089675 | 0.0022477
98 | 99 | 0.45875 | 0.2936 | 7.7036e-10 | 0 | 0 | 0 | 0 | 0 | 1 | -90 | 90 | -0.016498 | -0.0041349 | 0.016499 | 0.0041357
98 | 100 | 1.2077 | 0.77293 | 2.0281e-09 | 0 | 0 | 0 | 0 | 0 | 1 | -90 | 90 | 0.0075302 | 0.0018872 | -0.0075294 | -0.0018869
15 | 17 | 1.2915 | 0.82656 | 2.1688e-09 | 0 | 0 | 0 | 0 | 0 | 1 | -90 | 90 | 0.0080808 | 0.0020254 | -0.0080799 | -0.002025
15 | 18 | 1.5763 | 1.0088 | 2.647e-09 | 0 | 0 | 0 | 0 | 0 | 1 | -90 | 90 | -0.0080808 | -0.0020254 | 0.0080819 | 0.0020259
17 | 21 | 3.5287 | 2.2584 | 5.9257e-09 | 0 | 0 | 0 | 0 | 0 | 1 | -90 | 90 | 0.0062012 | 0.0015542 | -0.0061997 | -0.0015538
18 | 33 | 2.0103 | 1.2866 | 3.3758e-09 | 0 | 0 | 0 | 0 | 0 | 1 | -90 | 90 | 0.0015738 | 0.00039413 | -0.0015738 | -0.00039442
21 | 22 | 3.649 | 2.3354 | 6.1277e-09 | 0 | 0 | 0 | 0 | 0 | 1 | -90 | 90 | 0.0061997 | 0.0015538 | -0.0061981 | -0.0015534
23 | 24 | 0.828 | 0.52992 | 1.3904e-09 | 0 | 0 | 0 | 0 | 0 | 1 | -90 | 90 | -0.046079 | -0.011549 | 0.046099 | 0.011562
23 | 25 | 4.9656 | 3.178 | 8.3387e-09 | 0 | 0 | 0 | 0 | 0 | 1 | -90 | 90 | 0.0074639 | 0.0018716 | -0.0074608 | -0.0018704
24 | 26 | 2.5205 | 1.6131 | 4.2325e-09 | 0 | 0 | 0 | 0 | 0 | 1 | -90 | 90 | -0.046809 | -0.01174 | 0.046871 | 0.011779
25 | 27 | 6.8959 | 4.4134 | 1.158e-08 | 0 | 0 | 0 | 0 | 0 | 1 | -90 | 90 | 0.0074608 | 0.0018704 | -0.0074565 | -0.0018687
26 | 32 | 3.7606 | 2.4068 | 6.315e-09 | 0 | 0 | 0 | 0 | 0 | 1 | -90 | 90 | -0.047463 | -0.011928 | 0.047558 | 0.011988
27 | 36 | 3.3527 | 2.1457 | 5.6301e-09 | 0 | 0 | 0 | 0 | 0 | 1 | -90 | 90 | 0.0057018 | 0.001429 | -0.0057006 | -0.0014287
32 | 30 | 1.5652 | 1.0017 | 2.6284e-09 | 0 | 0 | 0 | 0 | 0 | 1 | -90 | 90 | -0.047558 | -0.011988 | 0.047597 | 0.012013
30 | 28 | 4.2207 | 2.7012 | 7.0876e-09 | 0 | 0 | 0 | 0 | 0 | 1 | -90 | 90 | -0.053068 | -0.013384 | 0.053201 | 0.013468
28 | 29 | 4.2347 | 2.7102 | 7.1112e-09 | 0 | 0 | 0 | 0 | 0 | 1 | -90 | 90 | -0.064887 | -0.016397 | 0.065085 | 0.016523
29 | 31 | 3.7832 | 2.4212 | 6.353e-09 | 0 | 0 | 0 | 0 | 0 | 1 | -90 | 90 | -0.073407 | -0.018609 | 0.073632 | 0.018752
31 | 48 | 3.8425 | 2.4592 | 6.4525e-09 | 0 | 0 | 0 | 0 | 0 | 1 | -90 | 90 | -0.073632 | -0.018752 | 0.07386 | 0.018897
48 | 47 | 0.27398 | 0.17535 | 4.6009e-10 | 0 | 0 | 0 | 0 | 0 | 1 | -90 | 90 | -0.07386 | -0.018897 | 0.073876 | 0.018908
47 | 49 | 2.0451 | 1.3089 | 3.4343e-09 | 0 | 0 | 0 | 0 | 0 | 1 | -90 | 90 | 0.024008 | 0.0060253 | -0.023995 | -0.0060174
47 | 50 | 2.6565 | 1.7002 | 4.461e-09 | 0 | 0 | 0 | 0 | 0 | 1 | -90 | 90 | -0.099533 | -0.025346 | 0.099819 | 0.025529
47 | 46 | 0.3524 | 0.22553 | 5.9177e-10 | 0 | 0 | 0 | 0 | 0 | 1 | -90 | 90 | 0.0016485 | 0.0004131 | -0.0016485 | -0.00041315
83 | 84 | 0.4903 | 0.31379 | 8.2334e-10 | 0 | 0 | 0 | 0 | 0 | 1 | -90 | 90 | -0.0020007 | -0.00050142 | 0.0020007 | 0.00050135
84 | 85 | 1.6368 | 1.0476 | 2.7487e-09 | 0 | 0 | 0 | 0 | 0 | 1 | -90 | 90 | -0.0056633 | -0.0014193 | 0.0056639 | 0.0014194
37 | 38 | 1.2759 | 0.81659 | 4.2853e-09 | 0 | 0 | 0 | 0 | 0 | 1 | -90 | 90 | 0.11618 | 0.029838 | -0.11599 | -0.02972
37 | 39 | 0.41689 | 0.26681 | 2.1002e-09 | 0 | 0 | 0 | 0 | 0 | 1 | -90 | 90 | -0.12917 | -0.033094 | 0.12924 | 0.033141
38 | 40 | 0.011852 | 0.0075851 | 1.9902e-11 | 0 | 0 | 0 | 0 | 0 | 1 | -90 | 90 | 0.11394 | 0.029206 | -0.11394 | -0.029205
39 | 41 | 0.12253 | 0.078418 | 6.1727e-10 | 0 | 0 | 0 | 0 | 0 | 1 | -90 | 90 | -0.1421 | -0.036364 | 0.14213 | 0.03638
40 | 50 | 2.5616 | 1.6394 | 4.3016e-09 | 0 | 0 | 0 | 0 | 0 | 1 | -90 | 90 | 0.11258 | 0.028863 | -0.11223 | -0.02864
41 | 43 | 0.16712 | 0.10696 | 8.4192e-10 | 0 | 0 | 0 | 0 | 0 | 1 | -90 | 90 | -0.14946 | -0.038218 | 0.1495 | 0.038243
50 | 61 | 3.0406 | 1.946 | 5.106e-09 | 0 | 0 | 0 | 0 | 0 | 1 | -90 | 90 | 0.012408 | 0.003111 | -0.012402 | -0.0031083
43 | 42 | 0.089229 | 0.057106 | 4.4952e-10 | 0 | 0 | 0 | 0 | 0 | 1 | -90 | 90 | -0.16641 | -0.042482 | 0.16644 | 0.042499
61 | 63 | 0.099541 | 0.063706 | 1.6716e-10 | 0 | 0 | 0 | 0 | 0 | 1 | -90 | 90 | 0.0077936 | 0.0019532 | -0.0077935 | -0.0019532
42 | 44 | 0.55862 | 0.35752 | 2.8142e-09 | 0 | 0 | 0 | 0 | 0 | 1 | -90 | 90 | -0.18366 | -0.046814 | 0.18386 | 0.046943
44 | 45 | 0.34327 | 0.21969 | 1.7293e-09 | 0 | 0 | 0 | 0 | 0 | 1 | -90 | 90 | 0.33238 | 0.084599 | -0.33198 | -0.084341
45 | 80 | 0.38041 | 0.24346 | 1.9164e-09 | 0 | 0 | 0 | 0 | 0 | 1 | -90 | 90 | 0.28238 | 0.071909 | -0.28205 | -0.071702
80 | 54 | 0.37247 | 0.23838 | 1.8765e-09 | 0 | 0 | 0 | 0 | 0 | 1 | -90 | 90 | 0.26425 | 0.067239 | -0.26397 | -0.067061
54 | 52 | 0.085827 | 0.054929 | 4.3238e-10 | 0 | 0 | 0 | 0 | 0 | 1 | -90 | 90 | 0.19419 | 0.049481 | -0.19415 | -0.049459
49 | 71 | 2.1375 | 1.368 | 3.5895e-09 | 0 | 0 | 0 | 0 | 0 | 1 | -90 | 90 | 0.0064918 | 0.0016265 | -0.0064909 | -0.0016262
49 | 70 | 0.85427 | 0.54674 | 1.4346e-09 | 0 | 0 | 0 | 0 | 0 | 1 | -90 | 90 | 0.017504 | 0.0043909 | -0.017501 | -0.0043892
71 | 76 | 0.38518 | 0.24651 | 6.4682e-10 | 0 | 0 | 0 | 0 | 0 | 1 | -90 | 90 | 0.0027585 | 0.0006908 | -0.0027585 | -0.00069085
70 | 68 | 1.0209 | 0.6534 | 1.7144e-09 | 0 | 0 | 0 | 0 | 0 | 1 | -90 | 90 | 0.014106 | 0.0035385 | -0.014104 | -0.0035373
76 | 77 | 1.5027 | 0.96174 | 2.5235e-09 | 0 | 0 | 0 | 0 | 0 | 1 | -90 | 90 | 0.00092657 | 0.00023172 | -0.00092656 | -0.00023195
68 | 66 | 3.3575 | 2.1488 | 5.6381e-09 | 0 | 0 | 0 | 0 | 0 | 1 | -90 | 90 | 0.013086 | 0.0032821 | -0.01308 | -0.0032787
63 | 62 | 2.456 | 1.5719 | 4.1243e-09 | 0 | 0 | 0 | 0 | 0 | 1 | -90 | 90 | 0.0057439 | 0.0014395 | -0.0057431 | -0.0014393
51 | 52 | 0.77569 | 0.49644 | 3.9078e-09 | 0 | 0 | 0 | 0 | 0 | 1 | -90 | 90 | -0.191 | -0.048551 | 0.19131 | 0.048746
51 | 53 | 0.084852 | 0.054305 | 4.2747e-10 | 0 | 0 | 0 | 0 | 0 | 1 | -90 | 90 | 0.18894 | 0.048034 | -0.18891 | -0.048013
53 | 55 | 0.37887 | 0.24247 | 1.9087e-09 | 0 | 0 | 0 | 0 | 0 | 1 | -90 | 90 | 0.1838 | 0.046733 | -0.18366 | -0.046645
90 | 89 | 1.9241 | 1.2314 | 3.2311e-09 | 0 | 0 | 0 | 0 | 0 | 1 | -90 | 90 | 0.039541 | 0.0099234 | -0.039508 | -0.0099029
94 | 95 | 0.94209 | 0.60294 | 1.582e-09 | 0 | 0 | 0 | 0 | 0 | 1 | -90 | 90 | 0.0094464 | 0.0023677 | -0.0094455 | -0.0023673
56 | 57 | 0.3165 | 0.20256 | 5.3149e-10 | 0 | 0 | 0 | 0 | 0 | 1 | -90 | 90 | 0.0065735 | 0.0016475 | -0.0065734 | -0.0016474
64 | 65 | 1.4595 | 0.93411 | 2.451e-09 | 0 | 0 | 0 | 0 | 0 | 1 | -90 | 90 | 0.0082007 | 0.0020562 | -0.0081996 | -0.0020557
64 | 66 | 1.3421 | 0.85895 | 2.2538e-09 | 0 | 0 | 0 | 0 | 0 | 1 | -90 | 90 | -0.0086239 | -0.0021622 | 0.008625 | 0.0021627
65 | 67 | 2.7669 | 1.7708 | 4.6463e-09 | 0 | 0 | 0 | 0 | 0 | 1 | -90 | 90 | 0.0081996 | 0.0020557 | -0.0081976 | -0.0020549
66 | 69 | 2.131 | 1.3638 | 3.5785e-09 | 0 | 0 | 0 | 0 | 0 | 1 | -90 | 90 | 0.0044548 | 0.001116 | -0.0044543 | -0.001116
67 | 73 | 4.2626 | 2.728 | 7.158e-09 | 0 | 0 | 0 | 0 | 0 | 1 | -90 | 90 | 0.0081976 | 0.0020549 | -0.0081944 | -0.0020536
69 | 72 | 3.0388 | 1.9449 | 5.103e-09 | 0 | 0 | 0 | 0 | 0 | 1 | -90 | 90 | 0.0034889 | 0.00087405 | -0.0034885 | -0.00087429
73 | 74 | 1.0828 | 0.69299 | 1.8183e-09 | 0 | 0 | 0 | 0 | 0 | 1 | -90 | 90 | 0.0065782 | 0.0016485 | -0.0065777 | -0.0016484
74 | 75 | 1.129 | 0.72257 | 1.8959e-09 | 0 | 0 | 0 | 0 | 0 | 1 | -90 | 90 | 0.0047791 | 0.0011976 | -0.0047788 | -0.0011976
77 | 79 | 1.6386 | 1.0487 | 2.7517e-09 | 0 | 0 | 0 | 0 | 0 | 1 | -90 | 90 | 0.00092656 | 0.00023195 | -0.00092654 | -0.00023221
75 | 82 | 0.62864 | 0.40233 | 1.0557e-09 | 0 | 0 | 0 | 0 | 0 | 1 | -90 | 90 | 0.0023312 | 0.00058416 | -0.0023312 | -0.00058424
78 | 89 | 1.2943 | 0.82834 | 2.1734e-09 | 0 | 0 | 0 | 0 | 0 | 1 | -90 | 90 | -0.016057 | -0.0040243 | 0.016061 | 0.0040264
117 | 118 | 0.61539 | 0.39385 | 1.0334e-09 | 0 | 0 | 0 | 0 | 0 | 1 | -90 | 90 | 0.042731 | 0.010769 | -0.042719 | -0.010761
95 | 96 | 1.2244 | 0.78359 | 2.056e-09 | 0 | 0 | 0 | 0 | 0 | 1 | -90 | 90 | 0.0067045 | 0.0016803 | -0.0067039 | -0.0016802
99 | 108 | 1.5465 | 0.98977 | 2.597e-09 | 0 | 0 | 0 | 0 | 0 | 1 | -90 | 90 | -0.031787 | -0.0079755 | 0.031805 | 0.0079864
99 | 105 | 2.8549 | 1.8272 | 4.7942e-09 | 0 | 0 | 0 | 0 | 0 | 1 | -90 | 90 | 0.015288 | 0.0038397 | -0.015281 | -0.0038354
100 | 119 | 0.91485 | 0.5855 | 1.5363e-09 | 0 | 0 | 0 | 0 | 0 | 1 | -90 | 90 | 0.0022278 | 0.00055821 | -0.0022277 | -0.00055833
108 | 122 | 1.0496 | 0.67173 | 1.7625e-09 | 0 | 0 | 0 | 0 | 0 | 1 | -90 | 90 | -0.034777 | -0.0087314 | 0.034792 | 0.0087403
105 | 106 | 1.1354 | 0.72666 | 1.9066e-09 | 0 | 0 | 0 | 0 | 0 | 1 | -90 | 90 | 0.013814 | 0.0034677 | -0.013811 | -0.0034664
122 | 120 | 3.0019 | 1.9212 | 5.041e-09 | 0 | 0 | 0 | 0 | 0 | 1 | -90 | 90 | -0.034792 | -0.0087403 | 0.034832 | 0.0087659
106 | 107 | 1.0033 | 0.64212 | 1.6848e-09 | 0 | 0 | 0 | 0 | 0 | 1 | -90 | 90 | 0.013451 | 0.0033759 | -0.013449 | -0.0033748
107 | 126 | 0.71126 | 0.45521 | 1.1944e-09 | 0 | 0 | 0 | 0 | 0 | 1 | -90 | 90 | 0.013324 | 0.0033435 | -0.013322 | -0.0033427
126 | 112 | 1.3066 | 0.83621 | 2.1941e-09 | 0 | 0 | 0 | 0 | 0 | 1 | -90 | 90 | 0.013047 | 0.0032736 | -0.013044 | -0.0032723
112 | 110 | 1.3544 | 0.86683 | 2.2744e-09 | 0 | 0 | 0 | 0 | 0 | 1 | -90 | 90 | 0.012901 | 0.0032364 | -0.012899 | -0.003235
120 | 121 | 3.2529 | 2.0819 | 5.4625e-09 | 0 | 0 | 0 | 0 | 0 | 1 | -90 | 90 | 0.0031357 | 0.0007852 | -0.0031354 | -0.0007855
120 | 118 | 3.2307 | 2.0676 | 5.4252e-09 | 0 | 0 | 0 | 0 | 0 | 1 | -90 | 90 | -0.037968 | -0.0095511 | 0.03802 | 0.0095838
109 | 110 | 0.57317 | 0.36683 | 9.625e-10 | 0 | 0 | 0 | 0 | 0 | 1 | -90 | 90 | -0.011626 | -0.0029158 | 0.011627 | 0.0029163
109 | 111 | 0.46612 | 0.29832 | 7.8274e-10 | 0 | 0 | 0 | 0 | 0 | 1 | -90 | 90 | 0.010479 | 0.0026284 | -0.010479 | -0.0026281
111 | 113 | 0.082025 | 0.052496 | 1.3774e-10 | 0 | 0 | 0 | 0 | 0 | 1 | -90 | 90 | 0.01014 | 0.0025431 | -0.01014 | -0.0025431
113 | 127 | 4.6993 | 3.0075 | 7.8913e-09 | 0 | 0 | 0 | 0 | 0 | 1 | -90 | 90 | 0.0083286 | 0.0020892 | -0.0083249 | -0.0020876
127 | 124 | 4.9798 | 3.1871 | 8.3624e-09 | 0 | 0 | 0 | 0 | 0 | 1 | -90 | 90 | 0.0083249 | 0.0020876 | -0.008321 | -0.0020859
124 | 128 | 2.4833 | 1.5893 | 4.1702e-09 | 0 | 0 | 0 | 0 | 0 | 1 | -90 | 90 | 0.008321 | 0.0020859 | -0.0083191 | -0.002085
121 | 130 | 2.5834 | 1.6534 | 4.3383e-09 | 0 | 0 | 0 | 0 | 0 | 1 | -90 | 90 | 0.0031354 | 0.0007855 | -0.0031351 | -0.00078573
128 | 129 | 1.3112 | 0.83916 | 2.2018e-09 | 0 | 0 | 0 | 0 | 0 | 1 | -90 | 90 | 0.0071438 | 0.0017905 | -0.007143 | -0.0017902