## bus_data
BUS_I | BUS_TYPE | Pd | Qd | Gs | Bs | area | Vm | Va | baseKV | zone | Vmax | Vmin
1 | 1 | 0.00044746 | 0.00011214 | 0 | 0 | 1 | 0.98926 | -0.20511 | 0.4 | 1 | 1.1 | 0.9
2 | 1 | 0.00037682 | 9.444e-05 | 0 | 0 | 1 | 0.98926 | -0.20506 | 0.4 | 1 | 1.1 | 0.9
4 | 1 | 0.0016602 | 0.00041608 | 0 | 0 | 1 | 0.98928 | -0.20479 | 0.4 | 1 | 1.1 | 0.9
18 | 1 | 0.0012963 | 0.00032488 | 0 | 0 | 1 | 0.98937 | -0.20302 | 0.4 | 1 | 1.1 | 0.9
16 | 1 | 0.0016407 | 0.0004112 | 0 | 0 | 1 | 0.98949 | -0.20058 | 0.4 | 1 | 1.1 | 0.9
5 | 1 | 0.054944 | 0.01377 | 0 | 0 | 1 | 0.99875 | -0.023699 | 0.4 | 1 | 1.1 | 0.9
6 | 1 | 0.0069228 | 0.001735 | 0 | 0 | 1 | 0.99696 | -0.057683 | 0.4 | 1 | 1.1 | 0.9
7 | 3 | 0.044229 | 0.011085 | 0 | 0 | 1 | 1 | 0 | 0.4 | 1 | 1.1 | 0.9
8 | 1 | 0.009803 | 0.0024569 | 0 | 0 | 1 | 0.9969 | -0.058823 | 0.4 | 1 | 1.1 | 0.9
9 | 1 | 0.023705 | 0.005941 | 0 | 0 | 1 | 0.99947 | -0.010116 | 0.4 | 1 | 1.1 | 0.9
10 | 1 | 0.057547 | 0.014423 | 0 | 0 | 1 | 0.99622 | -0.071835 | 0.4 | 1 | 1.1 | 0.9
40 | 1 | 0.0174 | 0.0043608 | 0 | 0 | 1 | 0.9726 | -0.52876 | 0.4 | 1 | 1.1 | 0.9
41 | 1 | 0 | 0 | 0 | 0 | 1 | 0.97276 | -0.52575 | 0.4 | 1 | 1.1 | 0.9
60 | 1 | 0.070054 | 0.017557 | 0 | 0 | 1 | 0.97457 | -0.49009 | 0.4 | 1 | 1.1 | 0.9
11 | 1 | 0 | 0 | 0 | 0 | 1 | 0.99313 | -0.13067 | 0.4 | 1 | 1.1 | 0.9
12 | 1 | 0.044517 | 0.011157 | 0 | 0 | 1 | 0.99091 | -0.17331 | 0.4 | 1 | 1.1 | 0.9
13 | 1 | 0.020182 | 0.0050581 | 0 | 0 | 1 | 0.99148 | -0.16238 | 0.4 | 1 | 1.1 | 0.9
48 | 1 | 0.02874 | 0.007203 | 0 | 0 | 1 | 0.99082 | -0.17493 | 0.4 | 1 | 1.1 | 0.9
17 | 1 | 0 | 0 | 0 | 0 | 1 | 0.98986 | -0.19348 | 0.4 | 1 | 1.1 | 0.9
46 | 1 | 0 | 0 | 0 | 0 | 1 | 0.98987 | -0.19317 | 0.4 | 1 | 1.1 | 0.9
24 | 1 | 0 | 0 | 0 | 0 | 1 | 0.98946 | -0.20115 | 0.4 | 1 | 1.1 | 0.9
15 | 1 | 0.0017611 | 0.00044136 | 0 | 0 | 1 | 0.98966 | -0.19743 | 0.4 | 1 | 1.1 | 0.9
14 | 1 | 0.0020699 | 0.00051876 | 0 | 0 | 1 | 0.98951 | -0.20031 | 0.4 | 1 | 1.1 | 0.9
54 | 1 | 0.043988 | 0.011024 | 0 | 0 | 1 | 0.98622 | -0.26404 | 0.4 | 1 | 1.1 | 0.9
53 | 1 | 0.0019465 | 0.00048784 | 0 | 0 | 1 | 0.98923 | -0.20554 | 0.4 | 1 | 1.1 | 0.9
19 | 1 | 0.0090445 | 0.0022668 | 0 | 0 | 1 | 0.97295 | -0.52205 | 0.4 | 1 | 1.1 | 0.9
20 | 1 | 0.003098 | 0.00077644 | 0 | 0 | 1 | 0.97283 | -0.52452 | 0.4 | 1 | 1.1 | 0.9
21 | 1 | 0 | 0 | 0 | 0 | 1 | 0.97324 | -0.51636 | 0.4 | 1 | 1.1 | 0.9
58 | 1 | 0 | 0 | 0 | 0 | 1 | 0.97256 | -0.52982 | 0.4 | 1 | 1.1 | 0.9
22 | 1 | 0.0050975 | 0.0012776 | 0 | 0 | 1 | 0.97354 | -0.51042 | 0.4 | 1 | 1.1 | 0.9
23 | 1 | 0.0054642 | 0.0013695 | 0 | 0 | 1 | 0.97299 | -0.52132 | 0.4 | 1 | 1.1 | 0.9
59 | 1 | 0.0047384 | 0.0011876 | 0 | 0 | 1 | 0.97239 | -0.53313 | 0.4 | 1 | 1.1 | 0.9
39 | 1 | 0.0068391 | 0.001714 | 0 | 0 | 1 | 0.97371 | -0.5071 | 0.4 | 1 | 1.1 | 0.9
55 | 1 | 0.0019115 | 0.00047908 | 0 | 0 | 1 | 0.97287 | -0.52368 | 0.4 | 1 | 1.1 | 0.9
36 | 1 | 0.0023916 | 0.00059938 | 0 | 0 | 1 | 0.97486 | -0.48439 | 0.4 | 1 | 1.1 | 0.9
56 | 1 | 0.0060608 | 0.001519 | 0 | 0 | 1 | 0.97276 | -0.52588 | 0.4 | 1 | 1.1 | 0.9
44 | 1 | 0.0025556 | 0.0006405 | 0 | 0 | 1 | 0.98912 | -0.20768 | 0.4 | 1 | 1.1 | 0.9
25 | 1 | 0.0021066 | 0.00052796 | 0 | 0 | 1 | 0.9872 | -0.24459 | 0.4 | 1 | 1.1 | 0.9
26 | 1 | 0 | 0 | 0 | 0 | 1 | 0.98727 | -0.24323 | 0.4 | 1 | 1.1 | 0.9
27 | 1 | 0 | 0 | 0 | 0 | 1 | 0.98617 | -0.2643 | 0.4 | 1 | 1.1 | 0.9
28 | 1 | 0.0013002 | 0.00032585 | 0 | 0 | 1 | 0.98757 | -0.23746 | 0.4 | 1 | 1.1 | 0.9
31 | 1 | 0.00089483 | 0.00022427 | 0 | 0 | 1 | 0.98475 | -0.29172 | 0.4 | 1 | 1.1 | 0.9
29 | 1 | 0.0012045 | 0.00030187 | 0 | 0 | 1 | 0.98613 | -0.26514 | 0.4 | 1 | 1.1 | 0.9
42 | 1 | 0.00069859 | 0.00017508 | 0 | 0 | 1 | 0.98836 | -0.22217 | 0.4 | 1 | 1.1 | 0.9
52 | 1 | 0.0014205 | 0.00035601 | 0 | 0 | 1 | 0.98455 | -0.29548 | 0.4 | 1 | 1.1 | 0.9
43 | 1 | 0.0023768 | 0.00059569 | 0 | 0 | 1 | 0.98884 | -0.21298 | 0.4 | 1 | 1.1 | 0.9
51 | 1 | 0 | 0 | 0 | 0 | 1 | 0.97973 | -0.38895 | 0.4 | 1 | 1.1 | 0.9
32 | 1 | 0.00064769 | 0.00016233 | 0 | 0 | 1 | 0.97958 | -0.39197 | 0.4 | 1 | 1.1 | 0.9
33 | 1 | 0.0013658 | 0.00034229 | 0 | 0 | 1 | 0.97959 | -0.39173 | 0.4 | 1 | 1.1 | 0.9
34 | 1 | 0.0011364 | 0.00028482 | 0 | 0 | 1 | 0.97962 | -0.39124 | 0.4 | 1 | 1.1 | 0.9
49 | 1 | 0.0018332 | 0.00045944 | 0 | 0 | 1 | 0.97878 | -0.40765 | 0.4 | 1 | 1.1 | 0.9
35 | 1 | 0.0026778 | 0.00067111 | 0 | 0 | 1 | 0.97479 | -0.48584 | 0.4 | 1 | 1.1 | 0.9
37 | 1 | 0.00082751 | 0.00020739 | 0 | 0 | 1 | 0.97477 | -0.48612 | 0.4 | 1 | 1.1 | 0.9
38 | 1 | 0 | 0 | 0 | 0 | 1 | 0.97688 | -0.44475 | 0.4 | 1 | 1.1 | 0.9
50 | 1 | 0.0023895 | 0.00059885 | 0 | 0 | 1 | 0.97758 | -0.43104 | 0.4 | 1 | 1.1 | 0.9
47 | 1 | 0 | 0 | 0 | 0 | 1 | 0.98404 | -0.30505 | 0.4 | 1 | 1.1 | 0.9
45 | 1 | 0.012254 | 0.0030712 | 0 | 0 | 1 | 0.98848 | -0.21984 | 0.4 | 1 | 1.1 | 0.9
57 | 1 | 0.0011249 | 0.00028193 | 0 | 0 | 1 | 0.97276 | -0.52589 | 0.4 | 1 | 1.1 | 0.9

## generator_data
GEN_BUS | PG | QG | QMAX | QMIN | VG | MBASE | GEN_STATUS | PMAX | PMIN
7 | 0.52024 | 0.13252 | 10 | -10 | 1 | 100 | 1 | 10 | 0

## branch_data
F_BUS | T_BUS | BR_R | BR_X | BR_B | RATE_A | RATE_B | RATE_C | TAP | SHIFT | BR_STATUS | ANGMIN | ANGMAX | P_in | Q_in | P_out | Q_out
1 | 2 | 0.48292 | 0.30907 | 8.1095e-10 | 0 | 0 | 0 | 0 | 0 | 1 | -90 | 90 | -0.00044746 | -0.00011214 | 0.00044746 | 0.00011206
2 | 4 | 1.4144 | 0.90522 | 2.3752e-09 | 0 | 0 | 0 | 0 | 0 | 1 | -90 | 90 | -0.00082428 | -0.0002065 | 0.00082429 | 0.00020628
4 | 18 | 3.1218 | 1.998 | 5.2424e-09 | 0 | 0 | 0 | 0 | 0 | 1 | -90 | 90 | -0.0024845 | -0.00062236 | 0.0024847 | 0.00062198
18 | 16 | 2.8399 | 1.8176 | 4.769e-09 | 0 | 0 | 0 | 0 | 0 | 1 | -90 | 90 | -0.003781 | -0.00094686 | 0.0037814 | 0.00094668
16 | 14 | 0.21607 | 0.13829 | 3.6284e-10 | 0 | 0 | 0 | 0 | 0 | 1 | -90 | 90 | -0.0054221 | -0.0013579 | 0.0054222 | 0.0013579
5 | 6 | 0.38705 | 0.24771 | 2.5999e-09 | 0 | 0 | 0 | 0 | 0 | 1 | -90 | 90 | 0.39684 | 0.10139 | -0.39619 | -0.10097
5 | 7 | 0.23745 | 0.15197 | 1.595e-09 | 0 | 0 | 0 | 0 | 0 | 1 | -90 | 90 | -0.45178 | -0.11516 | 0.4523 | 0.11549
6 | 8 | 0.013195 | 0.0084445 | 8.8629e-11 | 0 | 0 | 0 | 0 | 0 | 1 | -90 | 90 | 0.38926 | 0.099239 | -0.38924 | -0.099225
7 | 9 | 1.9118 | 1.2236 | 3.2105e-09 | 0 | 0 | 0 | 0 | 0 | 1 | -90 | 90 | 0.023716 | 0.005948 | -0.023705 | -0.005941
8 | 10 | 0.1544 | 0.098818 | 1.0371e-09 | 0 | 0 | 0 | 0 | 0 | 1 | -90 | 90 | 0.37944 | 0.096768 | -0.3792 | -0.096616
10 | 11 | 0.82148 | 0.52575 | 5.518e-09 | 0 | 0 | 0 | 0 | 0 | 1 | -90 | 90 | 0.32165 | 0.082194 | -0.32074 | -0.08161
40 | 41 | 0.73461 | 0.47015 | 1.2336e-09 | 0 | 0 | 0 | 0 | 0 | 1 | -90 | 90 | -0.0174 | -0.0043608 | 0.017402 | 0.0043622
41 | 60 | 8.7076 | 5.5729 | 1.4622e-08 | 0 | 0 | 0 | 0 | 0 | 1 | -90 | 90 | -0.017402 | -0.0043622 | 0.017432 | 0.0043798
60 | 47 | 9.0949 | 5.8207 | 1.5273e-08 | 0 | 0 | 0 | 0 | 0 | 1 | -90 | 90 | -0.087485 | -0.021937 | 0.088264 | 0.022434
11 | 12 | 1.0875 | 0.69601 | 7.3049e-09 | 0 | 0 | 0 | 0 | 0 | 1 | -90 | 90 | 0.17473 | 0.044471 | -0.17437 | -0.044242
11 | 13 | 0.96791 | 0.61946 | 6.5015e-09 | 0 | 0 | 0 | 0 | 0 | 1 | -90 | 90 | 0.14601 | 0.037139 | -0.14579 | -0.036997
12 | 48 | 0.055398 | 0.035455 | 3.7211e-10 | 0 | 0 | 0 | 0 | 0 | 1 | -90 | 90 | 0.12985 | 0.033085 | -0.12984 | -0.033079
13 | 17 | 1.0997 | 0.70378 | 7.3865e-09 | 0 | 0 | 0 | 0 | 0 | 1 | -90 | 90 | 0.12561 | 0.031939 | -0.12542 | -0.03182
48 | 46 | 0.80434 | 0.51478 | 5.4028e-09 | 0 | 0 | 0 | 0 | 0 | 1 | -90 | 90 | 0.1011 | 0.025876 | -0.10101 | -0.025819
17 | 24 | 0.29227 | 0.18705 | 1.9632e-09 | 0 | 0 | 0 | 0 | 0 | 1 | -90 | 90 | 0.11616 | 0.029501 | -0.11612 | -0.029473
17 | 15 | 1.8705 | 1.1971 | 3.1411e-09 | 0 | 0 | 0 | 0 | 0 | 1 | -90 | 90 | 0.0092559 | 0.0023192 | -0.0092541 | -0.0023184
46 | 45 | 1.1727 | 0.75053 | 7.8771e-09 | 0 | 0 | 0 | 0 | 0 | 1 | -90 | 90 | 0.10101 | 0.025819 | -0.10088 | -0.025737
24 | 54 | 6.2533 | 4.0021 | 1.0501e-08 | 0 | 0 | 0 | 0 | 0 | 1 | -90 | 90 | 0.04412 | 0.011108 | -0.043988 | -0.011024
24 | 53 | 0.27051 | 0.17313 | 1.817e-09 | 0 | 0 | 0 | 0 | 0 | 1 | -90 | 90 | 0.072001 | 0.018365 | -0.071986 | -0.018356
15 | 14 | 1.6887 | 1.0808 | 2.8357e-09 | 0 | 0 | 0 | 0 | 0 | 1 | -90 | 90 | 0.0074931 | 0.001877 | -0.0074921 | -0.0018766
53 | 44 | 0.13597 | 0.087019 | 9.133e-10 | 0 | 0 | 0 | 0 | 0 | 1 | -90 | 90 | 0.07004 | 0.017868 | -0.070032 | -0.017863
19 | 20 | 1.3412 | 0.85834 | 2.2522e-09 | 0 | 0 | 0 | 0 | 0 | 1 | -90 | 90 | 0.0078393 | 0.0019644 | -0.0078384 | -0.001964
19 | 21 | 1.4294 | 0.91482 | 2.4004e-09 | 0 | 0 | 0 | 0 | 0 | 1 | -90 | 90 | -0.016884 | -0.0042312 | 0.016888 | 0.0042339
20 | 58 | 4.7379 | 3.0322 | 7.9561e-09 | 0 | 0 | 0 | 0 | 0 | 1 | -90 | 90 | 0.0047404 | 0.0011876 | -0.0047392 | -0.0011876
21 | 22 | 0.80199 | 0.51327 | 1.3468e-09 | 0 | 0 | 0 | 0 | 0 | 1 | -90 | 90 | -0.031455 | -0.007886 | 0.031464 | 0.0078916
21 | 23 | 1.4462 | 0.92559 | 2.4286e-09 | 0 | 0 | 0 | 0 | 0 | 1 | -90 | 90 | 0.014567 | 0.0036522 | -0.014563 | -0.0036502
58 | 59 | 2.9591 | 1.8939 | 4.9692e-09 | 0 | 0 | 0 | 0 | 0 | 1 | -90 | 90 | 0.0047392 | 0.0011876 | -0.0047384 | -0.0011876
22 | 39 | 0.3864 | 0.24729 | 6.4887e-10 | 0 | 0 | 0 | 0 | 0 | 1 | -90 | 90 | -0.036561 | -0.0091691 | 0.036567 | 0.0091728
23 | 55 | 1.0981 | 0.70278 | 1.844e-09 | 0 | 0 | 0 | 0 | 0 | 1 | -90 | 90 | 0.0090991 | 0.0022807 | -0.009098 | -0.0022803
39 | 36 | 2.2267 | 1.4251 | 3.7392e-09 | 0 | 0 | 0 | 0 | 0 | 1 | -90 | 90 | -0.043406 | -0.010887 | 0.043453 | 0.010917
55 | 56 | 1.2987 | 0.83116 | 2.1808e-09 | 0 | 0 | 0 | 0 | 0 | 1 | -90 | 90 | 0.0071865 | 0.0018012 | -0.0071857 | -0.0018009
36 | 38 | 3.4336 | 2.1975 | 5.7659e-09 | 0 | 0 | 0 | 0 | 0 | 1 | -90 | 90 | -0.04935 | -0.012394 | 0.049444 | 0.012453
36 | 35 | 1.7564 | 1.1241 | 2.9494e-09 | 0 | 0 | 0 | 0 | 0 | 1 | -90 | 90 | 0.0035055 | 0.00087816 | -0.0035053 | -0.00087828
56 | 57 | 0.06618 | 0.042355 | 1.1113e-10 | 0 | 0 | 0 | 0 | 0 | 1 | -90 | 90 | 0.0011249 | 0.00028192 | -0.0011249 | -0.00028193
44 | 43 | 0.3482 | 0.22285 | 2.3389e-09 | 0 | 0 | 0 | 0 | 0 | 1 | -90 | 90 | 0.067477 | 0.017223 | -0.067459 | -0.017212
25 | 26 | 2.8099 | 1.7983 | 4.7186e-09 | 0 | 0 | 0 | 0 | 0 | 1 | -90 | 90 | -0.0021066 | -0.00052796 | 0.0021067 | 0.00052758
26 | 27 | 1.5277 | 0.97772 | 5.1308e-09 | 0 | 0 | 0 | 0 | 0 | 1 | -90 | 90 | 0.060883 | 0.015529 | -0.060821 | -0.01549
26 | 28 | 0.40459 | 0.25894 | 2.7177e-09 | 0 | 0 | 0 | 0 | 0 | 1 | -90 | 90 | -0.06299 | -0.016057 | 0.063007 | 0.016068
27 | 31 | 2.0236 | 1.2951 | 3.3982e-09 | 0 | 0 | 0 | 0 | 0 | 1 | -90 | 90 | 0.059617 | 0.015189 | -0.059538 | -0.015139
27 | 29 | 3.0428 | 1.9474 | 5.1096e-09 | 0 | 0 | 0 | 0 | 0 | 1 | -90 | 90 | 0.0012045 | 0.0003014 | -0.0012045 | -0.00030187
28 | 42 | 1.0518 | 0.67314 | 7.0649e-09 | 0 | 0 | 0 | 0 | 0 | 1 | -90 | 90 | -0.064308 | -0.016394 | 0.064355 | 0.016423
31 | 52 | 0.28141 | 0.1801 | 4.7256e-10 | 0 | 0 | 0 | 0 | 0 | 1 | -90 | 90 | 0.058643 | 0.014914 | -0.058633 | -0.014908
42 | 43 | 0.62634 | 0.40086 | 4.2072e-09 | 0 | 0 | 0 | 0 | 0 | 1 | -90 | 90 | -0.065054 | -0.016598 | 0.065083 | 0.016616
52 | 51 | 7.1322 | 4.5646 | 1.1977e-08 | 0 | 0 | 0 | 0 | 0 | 1 | -90 | 90 | 0.057212 | 0.014551 | -0.056956 | -0.014389
51 | 49 | 1.5022 | 0.9614 | 2.5226e-09 | 0 | 0 | 0 | 0 | 0 | 1 | -90 | 90 | 0.053805 | 0.0136 | -0.053757 | -0.013569
51 | 34 | 3.1279 | 2.0019 | 5.2527e-09 | 0 | 0 | 0 | 0 | 0 | 1 | -90 | 90 | 0.0031503 | 0.00078876 | -0.0031499 | -0.00078904
32 | 33 | 1.5719 | 1.006 | 2.6396e-09 | 0 | 0 | 0 | 0 | 0 | 1 | -90 | 90 | -0.00064769 | -0.00016233 | 0.0006477 | 0.00016208
33 | 34 | 1.0502 | 0.67213 | 1.7636e-09 | 0 | 0 | 0 | 0 | 0 | 1 | -90 | 90 | -0.0020134 | -0.00050437 | 0.0020135 | 0.00050423
49 | 50 | 1.9411 | 1.2423 | 3.2596e-09 | 0 | 0 | 0 | 0 | 0 | 1 | -90 | 90 | 0.051924 | 0.01311 | -0.051866 | -0.013073
35 | 37 | 1.4336 | 0.91751 | 2.4074e-09 | 0 | 0 | 0 | 0 | 0 | 1 | -90 | 90 | 0.00082752 | 0.00020717 | -0.00082751 | -0.00020739
38 | 50 | 1.1907 | 0.76202 | 1.9994e-09 | 0 | 0 | 0 | 0 | 0 | 1 | -90 | 90 | -0.049444 | -0.012453 | 0.049476 | 0.012474
47 | 45 | 4.2478 | 2.7186 | 1.4266e-08 | 0 | 0 | 0 | 0 | 0 | 1 | -90 | 90 | -0.088264 | -0.022434 | 0.088628 | 0.022665