## bus_data
BUS_I | BUS_TYPE | Pd | Qd | Gs | Bs | area | Vm | Va | baseKV | zone | Vmax | Vmin
1 | 1 | 0.018496 | 0.0046356 | 0 | 0 | 1 | 0.98097 | -0.36635 | 0.4 | 1 | 1.1 | 0.9
2 | 1 | 0 | 0 | 0 | 0 | 1 | 0.98166 | -0.35297 | 0.4 | 1 | 1.1 | 0.9
4 | 1 | 0 | 0 | 0 | 0 | 1 | 0.98175 | -0.35117 | 0.4 | 1 | 1.1 | 0.9
5 | 1 | 0.0025774 | 0.00064595 | 0 | 0 | 1 | 0.9816 | -0.35409 | 0.4 | 1 | 1.1 | 0.9
3 | 1 | 0 | 0 | 0 | 0 | 1 | 0.99541 | -0.087647 | 0.4 | 1 | 1.1 | 0.9
6 | 1 | 0 | 0 | 0 | 0 | 1 | 0.99759 | -0.045855 | 0.4 | 1 | 1.1 | 0.9
7 | 1 | 0 | 0 | 0 | 0 | 1 | 0.99185 | -0.15628 | 0.4 | 1 | 1.1 | 0.9
87 | 1 | 0 | 0 | 0 | 0 | 1 | 0.98054 | -0.37477 | 0.4 | 1 | 1.1 | 0.9
85 | 1 | 0.020506 | 0.0051393 | 0 | 0 | 1 | 0.98272 | -0.33222 | 0.4 | 1 | 1.1 | 0.9
18 | 1 | 0.0021246 | 0.00053248 | 0 | 0 | 1 | 0.99886 | -0.02167 | 0.4 | 1 | 1.1 | 0.9
40 | 1 | 0.017923 | 0.004492 | 0 | 0 | 1 | 0.99079 | -0.17687 | 0.4 | 1 | 1.1 | 0.9
41 | 1 | 0.0028598 | 0.00071674 | 0 | 0 | 1 | 0.9918 | -0.15731 | 0.4 | 1 | 1.1 | 0.9
89 | 1 | 0.0030477 | 0.00076383 | 0 | 0 | 1 | 0.98027 | -0.38009 | 0.4 | 1 | 1.1 | 0.9
36 | 1 | 0 | 0 | 0 | 0 | 1 | 0.9802 | -0.38146 | 0.4 | 1 | 1.1 | 0.9
86 | 1 | 0 | 0 | 0 | 0 | 1 | 0.98454 | -0.29666 | 0.4 | 1 | 1.1 | 0.9
19 | 1 | 0.0021549 | 0.00054006 | 0 | 0 | 1 | 0.99142 | -0.16394 | 0.4 | 1 | 1.1 | 0.9
24 | 1 | 0.0018109 | 0.00045386 | 0 | 0 | 1 | 0.99144 | -0.16356 | 0.4 | 1 | 1.1 | 0.9
17 | 1 | 0.0020872 | 0.0005231 | 0 | 0 | 1 | 0.99945 | -0.010429 | 0.4 | 1 | 1.1 | 0.9
281 | 1 | 0.028128 | 0.0070495 | 0 | 0 | 1 | 0.99035 | -0.18537 | 0.4 | 1 | 1.1 | 0.9
39 | 1 | 0 | 0 | 0 | 0 | 1 | 0.99073 | -0.17817 | 0.4 | 1 | 1.1 | 0.9
8 | 1 | 0.0019741 | 0.00049476 | 0 | 0 | 1 | 0.99748 | -0.047833 | 0.4 | 1 | 1.1 | 0.9
9 | 1 | 0.0021558 | 0.0005403 | 0 | 0 | 1 | 0.99847 | -0.029085 | 0.4 | 1 | 1.1 | 0.9
10 | 1 | 0.0021327 | 0.0005345 | 0 | 0 | 1 | 0.99658 | -0.065005 | 0.4 | 1 | 1.1 | 0.9
11 | 1 | 0 | 0 | 0 | 0 | 1 | 0.99877 | -0.023303 | 0.4 | 1 | 1.1 | 0.9
12 | 1 | 0.003037 | 0.00076113 | 0 | 0 | 1 | 0.99656 | -0.065313 | 0.4 | 1 | 1.1 | 0.9
13 | 1 | 0 | 0 | 0 | 0 | 1 | 0.99469 | -0.10114 | 0.4 | 1 | 1.1 | 0.9
14 | 1 | 0.0021158 | 0.00053028 | 0 | 0 | 1 | 0.99949 | -0.009748 | 0.4 | 1 | 1.1 | 0.9
193 | 1 | 0 | 0 | 0 | 0 | 1 | 0.9945 | -0.10481 | 0.4 | 1 | 1.1 | 0.9
194 | 1 | 0 | 0 | 0 | 0 | 1 | 0.99455 | -0.10368 | 0.4 | 1 | 1.1 | 0.9
77 | 1 | 0 | 0 | 0 | 0 | 1 | 0.99368 | -0.12043 | 0.4 | 1 | 1.1 | 0.9
15 | 3 | 0 | 0 | 0 | 0 | 1 | 1 | 0 | 0.4 | 1 | 1.1 | 0.9
195 | 1 | 0 | 0 | 0 | 0 | 1 | 0.99438 | -0.10704 | 0.4 | 1 | 1.1 | 0.9
196 | 1 | 0.002471 | 0.00061928 | 0 | 0 | 1 | 0.99447 | -0.10526 | 0.4 | 1 | 1.1 | 0.9
199 | 1 | 0.0033934 | 0.00085048 | 0 | 0 | 1 | 0.99453 | -0.10407 | 0.4 | 1 | 1.1 | 0.9
78 | 1 | 0.0032713 | 0.00081987 | 0 | 0 | 1 | 0.99364 | -0.12119 | 0.4 | 1 | 1.1 | 0.9
30 | 1 | 0.0021574 | 0.00054069 | 0 | 0 | 1 | 0.99312 | -0.13114 | 0.4 | 1 | 1.1 | 0.9
16 | 1 | 0 | 0 | 0 | 0 | 1 | 0.99991 | -0.0016443 | 0.4 | 1 | 1.1 | 0.9
295 | 1 | 0.0040633 | 0.0010184 | 0 | 0 | 1 | 0.9999 | -0.0020105 | 0.4 | 1 | 1.1 | 0.9
20 | 1 | 0 | 0 | 0 | 0 | 1 | 0.99476 | -0.099505 | 0.4 | 1 | 1.1 | 0.9
267 | 1 | 0 | 0 | 0 | 0 | 1 | 0.99292 | -0.13455 | 0.4 | 1 | 1.1 | 0.9
22 | 1 | 0.00182 | 0.00045613 | 0 | 0 | 1 | 0.99147 | -0.16293 | 0.4 | 1 | 1.1 | 0.9
291 | 1 | 0.0046418 | 0.0011634 | 0 | 0 | 1 | 0.99282 | -0.13658 | 0.4 | 1 | 1.1 | 0.9
263 | 1 | 0 | 0 | 0 | 0 | 1 | 0.99063 | -0.17849 | 0.4 | 1 | 1.1 | 0.9
264 | 1 | 0.0033583 | 0.00084168 | 0 | 0 | 1 | 0.99061 | -0.17887 | 0.4 | 1 | 1.1 | 0.9
265 | 1 | 0 | 0 | 0 | 0 | 1 | 0.99015 | -0.18774 | 0.4 | 1 | 1.1 | 0.9
266 | 1 | 0 | 0 | 0 | 0 | 1 | 0.99062 | -0.17872 | 0.4 | 1 | 1.1 | 0.9
270 | 1 | 0.0019048 | 0.0004774 | 0 | 0 | 1 | 0.99057 | -0.17975 | 0.4 | 1 | 1.1 | 0.9
21 | 1 | 0.0017947 | 0.00044979 | 0 | 0 | 1 | 0.99152 | -0.162 | 0.4 | 1 | 1.1 | 0.9
23 | 1 | 0.0017259 | 0.00043255 | 0 | 0 | 1 | 0.99158 | -0.16078 | 0.4 | 1 | 1.1 | 0.9
25 | 1 | 0.0017195 | 0.00043096 | 0 | 0 | 1 | 0.99166 | -0.15926 | 0.4 | 1 | 1.1 | 0.9
26 | 1 | 0.0016449 | 0.00041226 | 0 | 0 | 1 | 0.99175 | -0.15749 | 0.4 | 1 | 1.1 | 0.9
27 | 1 | 0.0021276 | 0.00053323 | 0 | 0 | 1 | 0.99187 | -0.15524 | 0.4 | 1 | 1.1 | 0.9
28 | 1 | 0 | 0 | 0 | 0 | 1 | 0.99217 | -0.14938 | 0.4 | 1 | 1.1 | 0.9
29 | 1 | 0 | 0 | 0 | 0 | 1 | 0.99188 | -0.15494 | 0.4 | 1 | 1.1 | 0.9
84 | 1 | 0.003436 | 0.00086114 | 0 | 0 | 1 | 0.99184 | -0.15559 | 0.4 | 1 | 1.1 | 0.9
79 | 1 | 0.0025359 | 0.00063557 | 0 | 0 | 1 | 0.99109 | -0.17004 | 0.4 | 1 | 1.1 | 0.9
80 | 1 | 0 | 0 | 0 | 0 | 1 | 0.99006 | -0.18996 | 0.4 | 1 | 1.1 | 0.9
31 | 1 | 0.0023335 | 0.00058482 | 0 | 0 | 1 | 0.97979 | -0.38955 | 0.4 | 1 | 1.1 | 0.9
32 | 1 | 0.001608 | 0.00040299 | 0 | 0 | 1 | 0.97979 | -0.38953 | 0.4 | 1 | 1.1 | 0.9
33 | 1 | 0.0025353 | 0.00063539 | 0 | 0 | 1 | 0.97987 | -0.38793 | 0.4 | 1 | 1.1 | 0.9
34 | 1 | 0 | 0 | 0 | 0 | 1 | 0.97996 | -0.38613 | 0.4 | 1 | 1.1 | 0.9
35 | 1 | 0 | 0 | 0 | 0 | 1 | 0.97985 | -0.38832 | 0.4 | 1 | 1.1 | 0.9
97 | 1 | 0.0017262 | 0.00043264 | 0 | 0 | 1 | 0.97984 | -0.38862 | 0.4 | 1 | 1.1 | 0.9
93 | 1 | 0.0020785 | 0.00052091 | 0 | 0 | 1 | 0.97978 | -0.38974 | 0.4 | 1 | 1.1 | 0.9
280 | 1 | 0.0034421 | 0.00086267 | 0 | 0 | 1 | 0.98017 | -0.38219 | 0.4 | 1 | 1.1 | 0.9
94 | 1 | 0 | 0 | 0 | 0 | 1 | 0.97977 | -0.38995 | 0.4 | 1 | 1.1 | 0.9
37 | 1 | 0.0044242 | 0.0011088 | 0 | 0 | 1 | 0.99032 | -0.18604 | 0.4 | 1 | 1.1 | 0.9
42 | 1 | 0 | 0 | 0 | 0 | 1 | 0.97756 | -0.43262 | 0.4 | 1 | 1.1 | 0.9
43 | 1 | 0 | 0 | 0 | 0 | 1 | 0.9777 | -0.42978 | 0.4 | 1 | 1.1 | 0.9
44 | 1 | 0 | 0 | 0 | 0 | 1 | 0.97751 | -0.43358 | 0.4 | 1 | 1.1 | 0.9
63 | 1 | 0.0034524 | 0.00086526 | 0 | 0 | 1 | 0.97767 | -0.43033 | 0.4 | 1 | 1.1 | 0.9
62 | 1 | 0.003285 | 0.00082329 | 0 | 0 | 1 | 0.97723 | -0.439 | 0.4 | 1 | 1.1 | 0.9
57 | 1 | 0 | 0 | 0 | 0 | 1 | 0.9786 | -0.41207 | 0.4 | 1 | 1.1 | 0.9
232 | 1 | 0.0023803 | 0.00059657 | 0 | 0 | 1 | 0.97747 | -0.43421 | 0.4 | 1 | 1.1 | 0.9
48 | 1 | 0 | 0 | 0 | 0 | 1 | 0.97708 | -0.44205 | 0.4 | 1 | 1.1 | 0.9
45 | 1 | 0.0034121 | 0.00085515 | 0 | 0 | 1 | 0.97667 | -0.45007 | 0.4 | 1 | 1.1 | 0.9
46 | 1 | 0 | 0 | 0 | 0 | 1 | 0.97699 | -0.44381 | 0.4 | 1 | 1.1 | 0.9
47 | 1 | 0 | 0 | 0 | 0 | 1 | 0.97643 | -0.45479 | 0.4 | 1 | 1.1 | 0.9
49 | 1 | 0 | 0 | 0 | 0 | 1 | 0.97683 | -0.44687 | 0.4 | 1 | 1.1 | 0.9
50 | 1 | 0 | 0 | 0 | 0 | 1 | 0.97629 | -0.45742 | 0.4 | 1 | 1.1 | 0.9
51 | 1 | 0 | 0 | 0 | 0 | 1 | 0.9764 | -0.45537 | 0.4 | 1 | 1.1 | 0.9
251 | 1 | 0.0039599 | 0.00099245 | 0 | 0 | 1 | 0.97681 | -0.44729 | 0.4 | 1 | 1.1 | 0.9
282 | 1 | 0.0055818 | 0.0013989 | 0 | 0 | 1 | 0.97627 | -0.45782 | 0.4 | 1 | 1.1 | 0.9
283 | 1 | 0.001471 | 0.00036867 | 0 | 0 | 1 | 0.97639 | -0.4556 | 0.4 | 1 | 1.1 | 0.9
56 | 1 | 0.0012639 | 0.00031676 | 0 | 0 | 1 | 0.97859 | -0.4123 | 0.4 | 1 | 1.1 | 0.9
58 | 1 | 0 | 0 | 0 | 0 | 1 | 0.97859 | -0.4122 | 0.4 | 1 | 1.1 | 0.9
59 | 1 | 0.0020997 | 0.00052622 | 0 | 0 | 1 | 0.97877 | -0.40879 | 0.4 | 1 | 1.1 | 0.9
60 | 1 | 0 | 0 | 0 | 0 | 1 | 0.97889 | -0.40635 | 0.4 | 1 | 1.1 | 0.9
61 | 1 | 0 | 0 | 0 | 0 | 1 | 0.97932 | -0.39801 | 0.4 | 1 | 1.1 | 0.9
76 | 1 | 0.0035128 | 0.00088039 | 0 | 0 | 1 | 0.97938 | -0.39679 | 0.4 | 1 | 1.1 | 0.9
74 | 1 | 0 | 0 | 0 | 0 | 1 | 0.97982 | -0.38822 | 0.4 | 1 | 1.1 | 0.9
64 | 1 | 0.0033711 | 0.00084488 | 0 | 0 | 1 | 0.98266 | -0.33272 | 0.4 | 1 | 1.1 | 0.9
65 | 1 | 0 | 0 | 0 | 0 | 1 | 0.98205 | -0.34452 | 0.4 | 1 | 1.1 | 0.9
66 | 1 | 0 | 0 | 0 | 0 | 1 | 0.98338 | -0.31873 | 0.4 | 1 | 1.1 | 0.9
67 | 1 | 0 | 0 | 0 | 0 | 1 | 0.98198 | -0.34593 | 0.4 | 1 | 1.1 | 0.9
68 | 1 | 0.0035203 | 0.00088228 | 0 | 0 | 1 | 0.98201 | -0.34538 | 0.4 | 1 | 1.1 | 0.9
69 | 1 | 0.0034746 | 0.00087081 | 0 | 0 | 1 | 0.98359 | -0.31454 | 0.4 | 1 | 1.1 | 0.9
70 | 1 | 0 | 0 | 0 | 0 | 1 | 0.98336 | -0.31907 | 0.4 | 1 | 1.1 | 0.9
287 | 1 | 0.0024774 | 0.0006209 | 0 | 0 | 1 | 0.98197 | -0.34624 | 0.4 | 1 | 1.1 | 0.9
288 | 1 | 0 | 0 | 0 | 0 | 1 | 0.98131 | -0.359 | 0.4 | 1 | 1.1 | 0.9
257 | 1 | 0.0026382 | 0.00066119 | 0 | 0 | 1 | 0.9856 | -0.27551 | 0.4 | 1 | 1.1 | 0.9
253 | 1 | 0.0037808 | 0.00094756 | 0 | 0 | 1 | 0.98333 | -0.3196 | 0.4 | 1 | 1.1 | 0.9
289 | 1 | 0.0037576 | 0.00094174 | 0 | 0 | 1 | 0.98129 | -0.3595 | 0.4 | 1 | 1.1 | 0.9
75 | 1 | 0 | 0 | 0 | 0 | 1 | 0.98121 | -0.36099 | 0.4 | 1 | 1.1 | 0.9
71 | 1 | 0.0034069 | 0.00085386 | 0 | 0 | 1 | 0.98026 | -0.37948 | 0.4 | 1 | 1.1 | 0.9
72 | 1 | 0 | 0 | 0 | 0 | 1 | 0.98011 | -0.38242 | 0.4 | 1 | 1.1 | 0.9
73 | 1 | 0 | 0 | 0 | 0 | 1 | 0.98056 | -0.37362 | 0.4 | 1 | 1.1 | 0.9
290 | 1 | 0.0022973 | 0.00057576 | 0 | 0 | 1 | 0.98119 | -0.3613 | 0.4 | 1 | 1.1 | 0.9
81 | 1 | 0 | 0 | 0 | 0 | 1 | 0.98954 | -0.20005 | 0.4 | 1 | 1.1 | 0.9
82 | 1 | 0 | 0 | 0 | 0 | 1 | 0.98925 | -0.20563 | 0.4 | 1 | 1.1 | 0.9
83 | 1 | 0.0018793 | 0.000471 | 0 | 0 | 1 | 0.98751 | -0.23919 | 0.4 | 1 | 1.1 | 0.9
246 | 1 | 0.0022947 | 0.00057511 | 0 | 0 | 1 | 0.98952 | -0.20035 | 0.4 | 1 | 1.1 | 0.9
120 | 1 | 0 | 0 | 0 | 0 | 1 | 0.98938 | -0.20307 | 0.4 | 1 | 1.1 | 0.9
247 | 1 | 0.0019754 | 0.00049508 | 0 | 0 | 1 | 0.98923 | -0.20603 | 0.4 | 1 | 1.1 | 0.9
248 | 1 | 0 | 0 | 0 | 0 | 1 | 0.98788 | -0.23202 | 0.4 | 1 | 1.1 | 0.9
118 | 1 | 0 | 0 | 0 | 0 | 1 | 0.98934 | -0.20386 | 0.4 | 1 | 1.1 | 0.9
119 | 1 | 0.0034031 | 0.00085288 | 0 | 0 | 1 | 0.98928 | -0.20509 | 0.4 | 1 | 1.1 | 0.9
296 | 1 | 0.0017857 | 0.00044754 | 0 | 0 | 1 | 0.98787 | -0.23218 | 0.4 | 1 | 1.1 | 0.9
209 | 1 | 0 | 0 | 0 | 0 | 1 | 0.98622 | -0.26431 | 0.4 | 1 | 1.1 | 0.9
297 | 1 | 0.002382 | 0.00059699 | 0 | 0 | 1 | 0.9862 | -0.26462 | 0.4 | 1 | 1.1 | 0.9
204 | 1 | 0 | 0 | 0 | 0 | 1 | 0.984 | -0.30758 | 0.4 | 1 | 1.1 | 0.9
208 | 1 | 0 | 0 | 0 | 0 | 1 | 0.9853 | -0.28219 | 0.4 | 1 | 1.1 | 0.9
88 | 1 | 0.0042883 | 0.0010748 | 0 | 0 | 1 | 0.98452 | -0.29716 | 0.4 | 1 | 1.1 | 0.9
90 | 1 | 0 | 0 | 0 | 0 | 1 | 0.98011 | -0.38329 | 0.4 | 1 | 1.1 | 0.9
91 | 1 | 0.0036208 | 0.00090746 | 0 | 0 | 1 | 0.97998 | -0.38582 | 0.4 | 1 | 1.1 | 0.9
92 | 1 | 0.0040402 | 0.0010126 | 0 | 0 | 1 | 0.98008 | -0.38395 | 0.4 | 1 | 1.1 | 0.9
95 | 1 | 0.003166 | 0.00079346 | 0 | 0 | 1 | 0.97973 | -0.39066 | 0.4 | 1 | 1.1 | 0.9
96 | 1 | 0 | 0 | 0 | 0 | 1 | 0.9849 | -0.2901 | 0.4 | 1 | 1.1 | 0.9
214 | 1 | 0.0023449 | 0.00058769 | 0 | 0 | 1 | 0.98488 | -0.2905 | 0.4 | 1 | 1.1 | 0.9
215 | 1 | 0 | 0 | 0 | 0 | 1 | 0.98495 | -0.2891 | 0.4 | 1 | 1.1 | 0.9
298 | 1 | 0 | 0 | 0 | 0 | 1 | 0.98518 | -0.28452 | 0.4 | 1 | 1.1 | 0.9
299 | 1 | 0.0027836 | 0.00069764 | 0 | 0 | 1 | 0.98493 | -0.28945 | 0.4 | 1 | 1.1 | 0.9
117 | 1 | 0 | 0 | 0 | 0 | 1 | 0.98255 | -0.3359 | 0.4 | 1 | 1.1 | 0.9
244 | 1 | 0.0020102 | 0.00050381 | 0 | 0 | 1 | 0.98254 | -0.33612 | 0.4 | 1 | 1.1 | 0.9
123 | 1 | 0 | 0 | 0 | 0 | 1 | 0.98258 | -0.33531 | 0.4 | 1 | 1.1 | 0.9
314 | 1 | 0.0027166 | 0.00068085 | 0 | 0 | 1 | 0.98932 | -0.20431 | 0.4 | 1 | 1.1 | 0.9
124 | 1 | 0 | 0 | 0 | 0 | 1 | 0.9826 | -0.335 | 0.4 | 1 | 1.1 | 0.9
122 | 1 | 0.0016657 | 0.00041747 | 0 | 0 | 1 | 0.98256 | -0.33567 | 0.4 | 1 | 1.1 | 0.9
121 | 1 | 0.0038587 | 0.00096707 | 0 | 0 | 1 | 0.98927 | -0.20534 | 0.4 | 1 | 1.1 | 0.9
237 | 1 | 0.0017402 | 0.00043614 | 0 | 0 | 1 | 0.98259 | -0.33518 | 0.4 | 1 | 1.1 | 0.9
234 | 1 | 0 | 0 | 0 | 0 | 1 | 0.98273 | -0.33239 | 0.4 | 1 | 1.1 | 0.9
238 | 1 | 0.0012547 | 0.00031446 | 0 | 0 | 1 | 0.98272 | -0.33252 | 0.4 | 1 | 1.1 | 0.9
239 | 1 | 0 | 0 | 0 | 0 | 1 | 0.98317 | -0.32382 | 0.4 | 1 | 1.1 | 0.9
240 | 1 | 0 | 0 | 0 | 0 | 1 | 0.98264 | -0.33411 | 0.4 | 1 | 1.1 | 0.9
129 | 1 | 0 | 0 | 0 | 0 | 1 | 0.98253 | -0.33637 | 0.4 | 1 | 1.1 | 0.9
233 | 1 | 0.0020155 | 0.00050514 | 0 | 0 | 1 | 0.98248 | -0.33717 | 0.4 | 1 | 1.1 | 0.9
125 | 1 | 0.0016182 | 0.00040555 | 0 | 0 | 1 | 0.98238 | -0.33917 | 0.4 | 1 | 1.1 | 0.9
127 | 1 | 0.0029066 | 0.00072845 | 0 | 0 | 1 | 0.98234 | -0.33992 | 0.4 | 1 | 1.1 | 0.9
128 | 1 | 0 | 0 | 0 | 0 | 1 | 0.98238 | -0.33918 | 0.4 | 1 | 1.1 | 0.9
306 | 1 | 0.0013181 | 0.00033036 | 0 | 0 | 1 | 0.98237 | -0.33936 | 0.4 | 1 | 1.1 | 0.9
223 | 1 | 0 | 0 | 0 | 0 | 1 | 0.98244 | -0.33797 | 0.4 | 1 | 1.1 | 0.9
305 | 1 | 0.0021417 | 0.00053676 | 0 | 0 | 1 | 0.9824 | -0.33878 | 0.4 | 1 | 1.1 | 0.9
218 | 1 | 0 | 0 | 0 | 0 | 1 | 0.98259 | -0.33504 | 0.4 | 1 | 1.1 | 0.9
134 | 1 | 0 | 0 | 0 | 0 | 1 | 0.98681 | -0.25219 | 0.4 | 1 | 1.1 | 0.9
255 | 1 | 0.003392 | 0.0008501 | 0 | 0 | 1 | 0.98678 | -0.25262 | 0.4 | 1 | 1.1 | 0.9
256 | 1 | 0 | 0 | 0 | 0 | 1 | 0.98682 | -0.25194 | 0.4 | 1 | 1.1 | 0.9
258 | 1 | 0 | 0 | 0 | 0 | 1 | 0.98748 | -0.23923 | 0.4 | 1 | 1.1 | 0.9
138 | 1 | 0 | 0 | 0 | 0 | 1 | 0.99429 | -0.1087 | 0.4 | 1 | 1.1 | 0.9
198 | 1 | 0 | 0 | 0 | 0 | 1 | 0.99433 | -0.10793 | 0.4 | 1 | 1.1 | 0.9
260 | 1 | 0.0018184 | 0.00045574 | 0 | 0 | 1 | 0.99428 | -0.109 | 0.4 | 1 | 1.1 | 0.9
262 | 1 | 0.0021251 | 0.00053259 | 0 | 0 | 1 | 0.99431 | -0.10834 | 0.4 | 1 | 1.1 | 0.9
197 | 1 | 0.0053856 | 0.0013498 | 0 | 0 | 1 | 0.99436 | -0.10747 | 0.4 | 1 | 1.1 | 0.9
205 | 1 | 0.0025095 | 0.00062893 | 0 | 0 | 1 | 0.98399 | -0.30782 | 0.4 | 1 | 1.1 | 0.9
206 | 1 | 0 | 0 | 0 | 0 | 1 | 0.98362 | -0.31504 | 0.4 | 1 | 1.1 | 0.9
207 | 1 | 0 | 0 | 0 | 0 | 1 | 0.98357 | -0.31597 | 0.4 | 1 | 1.1 | 0.9
241 | 1 | 0.0022352 | 0.0005602 | 0 | 0 | 1 | 0.9836 | -0.31534 | 0.4 | 1 | 1.1 | 0.9
226 | 1 | 0 | 0 | 0 | 0 | 1 | 0.9833 | -0.32126 | 0.4 | 1 | 1.1 | 0.9
210 | 1 | 0 | 0 | 0 | 0 | 1 | 0.9833 | -0.32117 | 0.4 | 1 | 1.1 | 0.9
211 | 1 | 0.0012564 | 0.00031489 | 0 | 0 | 1 | 0.98356 | -0.31617 | 0.4 | 1 | 1.1 | 0.9
212 | 1 | 0.0019033 | 0.00047702 | 0 | 0 | 1 | 0.98529 | -0.28235 | 0.4 | 1 | 1.1 | 0.9
213 | 1 | 0 | 0 | 0 | 0 | 1 | 0.98521 | -0.28404 | 0.4 | 1 | 1.1 | 0.9
302 | 1 | 0.0034633 | 0.00086799 | 0 | 0 | 1 | 0.98328 | -0.32167 | 0.4 | 1 | 1.1 | 0.9
221 | 1 | 0 | 0 | 0 | 0 | 1 | 0.98319 | -0.32334 | 0.4 | 1 | 1.1 | 0.9
242 | 1 | 0.0025074 | 0.00062842 | 0 | 0 | 1 | 0.98328 | -0.32162 | 0.4 | 1 | 1.1 | 0.9
243 | 1 | 0 | 0 | 0 | 0 | 1 | 0.98321 | -0.32294 | 0.4 | 1 | 1.1 | 0.9
301 | 1 | 0.0025047 | 0.00062773 | 0 | 0 | 1 | 0.98514 | -0.28542 | 0.4 | 1 | 1.1 | 0.9
315 | 1 | 0.001222 | 0.00030626 | 0 | 0 | 1 | 0.9832 | -0.32316 | 0.4 | 1 | 1.1 | 0.9
300 | 1 | 0.0030051 | 0.00075315 | 0 | 0 | 1 | 0.98514 | -0.28528 | 0.4 | 1 | 1.1 | 0.9
216 | 1 | 0 | 0 | 0 | 0 | 1 | 0.98254 | -0.33611 | 0.4 | 1 | 1.1 | 0.9
217 | 1 | 0.0011755 | 0.00029462 | 0 | 0 | 1 | 0.98253 | -0.33637 | 0.4 | 1 | 1.1 | 0.9
222 | 1 | 0.0019313 | 0.00048404 | 0 | 0 | 1 | 0.98258 | -0.3354 | 0.4 | 1 | 1.1 | 0.9
224 | 1 | 0 | 0 | 0 | 0 | 1 | 0.98247 | -0.33753 | 0.4 | 1 | 1.1 | 0.9
219 | 1 | 0 | 0 | 0 | 0 | 1 | 0.9829 | -0.32907 | 0.4 | 1 | 1.1 | 0.9
220 | 1 | 0.0021777 | 0.00054578 | 0 | 0 | 1 | 0.98289 | -0.32933 | 0.4 | 1 | 1.1 | 0.9
303 | 1 | 0.0020352 | 0.00051006 | 0 | 0 | 1 | 0.98246 | -0.33769 | 0.4 | 1 | 1.1 | 0.9
304 | 1 | 0.00089325 | 0.00022387 | 0 | 0 | 1 | 0.98246 | -0.33761 | 0.4 | 1 | 1.1 | 0.9
225 | 1 | 0.0020498 | 0.00051372 | 0 | 0 | 1 | 0.98318 | -0.32352 | 0.4 | 1 | 1.1 | 0.9
316 | 1 | 0.0011353 | 0.00028453 | 0 | 0 | 1 | 0.98315 | -0.32408 | 0.4 | 1 | 1.1 | 0.9
317 | 1 | 0.0014521 | 0.00036392 | 0 | 0 | 1 | 0.98263 | -0.33434 | 0.4 | 1 | 1.1 | 0.9
318 | 1 | 0.0012121 | 0.00030377 | 0 | 0 | 1 | 0.98264 | -0.33421 | 0.4 | 1 | 1.1 | 0.9
294 | 1 | 0.0016097 | 0.00040343 | 0 | 0 | 1 | 0.98745 | -0.23985 | 0.4 | 1 | 1.1 | 0.9
259 | 1 | 0 | 0 | 0 | 0 | 1 | 0.98879 | -0.21383 | 0.4 | 1 | 1.1 | 0.9
293 | 1 | 0.0023535 | 0.00058984 | 0 | 0 | 1 | 0.98878 | -0.2141 | 0.4 | 1 | 1.1 | 0.9
269 | 1 | 0 | 0 | 0 | 0 | 1 | 0.98991 | -0.1924 | 0.4 | 1 | 1.1 | 0.9
292 | 1 | 0.0023601 | 0.00059149 | 0 | 0 | 1 | 0.98988 | -0.19294 | 0.4 | 1 | 1.1 | 0.9
268 | 1 | 0.0018599 | 0.00046613 | 0 | 0 | 1 | 0.99014 | -0.18795 | 0.4 | 1 | 1.1 | 0.9

## generator_data
GEN_BUS | PG | QG | QMAX | QMIN | VG | MBASE | GEN_STATUS | PMAX | PMIN
15 | 0.34972 | 0.089336 | 10 | -10 | 1 | 100 | 1 | 10 | 0

## branch_data
F_BUS | T_BUS | BR_R | BR_X | BR_B | RATE_A | RATE_B | RATE_C | TAP | SHIFT | BR_STATUS | ANGMIN | ANGMAX | P_in | Q_in | P_out | Q_out
1 | 2 | 3.1217 | 1.9979 | 5.2422e-09 | 0 | 0 | 0 | 0 | 0 | 1 | -90 | 90 | -0.018496 | -0.0046357 | 0.018508 | 0.0046427
2 | 4 | 0.36875 | 0.236 | 6.1923e-10 | 0 | 0 | 0 | 0 | 0 | 1 | -90 | 90 | -0.021085 | -0.0052884 | 0.021087 | 0.0052895
2 | 5 | 1.8808 | 1.2037 | 3.1584e-09 | 0 | 0 | 0 | 0 | 0 | 1 | -90 | 90 | 0.0025775 | 0.00064574 | -0.0025773 | -0.00064596
4 | 87 | 3.688 | 2.3603 | 6.1932e-09 | 0 | 0 | 0 | 0 | 0 | 1 | -90 | 90 | 0.027644 | 0.0069426 | -0.027613 | -0.0069233
4 | 85 | 1.6838 | 1.0776 | 2.8275e-09 | 0 | 0 | 0 | 0 | 0 | 1 | -90 | 90 | -0.048731 | -0.012232 | 0.048775 | 0.01226
3 | 6 | 3.4872 | 2.2318 | 5.8559e-09 | 0 | 0 | 0 | 0 | 0 | 1 | -90 | 90 | -0.053573 | -0.013516 | 0.053681 | 0.013585
3 | 7 | 5.6943 | 3.6443 | 9.5623e-09 | 0 | 0 | 0 | 0 | 0 | 1 | -90 | 90 | 0.053573 | 0.013516 | -0.053398 | -0.013405
6 | 18 | 2.0249 | 1.296 | 3.4004e-09 | 0 | 0 | 0 | 0 | 0 | 1 | -90 | 90 | -0.053681 | -0.013585 | 0.053743 | 0.013624
7 | 40 | 1.7963 | 1.1497 | 3.0165e-09 | 0 | 0 | 0 | 0 | 0 | 1 | -90 | 90 | 0.050538 | 0.012689 | -0.050488 | -0.012657
7 | 41 | 1.585 | 1.0144 | 2.6616e-09 | 0 | 0 | 0 | 0 | 0 | 1 | -90 | 90 | 0.00286 | 0.00071657 | -0.0028598 | -0.00071674
87 | 89 | 2.1425 | 1.3712 | 3.5979e-09 | 0 | 0 | 0 | 0 | 0 | 1 | -90 | 90 | 0.010713 | 0.0026855 | -0.01071 | -0.0026841
87 | 36 | 1.7075 | 1.0928 | 2.8674e-09 | 0 | 0 | 0 | 0 | 0 | 1 | -90 | 90 | 0.0169 | 0.0042379 | -0.016894 | -0.0042347
85 | 86 | 2.2289 | 1.4265 | 3.743e-09 | 0 | 0 | 0 | 0 | 0 | 1 | -90 | 90 | -0.069281 | -0.017399 | 0.069399 | 0.017474
18 | 17 | 0.90681 | 0.58036 | 1.5228e-09 | 0 | 0 | 0 | 0 | 0 | 1 | -90 | 90 | -0.055868 | -0.014157 | 0.055898 | 0.014176
40 | 281 | 1.3293 | 0.85075 | 2.2322e-09 | 0 | 0 | 0 | 0 | 0 | 1 | -90 | 90 | 0.028139 | 0.0070566 | -0.028128 | -0.0070495
40 | 39 | 1.2941 | 0.8282 | 2.1731e-09 | 0 | 0 | 0 | 0 | 0 | 1 | -90 | 90 | 0.0044262 | 0.0011086 | -0.0044259 | -0.0011086
89 | 90 | 1.7986 | 1.1511 | 3.0204e-09 | 0 | 0 | 0 | 0 | 0 | 1 | -90 | 90 | 0.0076626 | 0.0019203 | -0.0076614 | -0.0019198
36 | 280 | 0.90953 | 0.5821 | 1.5273e-09 | 0 | 0 | 0 | 0 | 0 | 1 | -90 | 90 | 0.0034422 | 0.00086261 | -0.0034421 | -0.00086268
36 | 34 | 1.4955 | 0.95715 | 2.5114e-09 | 0 | 0 | 0 | 0 | 0 | 1 | -90 | 90 | 0.013452 | 0.0033721 | -0.013449 | -0.0033704
86 | 88 | 0.51391 | 0.3289 | 8.6299e-10 | 0 | 0 | 0 | 0 | 0 | 1 | -90 | 90 | 0.0042884 | 0.0010748 | -0.0042883 | -0.0010748
86 | 83 | 3.4084 | 2.1814 | 5.7237e-09 | 0 | 0 | 0 | 0 | 0 | 1 | -90 | 90 | -0.073687 | -0.018549 | 0.07389 | 0.018678
19 | 24 | 0.77241 | 0.49434 | 1.2971e-09 | 0 | 0 | 0 | 0 | 0 | 1 | -90 | 90 | -0.0021549 | -0.00054006 | 0.0021549 | 0.00053996
24 | 22 | 0.70366 | 0.45035 | 1.1816e-09 | 0 | 0 | 0 | 0 | 0 | 1 | -90 | 90 | -0.0039658 | -0.00099382 | 0.0039659 | 0.00099378
17 | 20 | 4.9218 | 3.1499 | 8.265e-09 | 0 | 0 | 0 | 0 | 0 | 1 | -90 | 90 | 0.081896 | 0.021009 | -0.081544 | -0.020784
17 | 15 | 0.33805 | 0.21635 | 5.6767e-10 | 0 | 0 | 0 | 0 | 0 | 1 | -90 | 90 | -0.13988 | -0.035708 | 0.13995 | 0.035753
39 | 37 | 7.8188 | 5.004 | 1.313e-08 | 0 | 0 | 0 | 0 | 0 | 1 | -90 | 90 | 0.0044259 | 0.0011086 | -0.0044242 | -0.0011088
8 | 9 | 0.42094 | 0.2694 | 1.4138e-09 | 0 | 0 | 0 | 0 | 0 | 1 | -90 | 90 | -0.20096 | -0.051195 | 0.20114 | 0.051311
8 | 10 | 0.38867 | 0.24875 | 1.3054e-09 | 0 | 0 | 0 | 0 | 0 | 1 | -90 | 90 | 0.19899 | 0.0507 | -0.19882 | -0.050595
9 | 11 | 0.12859 | 0.082297 | 4.3187e-10 | 0 | 0 | 0 | 0 | 0 | 1 | -90 | 90 | -0.2033 | -0.051851 | 0.20336 | 0.051888
10 | 12 | 0.45086 | 0.28855 | 7.5711e-10 | 0 | 0 | 0 | 0 | 0 | 1 | -90 | 90 | 0.003037 | 0.00076109 | -0.003037 | -0.00076113
10 | 13 | 0.8377 | 0.53612 | 2.8134e-09 | 0 | 0 | 0 | 0 | 0 | 1 | -90 | 90 | 0.19365 | 0.049299 | -0.19332 | -0.049084
11 | 14 | 0.30176 | 0.19313 | 1.0135e-09 | 0 | 0 | 0 | 0 | 0 | 1 | -90 | 90 | -0.20336 | -0.051888 | 0.20349 | 0.051973
13 | 193 | 1.3783 | 0.8821 | 2.3145e-09 | 0 | 0 | 0 | 0 | 0 | 1 | -90 | 90 | 0.011804 | 0.0029583 | -0.011801 | -0.0029572
13 | 194 | 3.307 | 2.1165 | 5.5533e-09 | 0 | 0 | 0 | 0 | 0 | 1 | -90 | 90 | 0.0033939 | 0.00085015 | -0.0033935 | -0.00085043
13 | 77 | 0.4841 | 0.30982 | 1.6259e-09 | 0 | 0 | 0 | 0 | 0 | 1 | -90 | 90 | 0.17812 | 0.045276 | -0.17795 | -0.04517
14 | 15 | 0.21502 | 0.13761 | 7.2215e-10 | 0 | 0 | 0 | 0 | 0 | 1 | -90 | 90 | -0.20561 | -0.052503 | 0.2057 | 0.052565
193 | 195 | 1.0591 | 0.67785 | 1.7786e-09 | 0 | 0 | 0 | 0 | 0 | 1 | -90 | 90 | 0.0093305 | 0.002338 | -0.0093295 | -0.0023376
193 | 196 | 0.79828 | 0.5109 | 1.3405e-09 | 0 | 0 | 0 | 0 | 0 | 1 | -90 | 90 | 0.002471 | 0.00061919 | -0.002471 | -0.00061928
194 | 199 | 0.50992 | 0.32635 | 8.563e-10 | 0 | 0 | 0 | 0 | 0 | 1 | -90 | 90 | 0.0033935 | 0.00085043 | -0.0033934 | -0.00085048
77 | 78 | 1.029 | 0.65855 | 1.7279e-09 | 0 | 0 | 0 | 0 | 0 | 1 | -90 | 90 | 0.0032714 | 0.00081977 | -0.0032713 | -0.00081987
77 | 30 | 0.27343 | 0.175 | 9.1834e-10 | 0 | 0 | 0 | 0 | 0 | 1 | -90 | 90 | 0.17468 | 0.04435 | -0.17459 | -0.044293
15 | 16 | 1.8135 | 1.1606 | 3.0454e-09 | 0 | 0 | 0 | 0 | 0 | 1 | -90 | 90 | 0.0040637 | 0.0010182 | -0.0040633 | -0.0010183
195 | 197 | 0.34828 | 0.2229 | 5.8486e-10 | 0 | 0 | 0 | 0 | 0 | 1 | -90 | 90 | 0.0053857 | 0.0013498 | -0.0053856 | -0.0013498
195 | 198 | 0.99187 | 0.6348 | 1.6656e-09 | 0 | 0 | 0 | 0 | 0 | 1 | -90 | 90 | 0.0039438 | 0.00098778 | -0.0039436 | -0.00098784
30 | 28 | 0.47093 | 0.30139 | 1.5816e-09 | 0 | 0 | 0 | 0 | 0 | 1 | -90 | 90 | 0.17244 | 0.043752 | -0.17228 | -0.043656
16 | 295 | 0.40391 | 0.2585 | 6.7827e-10 | 0 | 0 | 0 | 0 | 0 | 1 | -90 | 90 | 0.0040633 | 0.0010183 | -0.0040633 | -0.0010184
20 | 267 | 1.9238 | 1.2312 | 3.2306e-09 | 0 | 0 | 0 | 0 | 0 | 1 | -90 | 90 | 0.081544 | 0.020784 | -0.081406 | -0.020696
267 | 291 | 1.9336 | 1.2375 | 3.247e-09 | 0 | 0 | 0 | 0 | 0 | 1 | -90 | 90 | 0.0046423 | 0.0011633 | -0.0046418 | -0.0011634
267 | 263 | 2.5488 | 1.6312 | 4.2801e-09 | 0 | 0 | 0 | 0 | 0 | 1 | -90 | 90 | 0.076764 | 0.019533 | -0.076602 | -0.01943
22 | 21 | 0.70684 | 0.45238 | 1.187e-09 | 0 | 0 | 0 | 0 | 0 | 1 | -90 | 90 | -0.0057859 | -0.0014499 | 0.0057862 | 0.00145
263 | 264 | 0.49141 | 0.3145 | 8.252e-10 | 0 | 0 | 0 | 0 | 0 | 1 | -90 | 90 | 0.0033584 | 0.00084164 | -0.0033583 | -0.00084168
263 | 265 | 0.57461 | 0.36775 | 9.6492e-10 | 0 | 0 | 0 | 0 | 0 | 1 | -90 | 90 | 0.071339 | 0.018111 | -0.071307 | -0.018091
263 | 266 | 0.51999 | 0.33279 | 8.732e-10 | 0 | 0 | 0 | 0 | 0 | 1 | -90 | 90 | 0.001905 | 0.00047699 | -0.0019049 | -0.00047707
265 | 268 | 0.5118 | 0.32755 | 8.5944e-10 | 0 | 0 | 0 | 0 | 0 | 1 | -90 | 90 | 0.0018599 | 0.00046606 | -0.0018599 | -0.00046613
265 | 269 | 0.29719 | 0.1902 | 4.9906e-10 | 0 | 0 | 0 | 0 | 0 | 1 | -90 | 90 | 0.069447 | 0.017625 | -0.069431 | -0.017615
266 | 270 | 2.3945 | 1.5325 | 4.0209e-09 | 0 | 0 | 0 | 0 | 0 | 1 | -90 | 90 | 0.0019049 | 0.00047707 | -0.0019048 | -0.0004774
21 | 23 | 0.70736 | 0.45271 | 1.1878e-09 | 0 | 0 | 0 | 0 | 0 | 1 | -90 | 90 | -0.0075809 | -0.0018997 | 0.0075813 | 0.0018999
23 | 25 | 0.71953 | 0.4605 | 1.2083e-09 | 0 | 0 | 0 | 0 | 0 | 1 | -90 | 90 | -0.0093072 | -0.0023325 | 0.0093079 | 0.0023328
25 | 26 | 0.70844 | 0.4534 | 1.1897e-09 | 0 | 0 | 0 | 0 | 0 | 1 | -90 | 90 | -0.011027 | -0.0027637 | 0.011028 | 0.0027642
26 | 27 | 0.78238 | 0.50072 | 1.3138e-09 | 0 | 0 | 0 | 0 | 0 | 1 | -90 | 90 | -0.012673 | -0.0031765 | 0.012675 | 0.0031772
27 | 28 | 1.7481 | 1.1188 | 2.9356e-09 | 0 | 0 | 0 | 0 | 0 | 1 | -90 | 90 | -0.014802 | -0.0037104 | 0.014806 | 0.0037128
28 | 29 | 0.15711 | 0.10055 | 5.2766e-10 | 0 | 0 | 0 | 0 | 0 | 1 | -90 | 90 | 0.15748 | 0.039943 | -0.15744 | -0.039916
29 | 84 | 0.82969 | 0.531 | 1.3933e-09 | 0 | 0 | 0 | 0 | 0 | 1 | -90 | 90 | 0.0034361 | 0.00086107 | -0.003436 | -0.00086114
29 | 79 | 0.43535 | 0.27862 | 1.4621e-09 | 0 | 0 | 0 | 0 | 0 | 1 | -90 | 90 | 0.154 | 0.039055 | -0.15389 | -0.038983
79 | 80 | 0.58303 | 0.37314 | 1.9581e-09 | 0 | 0 | 0 | 0 | 0 | 1 | -90 | 90 | 0.15135 | 0.038348 | -0.15121 | -0.038256
80 | 81 | 3.6084 | 2.3094 | 6.0595e-09 | 0 | 0 | 0 | 0 | 0 | 1 | -90 | 90 | 0.012281 | 0.0030797 | -0.012275 | -0.0030766
80 | 82 | 1.0981 | 0.7028 | 1.844e-09 | 0 | 0 | 0 | 0 | 0 | 1 | -90 | 90 | 0.062978 | 0.015912 | -0.06293 | -0.015882
80 | 83 | 2.8626 | 1.832 | 4.807e-09 | 0 | 0 | 0 | 0 | 0 | 1 | -90 | 90 | 0.075949 | 0.019264 | -0.07577 | -0.019149
31 | 32 | 0.031081 | 0.019892 | 5.2193e-11 | 0 | 0 | 0 | 0 | 0 | 1 | -90 | 90 | -0.0023334 | -0.00058483 | 0.0023334 | 0.00058482
32 | 33 | 1.7532 | 1.122 | 2.944e-09 | 0 | 0 | 0 | 0 | 0 | 1 | -90 | 90 | -0.0039414 | -0.00098782 | 0.0039417 | 0.00098773
33 | 34 | 1.1922 | 0.76304 | 2.0021e-09 | 0 | 0 | 0 | 0 | 0 | 1 | -90 | 90 | -0.0064769 | -0.0016231 | 0.0064774 | 0.0016233
34 | 35 | 1.3495 | 0.86365 | 2.2661e-09 | 0 | 0 | 0 | 0 | 0 | 1 | -90 | 90 | 0.0069718 | 0.0017471 | -0.0069711 | -0.0017469
35 | 97 | 0.75016 | 0.4801 | 1.2597e-09 | 0 | 0 | 0 | 0 | 0 | 1 | -90 | 90 | 0.0017262 | 0.00043254 | -0.0017262 | -0.00043264
35 | 93 | 1.1656 | 0.74599 | 1.9574e-09 | 0 | 0 | 0 | 0 | 0 | 1 | -90 | 90 | 0.0052448 | 0.0013143 | -0.0052445 | -0.0013143
93 | 94 | 0.28297 | 0.1811 | 4.7518e-10 | 0 | 0 | 0 | 0 | 0 | 1 | -90 | 90 | 0.0031661 | 0.00079337 | -0.003166 | -0.00079339
94 | 95 | 0.96125 | 0.6152 | 1.6142e-09 | 0 | 0 | 0 | 0 | 0 | 1 | -90 | 90 | 0.003166 | 0.00079339 | -0.0031659 | -0.00079348
42 | 43 | 5.1016 | 3.265 | 8.5669e-09 | 0 | 0 | 0 | 0 | 0 | 1 | -90 | 90 | -0.0023805 | -0.00059624 | 0.0023808 | 0.00059562
42 | 44 | 1.7376 | 1.112 | 2.9179e-09 | 0 | 0 | 0 | 0 | 0 | 1 | -90 | 90 | 0.0023805 | 0.00059624 | -0.0023804 | -0.00059644
43 | 63 | 0.68016 | 0.4353 | 1.1422e-09 | 0 | 0 | 0 | 0 | 0 | 1 | -90 | 90 | 0.0034525 | 0.00086523 | -0.0034524 | -0.00086528
43 | 62 | 2.229 | 1.4266 | 3.7432e-09 | 0 | 0 | 0 | 0 | 0 | 1 | -90 | 90 | 0.017727 | 0.0044468 | -0.017719 | -0.0044422
43 | 57 | 3.2246 | 2.0637 | 5.4149e-09 | 0 | 0 | 0 | 0 | 0 | 1 | -90 | 90 | -0.02356 | -0.0059077 | 0.02358 | 0.0059199
44 | 232 | 1.1294 | 0.7228 | 1.8965e-09 | 0 | 0 | 0 | 0 | 0 | 1 | -90 | 90 | 0.0023804 | 0.00059644 | -0.0023803 | -0.00059658
62 | 48 | 0.90354 | 0.57826 | 1.5173e-09 | 0 | 0 | 0 | 0 | 0 | 1 | -90 | 90 | 0.014434 | 0.0036189 | -0.014432 | -0.0036177
57 | 58 | 0.42562 | 0.2724 | 7.1474e-10 | 0 | 0 | 0 | 0 | 0 | 1 | -90 | 90 | 0.0012639 | 0.00031665 | -0.0012639 | -0.00031671
57 | 59 | 0.56848 | 0.36383 | 9.5463e-10 | 0 | 0 | 0 | 0 | 0 | 1 | -90 | 90 | -0.024844 | -0.0062365 | 0.024848 | 0.0062389
48 | 46 | 0.52391 | 0.3353 | 8.7978e-10 | 0 | 0 | 0 | 0 | 0 | 1 | -90 | 90 | 0.014432 | 0.0036177 | -0.014431 | -0.003617
45 | 46 | 2.5563 | 1.636 | 4.2928e-09 | 0 | 0 | 0 | 0 | 0 | 1 | -90 | 90 | -0.010467 | -0.0026232 | 0.01047 | 0.0026247
45 | 47 | 2.8599 | 1.8304 | 4.8026e-09 | 0 | 0 | 0 | 0 | 0 | 1 | -90 | 90 | 0.0070551 | 0.001768 | -0.0070535 | -0.0017674
46 | 49 | 3.2977 | 2.1105 | 5.5377e-09 | 0 | 0 | 0 | 0 | 0 | 1 | -90 | 90 | 0.0039605 | 0.00099229 | -0.0039599 | -0.00099245
47 | 50 | 2.0091 | 1.2858 | 3.3738e-09 | 0 | 0 | 0 | 0 | 0 | 1 | -90 | 90 | 0.0055825 | 0.0013991 | -0.0055818 | -0.001399
47 | 51 | 1.6766 | 1.0731 | 2.8155e-09 | 0 | 0 | 0 | 0 | 0 | 1 | -90 | 90 | 0.001471 | 0.00036834 | -0.001471 | -0.00036858
49 | 251 | 0.45773 | 0.29295 | 7.6866e-10 | 0 | 0 | 0 | 0 | 0 | 1 | -90 | 90 | 0.0039599 | 0.00099245 | -0.0039598 | -0.00099247
50 | 282 | 0.30758 | 0.19685 | 5.1651e-10 | 0 | 0 | 0 | 0 | 0 | 1 | -90 | 90 | 0.0055818 | 0.001399 | -0.0055817 | -0.001399
51 | 283 | 0.68391 | 0.4377 | 1.1485e-09 | 0 | 0 | 0 | 0 | 0 | 1 | -90 | 90 | 0.001471 | 0.00036858 | -0.001471 | -0.00036868
56 | 58 | 0.36197 | 0.23166 | 6.0784e-10 | 0 | 0 | 0 | 0 | 0 | 1 | -90 | 90 | -0.0012639 | -0.00031676 | 0.0012639 | 0.00031671
59 | 60 | 0.38893 | 0.24891 | 6.5312e-10 | 0 | 0 | 0 | 0 | 0 | 1 | -90 | 90 | -0.026947 | -0.0067652 | 0.02695 | 0.0067671
60 | 61 | 1.3314 | 0.85207 | 2.2357e-09 | 0 | 0 | 0 | 0 | 0 | 1 | -90 | 90 | -0.02695 | -0.0067671 | 0.026961 | 0.0067738
61 | 76 | 0.19448 | 0.12447 | 3.2659e-10 | 0 | 0 | 0 | 0 | 0 | 1 | -90 | 90 | -0.026961 | -0.0067737 | 0.026963 | 0.0067747
76 | 74 | 1.211 | 0.77504 | 2.0336e-09 | 0 | 0 | 0 | 0 | 0 | 1 | -90 | 90 | -0.030475 | -0.0076551 | 0.030488 | 0.0076629
74 | 72 | 0.82008 | 0.52485 | 1.3771e-09 | 0 | 0 | 0 | 0 | 0 | 1 | -90 | 90 | -0.030488 | -0.0076629 | 0.030496 | 0.0076682
64 | 65 | 1.1128 | 0.71221 | 1.8687e-09 | 0 | 0 | 0 | 0 | 0 | 1 | -90 | 90 | 0.046048 | 0.0116 | -0.046022 | -0.011584
64 | 66 | 1.2297 | 0.78698 | 2.0649e-09 | 0 | 0 | 0 | 0 | 0 | 1 | -90 | 90 | -0.049419 | -0.012445 | 0.049452 | 0.012466
65 | 67 | 0.14398 | 0.09215 | 2.4179e-10 | 0 | 0 | 0 | 0 | 0 | 1 | -90 | 90 | 0.042501 | 0.010701 | -0.042498 | -0.0107
65 | 68 | 1.0581 | 0.6772 | 1.7769e-09 | 0 | 0 | 0 | 0 | 0 | 1 | -90 | 90 | 0.0035204 | 0.00088221 | -0.0035203 | -0.00088229
66 | 69 | 0.34273 | 0.21935 | 5.7554e-10 | 0 | 0 | 0 | 0 | 0 | 1 | -90 | 90 | -0.053233 | -0.013413 | 0.053243 | 0.01342
66 | 70 | 0.3925 | 0.2512 | 6.5911e-10 | 0 | 0 | 0 | 0 | 0 | 1 | -90 | 90 | 0.0037809 | 0.00094751 | -0.0037809 | -0.00094753
67 | 287 | 0.53445 | 0.34205 | 8.9749e-10 | 0 | 0 | 0 | 0 | 0 | 1 | -90 | 90 | 0.0024774 | 0.00062084 | -0.0024774 | -0.00062091
67 | 288 | 1.415 | 0.9056 | 2.3762e-09 | 0 | 0 | 0 | 0 | 0 | 1 | -90 | 90 | 0.040021 | 0.010079 | -0.039996 | -0.010063
69 | 257 | 3.0004 | 1.9203 | 5.0385e-09 | 0 | 0 | 0 | 0 | 0 | 1 | -90 | 90 | -0.056718 | -0.014291 | 0.056824 | 0.014358
70 | 253 | 0.60945 | 0.39005 | 1.0234e-09 | 0 | 0 | 0 | 0 | 0 | 1 | -90 | 90 | 0.0037809 | 0.00094753 | -0.0037808 | -0.00094757
288 | 289 | 0.56516 | 0.3617 | 9.4905e-10 | 0 | 0 | 0 | 0 | 0 | 1 | -90 | 90 | 0.0037576 | 0.00094172 | -0.0037576 | -0.00094176
288 | 75 | 0.23695 | 0.15165 | 3.9791e-10 | 0 | 0 | 0 | 0 | 0 | 1 | -90 | 90 | 0.036238 | 0.0091213 | -0.036235 | -0.0091192
257 | 256 | 1.7366 | 1.1115 | 2.9163e-09 | 0 | 0 | 0 | 0 | 0 | 1 | -90 | 90 | -0.059462 | -0.015019 | 0.05953 | 0.015062
75 | 290 | 0.59117 | 0.37835 | 9.9274e-10 | 0 | 0 | 0 | 0 | 0 | 1 | -90 | 90 | 0.0022973 | 0.00057569 | -0.0022973 | -0.00057576
75 | 73 | 1.6102 | 1.0305 | 2.7039e-09 | 0 | 0 | 0 | 0 | 0 | 1 | -90 | 90 | 0.033938 | 0.0085435 | -0.033917 | -0.0085306
71 | 72 | 0.4168 | 0.26675 | 6.9992e-10 | 0 | 0 | 0 | 0 | 0 | 1 | -90 | 90 | 0.030501 | 0.0076708 | -0.030496 | -0.0076681
71 | 73 | 0.74568 | 0.47723 | 1.2522e-09 | 0 | 0 | 0 | 0 | 0 | 1 | -90 | 90 | -0.033908 | -0.0085247 | 0.033917 | 0.0085306
81 | 246 | 0.57023 | 0.36495 | 9.5758e-10 | 0 | 0 | 0 | 0 | 0 | 1 | -90 | 90 | 0.0022947 | 0.00057504 | -0.0022947 | -0.00057511
81 | 120 | 1.328 | 0.84993 | 2.2301e-09 | 0 | 0 | 0 | 0 | 0 | 1 | -90 | 90 | 0.0099807 | 0.0025015 | -0.0099792 | -0.0025008
82 | 247 | 0.88664 | 0.56745 | 1.4889e-09 | 0 | 0 | 0 | 0 | 0 | 1 | -90 | 90 | 0.0019754 | 0.00049496 | -0.0019754 | -0.00049508
82 | 248 | 1.9052 | 1.2193 | 3.1993e-09 | 0 | 0 | 0 | 0 | 0 | 1 | -90 | 90 | 0.060955 | 0.015387 | -0.060878 | -0.015338
120 | 118 | 1.2828 | 0.82101 | 2.1542e-09 | 0 | 0 | 0 | 0 | 0 | 1 | -90 | 90 | 0.0027168 | 0.00068063 | -0.0027167 | -0.00068077
120 | 119 | 1.2213 | 0.78163 | 2.0509e-09 | 0 | 0 | 0 | 0 | 0 | 1 | -90 | 90 | 0.0072624 | 0.0018202 | -0.0072617 | -0.0018199
248 | 296 | 0.39336 | 0.25175 | 6.6056e-10 | 0 | 0 | 0 | 0 | 0 | 1 | -90 | 90 | 0.0017857 | 0.00044748 | -0.0017857 | -0.00044754
248 | 209 | 2.3947 | 1.5326 | 4.0214e-09 | 0 | 0 | 0 | 0 | 0 | 1 | -90 | 90 | 0.059092 | 0.014891 | -0.059001 | -0.014833
118 | 314 | 0.71875 | 0.46 | 1.207e-09 | 0 | 0 | 0 | 0 | 0 | 1 | -90 | 90 | 0.0027167 | 0.00068077 | -0.0027166 | -0.00068085
119 | 121 | 0.28097 | 0.17982 | 4.7182e-10 | 0 | 0 | 0 | 0 | 0 | 1 | -90 | 90 | 0.0038587 | 0.00096706 | -0.0038587 | -0.00096708
209 | 297 | 0.57461 | 0.36775 | 9.6492e-10 | 0 | 0 | 0 | 0 | 0 | 1 | -90 | 90 | 0.002382 | 0.00059692 | -0.002382 | -0.00059699
209 | 204 | 4.2827 | 2.7409 | 7.1918e-09 | 0 | 0 | 0 | 0 | 0 | 1 | -90 | 90 | 0.044064 | 0.011087 | -0.043973 | -0.01103
209 | 208 | 6.2056 | 3.9716 | 1.0421e-08 | 0 | 0 | 0 | 0 | 0 | 1 | -90 | 90 | 0.012555 | 0.0031489 | -0.012544 | -0.0031431
204 | 205 | 0.40875 | 0.2616 | 6.864e-10 | 0 | 0 | 0 | 0 | 0 | 1 | -90 | 90 | 0.0025095 | 0.00062889 | -0.0025094 | -0.00062893
204 | 206 | 1.6663 | 1.0664 | 2.7981e-09 | 0 | 0 | 0 | 0 | 0 | 1 | -90 | 90 | 0.019442 | 0.0048756 | -0.019435 | -0.0048714
204 | 207 | 1.6529 | 1.0578 | 2.7756e-09 | 0 | 0 | 0 | 0 | 0 | 1 | -90 | 90 | 0.022022 | 0.0055254 | -0.022013 | -0.00552
208 | 212 | 0.37336 | 0.23895 | 6.2697e-10 | 0 | 0 | 0 | 0 | 0 | 1 | -90 | 90 | 0.0019034 | 0.00047698 | -0.0019033 | -0.00047703
208 | 213 | 0.75711 | 0.48455 | 1.2714e-09 | 0 | 0 | 0 | 0 | 0 | 1 | -90 | 90 | 0.010641 | 0.0026661 | -0.01064 | -0.0026656
90 | 91 | 2.9986 | 1.9191 | 5.0354e-09 | 0 | 0 | 0 | 0 | 0 | 1 | -90 | 90 | 0.0036212 | 0.00090727 | -0.0036207 | -0.00090747
90 | 92 | 0.69523 | 0.44495 | 1.1675e-09 | 0 | 0 | 0 | 0 | 0 | 1 | -90 | 90 | 0.0040403 | 0.0010125 | -0.0040401 | -0.0010126
96 | 214 | 0.73211 | 0.46855 | 1.2294e-09 | 0 | 0 | 0 | 0 | 0 | 1 | -90 | 90 | 0.0023449 | 0.0005876 | -0.0023449 | -0.00058769
96 | 215 | 1.8546 | 1.187 | 3.1144e-09 | 0 | 0 | 0 | 0 | 0 | 1 | -90 | 90 | -0.0023449 | -0.0005876 | 0.002345 | 0.00058737
215 | 298 | 3.8836 | 2.4855 | 6.5216e-09 | 0 | 0 | 0 | 0 | 0 | 1 | -90 | 90 | -0.0051287 | -0.001285 | 0.0051298 | 0.001285
215 | 299 | 0.54648 | 0.34975 | 9.1769e-10 | 0 | 0 | 0 | 0 | 0 | 1 | -90 | 90 | 0.0027836 | 0.00069758 | -0.0027836 | -0.00069764
298 | 300 | 1.1041 | 0.7066 | 1.854e-09 | 0 | 0 | 0 | 0 | 0 | 1 | -90 | 90 | 0.0030052 | 0.00075304 | -0.0030051 | -0.00075315
298 | 213 | 0.25703 | 0.1645 | 4.3162e-10 | 0 | 0 | 0 | 0 | 0 | 1 | -90 | 90 | -0.008135 | -0.0020381 | 0.0081352 | 0.0020382
117 | 244 | 0.46617 | 0.29835 | 7.8283e-10 | 0 | 0 | 0 | 0 | 0 | 1 | -90 | 90 | 0.0020102 | 0.00050375 | -0.0020102 | -0.00050381
117 | 123 | 1.2789 | 0.8185 | 2.1476e-09 | 0 | 0 | 0 | 0 | 0 | 1 | -90 | 90 | -0.0020102 | -0.00050375 | 0.0020103 | 0.00050358
123 | 124 | 0.36094 | 0.231 | 6.0611e-10 | 0 | 0 | 0 | 0 | 0 | 1 | -90 | 90 | -0.003676 | -0.00092092 | 0.0036761 | 0.0009209
123 | 122 | 0.93396 | 0.59773 | 1.5684e-09 | 0 | 0 | 0 | 0 | 0 | 1 | -90 | 90 | 0.0016657 | 0.00041734 | -0.0016657 | -0.00041748
124 | 237 | 0.45609 | 0.2919 | 7.659e-10 | 0 | 0 | 0 | 0 | 0 | 1 | -90 | 90 | 0.0017402 | 0.00043608 | -0.0017402 | -0.00043615
124 | 234 | 2.0813 | 1.332 | 3.4951e-09 | 0 | 0 | 0 | 0 | 0 | 1 | -90 | 90 | -0.0054163 | -0.001357 | 0.005417 | 0.0013571
234 | 238 | 0.44648 | 0.28575 | 7.4977e-10 | 0 | 0 | 0 | 0 | 0 | 1 | -90 | 90 | 0.0012547 | 0.00031439 | -0.0012547 | -0.00031446
234 | 239 | 2.3384 | 1.4966 | 3.9268e-09 | 0 | 0 | 0 | 0 | 0 | 1 | -90 | 90 | -0.015878 | -0.0039781 | 0.015885 | 0.0039819
234 | 240 | 2.781 | 1.7799 | 4.6701e-09 | 0 | 0 | 0 | 0 | 0 | 1 | -90 | 90 | 0.0026643 | 0.00066723 | -0.0026641 | -0.00066754
234 | 129 | 2.6318 | 1.6843 | 4.4195e-09 | 0 | 0 | 0 | 0 | 0 | 1 | -90 | 90 | 0.0065422 | 0.0016395 | -0.006541 | -0.0016391
239 | 316 | 0.98258 | 0.62885 | 1.65e-09 | 0 | 0 | 0 | 0 | 0 | 1 | -90 | 90 | 0.0011353 | 0.00028438 | -0.0011353 | -0.00028453
239 | 243 | 0.2225 | 0.1424 | 3.7364e-10 | 0 | 0 | 0 | 0 | 0 | 1 | -90 | 90 | -0.01702 | -0.0042663 | 0.017021 | 0.0042667
240 | 317 | 0.68531 | 0.4386 | 1.1508e-09 | 0 | 0 | 0 | 0 | 0 | 1 | -90 | 90 | 0.0014521 | 0.00036383 | -0.0014521 | -0.00036393
240 | 318 | 0.38031 | 0.2434 | 6.3865e-10 | 0 | 0 | 0 | 0 | 0 | 1 | -90 | 90 | 0.0012121 | 0.00030372 | -0.0012121 | -0.00030377
129 | 233 | 0.52453 | 0.3357 | 8.8083e-10 | 0 | 0 | 0 | 0 | 0 | 1 | -90 | 90 | 0.006541 | 0.0016391 | -0.0065407 | -0.001639
233 | 125 | 1.9132 | 1.2245 | 3.2128e-09 | 0 | 0 | 0 | 0 | 0 | 1 | -90 | 90 | 0.0045252 | 0.0011339 | -0.0045248 | -0.0011339
125 | 127 | 1.1239 | 0.71931 | 1.8874e-09 | 0 | 0 | 0 | 0 | 0 | 1 | -90 | 90 | 0.0029066 | 0.00072834 | -0.0029065 | -0.00072846
128 | 306 | 0.58977 | 0.37745 | 9.9038e-10 | 0 | 0 | 0 | 0 | 0 | 1 | -90 | 90 | 0.0013181 | 0.00033027 | -0.0013181 | -0.00033036
128 | 223 | 3.9637 | 2.5368 | 6.6561e-09 | 0 | 0 | 0 | 0 | 0 | 1 | -90 | 90 | -0.0013181 | -0.00033027 | 0.0013182 | 0.00032968
223 | 305 | 1.62 | 1.0368 | 2.7204e-09 | 0 | 0 | 0 | 0 | 0 | 1 | -90 | 90 | 0.0021418 | 0.00053656 | -0.0021417 | -0.00053677
223 | 218 | 3.665 | 2.3456 | 6.1545e-09 | 0 | 0 | 0 | 0 | 0 | 1 | -90 | 90 | -0.00346 | -0.00086624 | 0.0034605 | 0.00086596
218 | 222 | 0.8 | 0.512 | 1.3434e-09 | 0 | 0 | 0 | 0 | 0 | 1 | -90 | 90 | 0.0019313 | 0.00048393 | -0.0019313 | -0.00048404
218 | 224 | 3.6696 | 2.3485 | 6.1622e-09 | 0 | 0 | 0 | 0 | 0 | 1 | -90 | 90 | 0.0029288 | 0.00073345 | -0.0029284 | -0.00073383
218 | 219 | 2.7213 | 1.7416 | 4.5697e-09 | 0 | 0 | 0 | 0 | 0 | 1 | -90 | 90 | -0.0094962 | -0.0023772 | 0.0094989 | 0.0023785
218 | 216 | 3.9457 | 2.5253 | 6.6259e-09 | 0 | 0 | 0 | 0 | 0 | 1 | -90 | 90 | 0.0011756 | 0.00029387 | -0.0011755 | -0.00029447
134 | 255 | 0.55219 | 0.3534 | 9.2727e-10 | 0 | 0 | 0 | 0 | 0 | 1 | -90 | 90 | 0.003392 | 0.00085006 | -0.0033919 | -0.00085011
134 | 256 | 0.32445 | 0.20765 | 5.4484e-10 | 0 | 0 | 0 | 0 | 0 | 1 | -90 | 90 | -0.003392 | -0.00085006 | 0.003392 | 0.00085004
256 | 258 | 0.88726 | 0.56785 | 1.49e-09 | 0 | 0 | 0 | 0 | 0 | 1 | -90 | 90 | -0.062922 | -0.015912 | 0.06296 | 0.015937
258 | 294 | 1.6645 | 1.0653 | 2.7952e-09 | 0 | 0 | 0 | 0 | 0 | 1 | -90 | 90 | 0.0016097 | 0.00040319 | -0.0016097 | -0.00040343
258 | 259 | 1.7324 | 1.1087 | 2.9092e-09 | 0 | 0 | 0 | 0 | 0 | 1 | -90 | 90 | -0.06457 | -0.01634 | 0.064649 | 0.01639
138 | 198 | 1.8751 | 1.2001 | 3.1488e-09 | 0 | 0 | 0 | 0 | 0 | 1 | -90 | 90 | -0.0018185 | -0.00045563 | 0.0018185 | 0.00045536
138 | 260 | 0.75281 | 0.4818 | 1.2642e-09 | 0 | 0 | 0 | 0 | 0 | 1 | -90 | 90 | 0.0018185 | 0.00045563 | -0.0018184 | -0.00045574
198 | 262 | 0.8543 | 0.54675 | 1.4346e-09 | 0 | 0 | 0 | 0 | 0 | 1 | -90 | 90 | 0.0021251 | 0.00053248 | -0.0021251 | -0.00053259
206 | 241 | 0.56375 | 0.3608 | 9.4669e-10 | 0 | 0 | 0 | 0 | 0 | 1 | -90 | 90 | 0.0022353 | 0.00056014 | -0.0022352 | -0.00056021
206 | 226 | 1.5672 | 1.003 | 2.6317e-09 | 0 | 0 | 0 | 0 | 0 | 1 | -90 | 90 | 0.017199 | 0.0043113 | -0.017194 | -0.0043083
207 | 210 | 1.0876 | 0.69605 | 1.8263e-09 | 0 | 0 | 0 | 0 | 0 | 1 | -90 | 90 | 0.020757 | 0.0052052 | -0.020752 | -0.0052021
207 | 211 | 0.69312 | 0.4436 | 1.1639e-09 | 0 | 0 | 0 | 0 | 0 | 1 | -90 | 90 | 0.0012564 | 0.00031479 | -0.0012564 | -0.0003149
226 | 302 | 0.50687 | 0.3244 | 8.5118e-10 | 0 | 0 | 0 | 0 | 0 | 1 | -90 | 90 | 0.0034634 | 0.00086796 | -0.0034633 | -0.000868
226 | 221 | 0.65469 | 0.419 | 1.0994e-09 | 0 | 0 | 0 | 0 | 0 | 1 | -90 | 90 | 0.013731 | 0.0034403 | -0.01373 | -0.0034396
210 | 242 | 0.78281 | 0.501 | 1.3146e-09 | 0 | 0 | 0 | 0 | 0 | 1 | -90 | 90 | 0.0025075 | 0.00062833 | -0.0025074 | -0.00062843
210 | 243 | 0.42141 | 0.2697 | 7.0765e-10 | 0 | 0 | 0 | 0 | 0 | 1 | -90 | 90 | 0.018244 | 0.0045738 | -0.018243 | -0.0045729
213 | 301 | 2.4023 | 1.5375 | 4.0342e-09 | 0 | 0 | 0 | 0 | 0 | 1 | -90 | 90 | 0.0025048 | 0.00062745 | -0.0025047 | -0.00062774
221 | 225 | 0.37812 | 0.242 | 6.3497e-10 | 0 | 0 | 0 | 0 | 0 | 1 | -90 | 90 | 0.0020498 | 0.00051367 | -0.0020497 | -0.00051372
221 | 219 | 2.1247 | 1.3598 | 3.5679e-09 | 0 | 0 | 0 | 0 | 0 | 1 | -90 | 90 | 0.01168 | 0.0029259 | -0.011677 | -0.0029242
243 | 315 | 0.75586 | 0.48375 | 1.2693e-09 | 0 | 0 | 0 | 0 | 0 | 1 | -90 | 90 | 0.001222 | 0.00030614 | -0.001222 | -0.00030626
216 | 217 | 0.96031 | 0.6146 | 1.6126e-09 | 0 | 0 | 0 | 0 | 0 | 1 | -90 | 90 | 0.0011755 | 0.00029447 | -0.0011755 | -0.00029462
224 | 303 | 0.35555 | 0.22755 | 5.9706e-10 | 0 | 0 | 0 | 0 | 0 | 1 | -90 | 90 | 0.0020352 | 0.00051002 | -0.0020351 | -0.00051007
224 | 304 | 0.40344 | 0.2582 | 6.7748e-10 | 0 | 0 | 0 | 0 | 0 | 1 | -90 | 90 | 0.00089324 | 0.00022381 | -0.00089324 | -0.00022387
219 | 220 | 0.52852 | 0.33825 | 8.8752e-10 | 0 | 0 | 0 | 0 | 0 | 1 | -90 | 90 | 0.0021777 | 0.00054572 | -0.0021777 | -0.00054579
259 | 293 | 0.49398 | 0.31615 | 8.2953e-10 | 0 | 0 | 0 | 0 | 0 | 1 | -90 | 90 | 0.0023535 | 0.00058978 | -0.0023535 | -0.00058984
259 | 269 | 1.414 | 0.90494 | 2.3744e-09 | 0 | 0 | 0 | 0 | 0 | 1 | -90 | 90 | -0.067002 | -0.01698 | 0.067071 | 0.017024
269 | 292 | 1.0066 | 0.64425 | 1.6904e-09 | 0 | 0 | 0 | 0 | 0 | 1 | -90 | 90 | 0.0023601 | 0.00059137 | -0.0023601 | -0.00059149