## bus_data
BUS_I | BUS_TYPE | Pd | Qd | Gs | Bs | area | Vm | Va | baseKV | zone | Vmax | Vmin
52 | 1 | 0.0006663 | 0.00016699 | 0 | 0 | 1 | 0.98963 | -0.19911 | 0.4 | 1 | 1.1 | 0.9
53 | 1 | 0 | 0 | 0 | 0 | 1 | 0.98964 | -0.1988 | 0.4 | 1 | 1.1 | 0.9
154 | 1 | 0 | 0 | 0 | 0 | 1 | 0.98969 | -0.19788 | 0.4 | 1 | 1.1 | 0.9
55 | 1 | 0 | 0 | 0 | 0 | 1 | 0.98589 | -0.27148 | 0.4 | 1 | 1.1 | 0.9
285 | 1 | 0.0032978 | 0.00082651 | 0 | 0 | 1 | 0.98587 | -0.27195 | 0.4 | 1 | 1.1 | 0.9
286 | 1 | 0 | 0 | 0 | 0 | 1 | 0.98586 | -0.27222 | 0.4 | 1 | 1.1 | 0.9
182 | 1 | 0 | 0 | 0 | 0 | 1 | 0.98634 | -0.26278 | 0.4 | 1 | 1.1 | 0.9
98 | 1 | 0.0031935 | 0.00080036 | 0 | 0 | 1 | 0.9838 | -0.31102 | 0.4 | 1 | 1.1 | 0.9
99 | 1 | 0 | 0 | 0 | 0 | 1 | 0.98432 | -0.30096 | 0.4 | 1 | 1.1 | 0.9
100 | 1 | 0 | 0 | 0 | 0 | 1 | 0.98373 | -0.31255 | 0.4 | 1 | 1.1 | 0.9
101 | 1 | 0 | 0 | 0 | 0 | 1 | 0.98423 | -0.30273 | 0.4 | 1 | 1.1 | 0.9
102 | 1 | 0 | 0 | 0 | 0 | 1 | 0.98546 | -0.27891 | 0.4 | 1 | 1.1 | 0.9
103 | 1 | 0.0017441 | 0.00043712 | 0 | 0 | 1 | 0.98371 | -0.31282 | 0.4 | 1 | 1.1 | 0.9
104 | 1 | 0 | 0 | 0 | 0 | 1 | 0.98264 | -0.33373 | 0.4 | 1 | 1.1 | 0.9
309 | 1 | 0.001854 | 0.00046466 | 0 | 0 | 1 | 0.98422 | -0.30299 | 0.4 | 1 | 1.1 | 0.9
310 | 1 | 0.0015905 | 0.00039861 | 0 | 0 | 1 | 0.98422 | -0.30293 | 0.4 | 1 | 1.1 | 0.9
170 | 1 | 0 | 0 | 0 | 0 | 1 | 0.98537 | -0.28054 | 0.4 | 1 | 1.1 | 0.9
171 | 1 | 0 | 0 | 0 | 0 | 1 | 0.9854 | -0.27996 | 0.4 | 1 | 1.1 | 0.9
168 | 1 | 0.0017883 | 0.0004482 | 0 | 0 | 1 | 0.98649 | -0.2589 | 0.4 | 1 | 1.1 | 0.9
313 | 1 | 0.0022811 | 0.00057169 | 0 | 0 | 1 | 0.98263 | -0.33398 | 0.4 | 1 | 1.1 | 0.9
228 | 1 | 0 | 0 | 0 | 0 | 1 | 0.98179 | -0.35038 | 0.4 | 1 | 1.1 | 0.9
308 | 1 | 0 | 0 | 0 | 0 | 1 | 0.98254 | -0.33566 | 0.4 | 1 | 1.1 | 0.9
105 | 1 | 0.0012665 | 0.00031742 | 0 | 0 | 1 | 0.98016 | -0.38234 | 0.4 | 1 | 1.1 | 0.9
106 | 1 | 0 | 0 | 0 | 0 | 1 | 0.98068 | -0.37201 | 0.4 | 1 | 1.1 | 0.9
107 | 1 | 0 | 0 | 0 | 0 | 1 | 0.98006 | -0.38418 | 0.4 | 1 | 1.1 | 0.9
108 | 1 | 0 | 0 | 0 | 0 | 1 | 0.98116 | -0.36273 | 0.4 | 1 | 1.1 | 0.9
109 | 1 | 0 | 0 | 0 | 0 | 1 | 0.98047 | -0.37615 | 0.4 | 1 | 1.1 | 0.9
111 | 1 | 0.0019805 | 0.00049635 | 0 | 0 | 1 | 0.98004 | -0.3846 | 0.4 | 1 | 1.1 | 0.9
112 | 1 | 0 | 0 | 0 | 0 | 1 | 0.97991 | -0.38717 | 0.4 | 1 | 1.1 | 0.9
113 | 1 | 0 | 0 | 0 | 0 | 1 | 0.97966 | -0.39212 | 0.4 | 1 | 1.1 | 0.9
227 | 1 | 0.0018005 | 0.00045125 | 0 | 0 | 1 | 0.98115 | -0.36294 | 0.4 | 1 | 1.1 | 0.9
229 | 1 | 0.0027942 | 0.0007003 | 0 | 0 | 1 | 0.98045 | -0.37664 | 0.4 | 1 | 1.1 | 0.9
200 | 1 | 0 | 0 | 0 | 0 | 1 | 0.98036 | -0.37828 | 0.4 | 1 | 1.1 | 0.9
110 | 1 | 0 | 0 | 0 | 0 | 1 | 0.99683 | -0.060257 | 0.4 | 1 | 1.1 | 0.9
230 | 1 | 0.0022434 | 0.00056225 | 0 | 0 | 1 | 0.99679 | -0.060936 | 0.4 | 1 | 1.1 | 0.9
178 | 1 | 0 | 0 | 0 | 0 | 1 | 0.99687 | -0.05949 | 0.4 | 1 | 1.1 | 0.9
276 | 1 | 0.0023576 | 0.00059087 | 0 | 0 | 1 | 0.97989 | -0.38762 | 0.4 | 1 | 1.1 | 0.9
236 | 1 | 0 | 0 | 0 | 0 | 1 | 0.97972 | -0.3908 | 0.4 | 1 | 1.1 | 0.9
245 | 1 | 0.002784 | 0.00069774 | 0 | 0 | 1 | 0.97965 | -0.39227 | 0.4 | 1 | 1.1 | 0.9
115 | 1 | 0 | 0 | 0 | 0 | 1 | 0.97957 | -0.39379 | 0.4 | 1 | 1.1 | 0.9
114 | 1 | 0.0031859 | 0.00079847 | 0 | 0 | 1 | 0.97949 | -0.39547 | 0.4 | 1 | 1.1 | 0.9
116 | 1 | 0.0029261 | 0.00073336 | 0 | 0 | 1 | 0.97946 | -0.3959 | 0.4 | 1 | 1.1 | 0.9
130 | 1 | 0 | 0 | 0 | 0 | 1 | 0.97967 | -0.39184 | 0.4 | 1 | 1.1 | 0.9
235 | 1 | 0.0023039 | 0.00057742 | 0 | 0 | 1 | 0.97966 | -0.39217 | 0.4 | 1 | 1.1 | 0.9
131 | 1 | 0.002876 | 0.00072078 | 0 | 0 | 1 | 0.99795 | -0.03942 | 0.4 | 1 | 1.1 | 0.9
132 | 1 | 0 | 0 | 0 | 0 | 1 | 0.99799 | -0.038579 | 0.4 | 1 | 1.1 | 0.9
133 | 1 | 0.0020202 | 0.00050631 | 0 | 0 | 1 | 0.99803 | -0.037857 | 0.4 | 1 | 1.1 | 0.9
137 | 1 | 0 | 0 | 0 | 0 | 1 | 0.99813 | -0.035903 | 0.4 | 1 | 1.1 | 0.9
135 | 1 | 0 | 0 | 0 | 0 | 1 | 0.9911 | -0.17083 | 0.4 | 1 | 1.1 | 0.9
162 | 1 | 0.002206 | 0.00055287 | 0 | 0 | 1 | 0.99108 | -0.17109 | 0.4 | 1 | 1.1 | 0.9
136 | 1 | 0 | 0 | 0 | 0 | 1 | 0.99057 | -0.18099 | 0.4 | 1 | 1.1 | 0.9
160 | 1 | 0.0047269 | 0.0011847 | 0 | 0 | 1 | 0.99138 | -0.16531 | 0.4 | 1 | 1.1 | 0.9
254 | 1 | 0.0034574 | 0.0008665 | 0 | 0 | 1 | 0.99054 | -0.18154 | 0.4 | 1 | 1.1 | 0.9
249 | 1 | 0 | 0 | 0 | 0 | 1 | 0.99036 | -0.18508 | 0.4 | 1 | 1.1 | 0.9
139 | 1 | 0 | 0 | 0 | 0 | 1 | 0.99815 | -0.035518 | 0.4 | 1 | 1.1 | 0.9
261 | 1 | 0.0022817 | 0.00057185 | 0 | 0 | 1 | 0.99814 | -0.035784 | 0.4 | 1 | 1.1 | 0.9
141 | 1 | 0 | 0 | 0 | 0 | 1 | 0.99822 | -0.034146 | 0.4 | 1 | 1.1 | 0.9
140 | 1 | 0.0014058 | 0.00035233 | 0 | 0 | 1 | 0.99836 | -0.031531 | 0.4 | 1 | 1.1 | 0.9
142 | 1 | 0 | 0 | 0 | 0 | 1 | 0.99852 | -0.028506 | 0.4 | 1 | 1.1 | 0.9
143 | 1 | 0.0027922 | 0.00069978 | 0 | 0 | 1 | 0.99821 | -0.034418 | 0.4 | 1 | 1.1 | 0.9
144 | 1 | 0.0015761 | 0.00039502 | 0 | 0 | 1 | 0.9985 | -0.028862 | 0.4 | 1 | 1.1 | 0.9
145 | 1 | 0 | 0 | 0 | 0 | 1 | 0.99921 | -0.015249 | 0.4 | 1 | 1.1 | 0.9
319 | 1 | 0.0095859 | 0.0024024 | 0 | 0 | 1 | 0.99914 | -0.016547 | 0.4 | 1 | 1.1 | 0.9
176 | 3 | 0 | 0 | 0 | 0 | 1 | 1 | 0 | 0.4 | 1 | 1.1 | 0.9
146 | 1 | 0 | 0 | 0 | 0 | 1 | 0.99627 | -0.071027 | 0.4 | 1 | 1.1 | 0.9
150 | 1 | 0 | 0 | 0 | 0 | 1 | 0.99375 | -0.11944 | 0.4 | 1 | 1.1 | 0.9
175 | 1 | 0.0035484 | 0.0008893 | 0 | 0 | 1 | 0.99781 | -0.041596 | 0.4 | 1 | 1.1 | 0.9
147 | 1 | 0.0032072 | 0.00080381 | 0 | 0 | 1 | 0.99272 | -0.13931 | 0.4 | 1 | 1.1 | 0.9
148 | 1 | 0.0027454 | 0.00068806 | 0 | 0 | 1 | 0.99334 | -0.12741 | 0.4 | 1 | 1.1 | 0.9
149 | 1 | 0 | 0 | 0 | 0 | 1 | 0.99249 | -0.14391 | 0.4 | 1 | 1.1 | 0.9
151 | 1 | 0.0020644 | 0.00051739 | 0 | 0 | 1 | 0.99245 | -0.14468 | 0.4 | 1 | 1.1 | 0.9
152 | 1 | 0 | 0 | 0 | 0 | 1 | 0.99227 | -0.14803 | 0.4 | 1 | 1.1 | 0.9
158 | 1 | 0 | 0 | 0 | 0 | 1 | 0.9932 | -0.13002 | 0.4 | 1 | 1.1 | 0.9
320 | 1 | 0.0018541 | 0.00046468 | 0 | 0 | 1 | 0.99226 | -0.14818 | 0.4 | 1 | 1.1 | 0.9
161 | 1 | 0 | 0 | 0 | 0 | 1 | 0.99178 | -0.15754 | 0.4 | 1 | 1.1 | 0.9
153 | 1 | 0.0027404 | 0.00068681 | 0 | 0 | 1 | 0.99092 | -0.17397 | 0.4 | 1 | 1.1 | 0.9
155 | 1 | 0 | 0 | 0 | 0 | 1 | 0.99129 | -0.16688 | 0.4 | 1 | 1.1 | 0.9
156 | 1 | 0.0040797 | 0.0010225 | 0 | 0 | 1 | 0.98967 | -0.19836 | 0.4 | 1 | 1.1 | 0.9
157 | 1 | 0 | 0 | 0 | 0 | 1 | 0.98938 | -0.20396 | 0.4 | 1 | 1.1 | 0.9
159 | 1 | 0.0033904 | 0.00084972 | 0 | 0 | 1 | 0.99027 | -0.18646 | 0.4 | 1 | 1.1 | 0.9
321 | 1 | 0.0039157 | 0.00098137 | 0 | 0 | 1 | 0.98934 | -0.20468 | 0.4 | 1 | 1.1 | 0.9
165 | 1 | 0 | 0 | 0 | 0 | 1 | 0.98907 | -0.20988 | 0.4 | 1 | 1.1 | 0.9
275 | 1 | 0.002276 | 0.00057043 | 0 | 0 | 1 | 0.99319 | -0.13033 | 0.4 | 1 | 1.1 | 0.9
187 | 1 | 0.0030459 | 0.00076337 | 0 | 0 | 1 | 0.9886 | -0.21893 | 0.4 | 1 | 1.1 | 0.9
163 | 1 | 0.0026201 | 0.00065665 | 0 | 0 | 1 | 0.99177 | -0.15774 | 0.4 | 1 | 1.1 | 0.9
164 | 1 | 0.0030193 | 0.00075672 | 0 | 0 | 1 | 0.98905 | -0.21032 | 0.4 | 1 | 1.1 | 0.9
167 | 1 | 0 | 0 | 0 | 0 | 1 | 0.9887 | -0.21705 | 0.4 | 1 | 1.1 | 0.9
166 | 1 | 0 | 0 | 0 | 0 | 1 | 0.99031 | -0.18608 | 0.4 | 1 | 1.1 | 0.9
250 | 1 | 0.0051956 | 0.0013021 | 0 | 0 | 1 | 0.99029 | -0.18648 | 0.4 | 1 | 1.1 | 0.9
284 | 1 | 0.007226 | 0.001811 | 0 | 0 | 1 | 0.98856 | -0.21976 | 0.4 | 1 | 1.1 | 0.9
169 | 1 | 0 | 0 | 0 | 0 | 1 | 0.98851 | -0.21975 | 0.4 | 1 | 1.1 | 0.9
172 | 1 | 0.0028528 | 0.00071497 | 0 | 0 | 1 | 0.98849 | -0.22002 | 0.4 | 1 | 1.1 | 0.9
173 | 1 | 0 | 0 | 0 | 0 | 1 | 0.99053 | -0.18077 | 0.4 | 1 | 1.1 | 0.9
201 | 1 | 0.0026948 | 0.00067539 | 0 | 0 | 1 | 0.98535 | -0.28092 | 0.4 | 1 | 1.1 | 0.9
202 | 1 | 0 | 0 | 0 | 0 | 1 | 0.98529 | -0.28218 | 0.4 | 1 | 1.1 | 0.9
192 | 1 | 0.0020694 | 0.00051863 | 0 | 0 | 1 | 0.98535 | -0.28105 | 0.4 | 1 | 1.1 | 0.9
322 | 1 | 0 | 0 | 0 | 0 | 1 | 0.9912 | -0.16796 | 0.4 | 1 | 1.1 | 0.9
323 | 1 | 0.0019977 | 0.00050066 | 0 | 0 | 1 | 0.99052 | -0.18101 | 0.4 | 1 | 1.1 | 0.9
174 | 1 | 0 | 0 | 0 | 0 | 1 | 0.98541 | -0.28082 | 0.4 | 1 | 1.1 | 0.9
181 | 1 | 0.0057288 | 0.0014358 | 0 | 0 | 1 | 0.98538 | -0.28154 | 0.4 | 1 | 1.1 | 0.9
184 | 1 | 0 | 0 | 0 | 0 | 1 | 0.98517 | -0.28555 | 0.4 | 1 | 1.1 | 0.9
179 | 1 | 0.0041401 | 0.0010376 | 0 | 0 | 1 | 0.98531 | -0.28281 | 0.4 | 1 | 1.1 | 0.9
177 | 1 | 0 | 0 | 0 | 0 | 1 | 0.98466 | -0.29553 | 0.4 | 1 | 1.1 | 0.9
330 | 1 | 0 | 0 | 0 | 0 | 1 | 0.98467 | -0.29542 | 0.4 | 1 | 1.1 | 0.9
331 | 1 | 0.0012937 | 0.00032424 | 0 | 0 | 1 | 0.98465 | -0.29572 | 0.4 | 1 | 1.1 | 0.9
271 | 1 | 0 | 0 | 0 | 0 | 1 | 0.99451 | -0.10435 | 0.4 | 1 | 1.1 | 0.9
272 | 1 | 0.0040507 | 0.0010152 | 0 | 0 | 1 | 0.99682 | -0.060303 | 0.4 | 1 | 1.1 | 0.9
180 | 1 | 0 | 0 | 0 | 0 | 1 | 0.98504 | -0.28807 | 0.4 | 1 | 1.1 | 0.9
185 | 1 | 0 | 0 | 0 | 0 | 1 | 0.98483 | -0.29222 | 0.4 | 1 | 1.1 | 0.9
183 | 1 | 0 | 0 | 0 | 0 | 1 | 0.98616 | -0.26637 | 0.4 | 1 | 1.1 | 0.9
186 | 1 | 0.0047324 | 0.0011861 | 0 | 0 | 1 | 0.9874 | -0.24208 | 0.4 | 1 | 1.1 | 0.9
190 | 1 | 0.0044882 | 0.0011249 | 0 | 0 | 1 | 0.98614 | -0.26675 | 0.4 | 1 | 1.1 | 0.9
188 | 1 | 0.0035538 | 0.00089066 | 0 | 0 | 1 | 0.98615 | -0.26651 | 0.4 | 1 | 1.1 | 0.9
191 | 1 | 0.0067154 | 0.001683 | 0 | 0 | 1 | 0.98513 | -0.28638 | 0.4 | 1 | 1.1 | 0.9
328 | 1 | 0.0025985 | 0.00065124 | 0 | 0 | 1 | 0.98482 | -0.29246 | 0.4 | 1 | 1.1 | 0.9
329 | 1 | 0 | 0 | 0 | 0 | 1 | 0.98468 | -0.2951 | 0.4 | 1 | 1.1 | 0.9
231 | 1 | 0.0057838 | 0.0014495 | 0 | 0 | 1 | 0.98033 | -0.37893 | 0.4 | 1 | 1.1 | 0.9
203 | 1 | 0.0026997 | 0.00067662 | 0 | 0 | 1 | 0.98527 | -0.28249 | 0.4 | 1 | 1.1 | 0.9
307 | 1 | 0.0023128 | 0.00057964 | 0 | 0 | 1 | 0.98177 | -0.35065 | 0.4 | 1 | 1.1 | 0.9
279 | 1 | 0.0017211 | 0.00043135 | 0 | 0 | 1 | 0.9797 | -0.39121 | 0.4 | 1 | 1.1 | 0.9
277 | 1 | 0 | 0 | 0 | 0 | 1 | 0.97962 | -0.39282 | 0.4 | 1 | 1.1 | 0.9
252 | 1 | 0.0035375 | 0.00088658 | 0 | 0 | 1 | 0.9903 | -0.18621 | 0.4 | 1 | 1.1 | 0.9
273 | 1 | 0.0022754 | 0.00057027 | 0 | 0 | 1 | 0.9945 | -0.10471 | 0.4 | 1 | 1.1 | 0.9
274 | 1 | 0 | 0 | 0 | 0 | 1 | 0.99427 | -0.10905 | 0.4 | 1 | 1.1 | 0.9
326 | 1 | 0.0042006 | 0.0010528 | 0 | 0 | 1 | 0.9942 | -0.11045 | 0.4 | 1 | 1.1 | 0.9
325 | 1 | 0 | 0 | 0 | 0 | 1 | 0.99239 | -0.14509 | 0.4 | 1 | 1.1 | 0.9
278 | 1 | 0.0021059 | 0.00052779 | 0 | 0 | 1 | 0.97961 | -0.39304 | 0.4 | 1 | 1.1 | 0.9
334 | 1 | 0.0020811 | 0.00052158 | 0 | 0 | 1 | 0.98585 | -0.2724 | 0.4 | 1 | 1.1 | 0.9
311 | 1 | 0.0016006 | 0.00040116 | 0 | 0 | 1 | 0.98253 | -0.33588 | 0.4 | 1 | 1.1 | 0.9
312 | 1 | 0.0014806 | 0.00037107 | 0 | 0 | 1 | 0.98253 | -0.33586 | 0.4 | 1 | 1.1 | 0.9
324 | 1 | 0.0055063 | 0.00138 | 0 | 0 | 1 | 0.99116 | -0.16871 | 0.4 | 1 | 1.1 | 0.9
327 | 1 | 0.0028357 | 0.0007107 | 0 | 0 | 1 | 0.99237 | -0.14545 | 0.4 | 1 | 1.1 | 0.9
332 | 1 | 0.0026235 | 0.00065752 | 0 | 0 | 1 | 0.98467 | -0.29543 | 0.4 | 1 | 1.1 | 0.9
333 | 1 | 0.0046219 | 0.0011584 | 0 | 0 | 1 | 0.98459 | -0.29697 | 0.4 | 1 | 1.1 | 0.9

## generator_data
GEN_BUS | PG | QG | QMAX | QMIN | VG | MBASE | GEN_STATUS | PMAX | PMIN
176 | 0.21853 | 0.055637 | 10 | -10 | 1 | 100 | 1 | 10 | 0

## branch_data
F_BUS | T_BUS | BR_R | BR_X | BR_B | RATE_A | RATE_B | RATE_C | TAP | SHIFT | BR_STATUS | ANGMIN | ANGMAX | P_in | Q_in | P_out | Q_out
52 | 53 | 2.0876 | 1.3361 | 3.5057e-09 | 0 | 0 | 0 | 0 | 0 | 1 | -90 | 90 | -0.0006663 | -0.00016699 | 0.00066631 | 0.00016665
53 | 154 | 6.0156 | 3.85 | 1.0102e-08 | 0 | 0 | 0 | 0 | 0 | 1 | -90 | 90 | -0.00066631 | -0.00016665 | 0.00066633 | 0.00016568
154 | 156 | 0.51023 | 0.32655 | 8.5682e-10 | 0 | 0 | 0 | 0 | 0 | 1 | -90 | 90 | 0.0040798 | 0.0010225 | -0.0040797 | -0.0010225
154 | 157 | 1.8843 | 1.206 | 3.1642e-09 | 0 | 0 | 0 | 0 | 0 | 1 | -90 | 90 | 0.014172 | 0.0035539 | -0.014167 | -0.0035516
154 | 153 | 5.5573 | 3.5567 | 9.3323e-09 | 0 | 0 | 0 | 0 | 0 | 1 | -90 | 90 | -0.018918 | -0.0047421 | 0.018939 | 0.004755
55 | 285 | 0.61883 | 0.39605 | 1.0392e-09 | 0 | 0 | 0 | 0 | 0 | 1 | -90 | 90 | 0.0032979 | 0.00082646 | -0.0032978 | -0.00082651
55 | 286 | 1.5448 | 0.9887 | 2.5942e-09 | 0 | 0 | 0 | 0 | 0 | 1 | -90 | 90 | 0.0020812 | 0.00052133 | -0.0020811 | -0.00052154
55 | 182 | 7.0504 | 4.5122 | 1.1839e-08 | 0 | 0 | 0 | 0 | 0 | 1 | -90 | 90 | -0.0053791 | -0.0013478 | 0.0053813 | 0.0013481
286 | 334 | 0.36555 | 0.23395 | 6.1385e-10 | 0 | 0 | 0 | 0 | 0 | 1 | -90 | 90 | 0.0020811 | 0.00052154 | -0.0020811 | -0.00052158
182 | 183 | 1.9448 | 1.2447 | 3.2659e-09 | 0 | 0 | 0 | 0 | 0 | 1 | -90 | 90 | 0.0080435 | 0.0020161 | -0.0080421 | -0.0020155
182 | 186 | 2.196 | 1.4055 | 3.6877e-09 | 0 | 0 | 0 | 0 | 0 | 1 | -90 | 90 | -0.041181 | -0.010331 | 0.041221 | 0.010357
182 | 174 | 2.8353 | 1.8146 | 4.7613e-09 | 0 | 0 | 0 | 0 | 0 | 1 | -90 | 90 | 0.027756 | 0.0069669 | -0.027732 | -0.0069521
98 | 99 | 1.0007 | 0.64043 | 1.6804e-09 | 0 | 0 | 0 | 0 | 0 | 1 | -90 | 90 | -0.043744 | -0.011004 | 0.043765 | 0.011017
98 | 100 | 0.16474 | 0.10544 | 2.7665e-10 | 0 | 0 | 0 | 0 | 0 | 1 | -90 | 90 | 0.040551 | 0.010204 | -0.040548 | -0.010202
99 | 101 | 2.2297 | 1.427 | 3.7442e-09 | 0 | 0 | 0 | 0 | 0 | 1 | -90 | 90 | 0.0034448 | 0.00086293 | -0.0034445 | -0.00086311
99 | 102 | 2.036 | 1.3031 | 3.419e-09 | 0 | 0 | 0 | 0 | 0 | 1 | -90 | 90 | -0.04721 | -0.01188 | 0.04726 | 0.011912
100 | 103 | 0.65414 | 0.41865 | 1.0985e-09 | 0 | 0 | 0 | 0 | 0 | 1 | -90 | 90 | 0.0017442 | 0.00043704 | -0.0017441 | -0.00043713
100 | 104 | 2.3705 | 1.5171 | 3.9807e-09 | 0 | 0 | 0 | 0 | 0 | 1 | -90 | 90 | 0.038804 | 0.0097649 | -0.038765 | -0.0097402
101 | 309 | 0.62633 | 0.40085 | 1.0518e-09 | 0 | 0 | 0 | 0 | 0 | 1 | -90 | 90 | 0.001854 | 0.00046458 | -0.001854 | -0.00046466
101 | 310 | 0.55805 | 0.35715 | 9.3711e-10 | 0 | 0 | 0 | 0 | 0 | 1 | -90 | 90 | 0.0015905 | 0.00039853 | -0.0015905 | -0.00039861
102 | 170 | 1.3209 | 0.8454 | 2.2182e-09 | 0 | 0 | 0 | 0 | 0 | 1 | -90 | 90 | 0.0053953 | 0.0013517 | -0.0053948 | -0.0013516
102 | 171 | 2.2119 | 1.4156 | 3.7144e-09 | 0 | 0 | 0 | 0 | 0 | 1 | -90 | 90 | 0.0020696 | 0.00051804 | -0.0020695 | -0.00051833
102 | 168 | 1.5978 | 1.0226 | 2.6831e-09 | 0 | 0 | 0 | 0 | 0 | 1 | -90 | 90 | -0.054725 | -0.013782 | 0.054777 | 0.013815
104 | 313 | 0.47461 | 0.30375 | 7.97e-10 | 0 | 0 | 0 | 0 | 0 | 1 | -90 | 90 | 0.0022811 | 0.00057163 | -0.002281 | -0.00057169
104 | 228 | 2.1605 | 1.3827 | 3.6281e-09 | 0 | 0 | 0 | 0 | 0 | 1 | -90 | 90 | 0.033402 | 0.0083968 | -0.033375 | -0.0083802
104 | 308 | 2.7189 | 1.7401 | 4.5658e-09 | 0 | 0 | 0 | 0 | 0 | 1 | -90 | 90 | 0.0030815 | 0.00077181 | -0.0030812 | -0.00077207
170 | 201 | 0.61273 | 0.39215 | 1.0289e-09 | 0 | 0 | 0 | 0 | 0 | 1 | -90 | 90 | 0.0026949 | 0.00067533 | -0.0026948 | -0.0006754
170 | 202 | 2.6367 | 1.6875 | 4.4278e-09 | 0 | 0 | 0 | 0 | 0 | 1 | -90 | 90 | 0.0027 | 0.00067627 | -0.0026998 | -0.00067657
171 | 192 | 2.3004 | 1.4722 | 3.8629e-09 | 0 | 0 | 0 | 0 | 0 | 1 | -90 | 90 | 0.0020695 | 0.00051833 | -0.0020694 | -0.00051864
168 | 169 | 3.0375 | 1.944 | 5.1009e-09 | 0 | 0 | 0 | 0 | 0 | 1 | -90 | 90 | -0.056566 | -0.014263 | 0.056672 | 0.01433
228 | 307 | 0.50109 | 0.3207 | 8.4147e-10 | 0 | 0 | 0 | 0 | 0 | 1 | -90 | 90 | 0.0023128 | 0.00057958 | -0.0023128 | -0.00057965
228 | 108 | 1.7183 | 1.0997 | 2.8854e-09 | 0 | 0 | 0 | 0 | 0 | 1 | -90 | 90 | 0.031063 | 0.0078006 | -0.031044 | -0.0077892
308 | 311 | 0.58289 | 0.37305 | 9.7883e-10 | 0 | 0 | 0 | 0 | 0 | 1 | -90 | 90 | 0.0016006 | 0.00040108 | -0.0016006 | -0.00040116
308 | 312 | 0.57281 | 0.3666 | 9.6191e-10 | 0 | 0 | 0 | 0 | 0 | 1 | -90 | 90 | 0.0014806 | 0.00037099 | -0.0014806 | -0.00037108
105 | 106 | 2.1554 | 1.3795 | 3.6196e-09 | 0 | 0 | 0 | 0 | 0 | 1 | -90 | 90 | -0.02064 | -0.0051731 | 0.02065 | 0.0051793
105 | 107 | 0.41064 | 0.26281 | 6.8958e-10 | 0 | 0 | 0 | 0 | 0 | 1 | -90 | 90 | 0.019374 | 0.0048557 | -0.019372 | -0.0048547
106 | 108 | 1.3702 | 0.8769 | 2.3009e-09 | 0 | 0 | 0 | 0 | 0 | 1 | -90 | 90 | -0.029231 | -0.0073299 | 0.029244 | 0.007338
106 | 109 | 2.0821 | 1.3325 | 3.4964e-09 | 0 | 0 | 0 | 0 | 0 | 1 | -90 | 90 | 0.0085804 | 0.0021507 | -0.0085787 | -0.00215
107 | 111 | 0.90773 | 0.58095 | 1.5243e-09 | 0 | 0 | 0 | 0 | 0 | 1 | -90 | 90 | 0.0019805 | 0.00049624 | -0.0019804 | -0.00049636
107 | 112 | 1.516 | 0.97027 | 2.5458e-09 | 0 | 0 | 0 | 0 | 0 | 1 | -90 | 90 | 0.0084912 | 0.0021271 | -0.00849 | -0.0021266
107 | 113 | 3.8371 | 2.4557 | 6.4435e-09 | 0 | 0 | 0 | 0 | 0 | 1 | -90 | 90 | 0.0089004 | 0.0022313 | -0.008897 | -0.0022298
108 | 227 | 0.51 | 0.3264 | 8.5643e-10 | 0 | 0 | 0 | 0 | 0 | 1 | -90 | 90 | 0.0018005 | 0.00045119 | -0.0018005 | -0.00045126
109 | 229 | 0.74359 | 0.4759 | 1.2487e-09 | 0 | 0 | 0 | 0 | 0 | 1 | -90 | 90 | 0.0027943 | 0.00070023 | -0.0027942 | -0.00070031
109 | 200 | 1.5827 | 1.013 | 2.6578e-09 | 0 | 0 | 0 | 0 | 0 | 1 | -90 | 90 | 0.0057845 | 0.0014497 | -0.0057839 | -0.0014496
112 | 276 | 0.80867 | 0.51755 | 1.358e-09 | 0 | 0 | 0 | 0 | 0 | 1 | -90 | 90 | 0.0023576 | 0.00059078 | -0.0023576 | -0.00059088
112 | 236 | 2.5468 | 1.63 | 4.2768e-09 | 0 | 0 | 0 | 0 | 0 | 1 | -90 | 90 | 0.0061324 | 0.0015358 | -0.0061313 | -0.0015355
113 | 245 | 0.2418 | 0.15475 | 4.0604e-10 | 0 | 0 | 0 | 0 | 0 | 1 | -90 | 90 | 0.002784 | 0.00069773 | -0.002784 | -0.00069775
113 | 115 | 1.1791 | 0.7546 | 1.98e-09 | 0 | 0 | 0 | 0 | 0 | 1 | -90 | 90 | 0.006113 | 0.001532 | -0.0061125 | -0.0015319
200 | 231 | 0.4825 | 0.3088 | 8.1025e-10 | 0 | 0 | 0 | 0 | 0 | 1 | -90 | 90 | 0.0057839 | 0.0014496 | -0.0057837 | -0.0014496
110 | 230 | 1.3467 | 0.8619 | 2.2615e-09 | 0 | 0 | 0 | 0 | 0 | 1 | -90 | 90 | 0.0022435 | 0.00056208 | -0.0022434 | -0.00056225
110 | 178 | 1.5235 | 0.97507 | 2.5584e-09 | 0 | 0 | 0 | 0 | 0 | 1 | -90 | 90 | -0.0022435 | -0.00056208 | 0.0022436 | 0.00056187
178 | 271 | 2.6225 | 1.6784 | 4.4039e-09 | 0 | 0 | 0 | 0 | 0 | 1 | -90 | 90 | 0.076869 | 0.019596 | -0.076703 | -0.01949
178 | 272 | 0.89484 | 0.5727 | 1.5027e-09 | 0 | 0 | 0 | 0 | 0 | 1 | -90 | 90 | 0.0040508 | 0.0010151 | -0.0040507 | -0.0010152
178 | 176 | 3.2292 | 2.0667 | 5.4227e-09 | 0 | 0 | 0 | 0 | 0 | 1 | -90 | 90 | -0.083163 | -0.021173 | 0.083403 | 0.021325
236 | 279 | 1.0142 | 0.6491 | 1.7031e-09 | 0 | 0 | 0 | 0 | 0 | 1 | -90 | 90 | 0.0017211 | 0.00043122 | -0.0017211 | -0.00043136
236 | 277 | 4.1123 | 2.6319 | 6.9056e-09 | 0 | 0 | 0 | 0 | 0 | 1 | -90 | 90 | 0.0021061 | 0.00052721 | -0.0021059 | -0.00052774
236 | 130 | 1.9365 | 1.2393 | 3.2519e-09 | 0 | 0 | 0 | 0 | 0 | 1 | -90 | 90 | 0.0023041 | 0.00057712 | -0.0023039 | -0.00057736
115 | 114 | 1.1829 | 0.75703 | 1.9863e-09 | 0 | 0 | 0 | 0 | 0 | 1 | -90 | 90 | 0.0061125 | 0.0015319 | -0.0061121 | -0.0015318
114 | 116 | 0.63149 | 0.40415 | 1.0604e-09 | 0 | 0 | 0 | 0 | 0 | 1 | -90 | 90 | 0.0029262 | 0.00073331 | -0.0029261 | -0.00073337
130 | 235 | 0.60539 | 0.38745 | 1.0166e-09 | 0 | 0 | 0 | 0 | 0 | 1 | -90 | 90 | 0.0023039 | 0.00057736 | -0.0023039 | -0.00057743
131 | 132 | 1.3063 | 0.83606 | 2.1937e-09 | 0 | 0 | 0 | 0 | 0 | 1 | -90 | 90 | -0.002876 | -0.00072078 | 0.0028761 | 0.00072064
132 | 133 | 1.1195 | 0.71646 | 1.8799e-09 | 0 | 0 | 0 | 0 | 0 | 1 | -90 | 90 | -0.0028761 | -0.00072064 | 0.0028762 | 0.00072051
133 | 137 | 1.7814 | 1.1401 | 2.9915e-09 | 0 | 0 | 0 | 0 | 0 | 1 | -90 | 90 | -0.0048964 | -0.0012268 | 0.0048968 | 0.0012268
137 | 139 | 0.35094 | 0.2246 | 5.8932e-10 | 0 | 0 | 0 | 0 | 0 | 1 | -90 | 90 | -0.0048968 | -0.0012268 | 0.0048969 | 0.0012268
135 | 162 | 0.50414 | 0.32265 | 8.4659e-10 | 0 | 0 | 0 | 0 | 0 | 1 | -90 | 90 | 0.002206 | 0.00055281 | -0.002206 | -0.00055287
135 | 136 | 3.6668 | 2.3468 | 6.1576e-09 | 0 | 0 | 0 | 0 | 0 | 1 | -90 | 90 | 0.012199 | 0.003059 | -0.012193 | -0.0030558
135 | 160 | 1.6893 | 1.0811 | 2.8367e-09 | 0 | 0 | 0 | 0 | 0 | 1 | -90 | 90 | -0.014405 | -0.0036118 | 0.014409 | 0.003614
136 | 254 | 0.68898 | 0.44095 | 1.157e-09 | 0 | 0 | 0 | 0 | 0 | 1 | -90 | 90 | 0.0034575 | 0.00086645 | -0.0034574 | -0.0008665
136 | 249 | 2.0549 | 1.3151 | 3.4507e-09 | 0 | 0 | 0 | 0 | 0 | 1 | -90 | 90 | 0.0087354 | 0.0021894 | -0.0087337 | -0.0021887
160 | 161 | 1.7894 | 1.1452 | 3.005e-09 | 0 | 0 | 0 | 0 | 0 | 1 | -90 | 90 | -0.019135 | -0.0047986 | 0.019142 | 0.0048029
249 | 252 | 1.4038 | 0.89845 | 2.3574e-09 | 0 | 0 | 0 | 0 | 0 | 1 | -90 | 90 | 0.0035377 | 0.00088648 | -0.0035375 | -0.00088659
249 | 166 | 0.84547 | 0.5411 | 1.4198e-09 | 0 | 0 | 0 | 0 | 0 | 1 | -90 | 90 | 0.005196 | 0.0013022 | -0.0051957 | -0.0013022
139 | 261 | 0.51961 | 0.33255 | 8.7256e-10 | 0 | 0 | 0 | 0 | 0 | 1 | -90 | 90 | 0.0022817 | 0.00057178 | -0.0022817 | -0.00057185
139 | 141 | 0.85375 | 0.5464 | 1.4337e-09 | 0 | 0 | 0 | 0 | 0 | 1 | -90 | 90 | -0.0071787 | -0.0017986 | 0.0071791 | 0.0017988
141 | 143 | 0.43578 | 0.2789 | 7.3179e-10 | 0 | 0 | 0 | 0 | 0 | 1 | -90 | 90 | 0.0027922 | 0.00069973 | -0.0027922 | -0.00069978
141 | 140 | 1.1714 | 0.74971 | 1.9671e-09 | 0 | 0 | 0 | 0 | 0 | 1 | -90 | 90 | -0.0099713 | -0.0024985 | 0.0099726 | 0.0024991
140 | 142 | 1.1875 | 0.76001 | 1.9942e-09 | 0 | 0 | 0 | 0 | 0 | 1 | -90 | 90 | -0.011378 | -0.0028514 | 0.01138 | 0.0028523
142 | 144 | 1.0076 | 0.64485 | 1.692e-09 | 0 | 0 | 0 | 0 | 0 | 1 | -90 | 90 | 0.0015762 | 0.00039487 | -0.0015761 | -0.00039502
142 | 145 | 4.5758 | 2.9285 | 7.684e-09 | 0 | 0 | 0 | 0 | 0 | 1 | -90 | 90 | -0.012956 | -0.0032471 | 0.012964 | 0.0032516
145 | 319 | 0.60594 | 0.3878 | 1.0175e-09 | 0 | 0 | 0 | 0 | 0 | 1 | -90 | 90 | 0.0095865 | 0.0024027 | -0.0095859 | -0.0024024
145 | 176 | 3.0294 | 1.9388 | 5.0871e-09 | 0 | 0 | 0 | 0 | 0 | 1 | -90 | 90 | -0.022551 | -0.0056543 | 0.022567 | 0.0056643
176 | 175 | 1.6695 | 1.0685 | 2.8035e-09 | 0 | 0 | 0 | 0 | 0 | 1 | -90 | 90 | 0.11256 | 0.028648 | -0.11234 | -0.028504
146 | 150 | 1.9913 | 1.2745 | 3.344e-09 | 0 | 0 | 0 | 0 | 0 | 1 | -90 | 90 | 0.10863 | 0.027517 | -0.10838 | -0.027356
146 | 175 | 1.2155 | 0.77793 | 2.0412e-09 | 0 | 0 | 0 | 0 | 0 | 1 | -90 | 90 | -0.10863 | -0.027516 | 0.10879 | 0.027615
150 | 158 | 0.61359 | 0.3927 | 1.0304e-09 | 0 | 0 | 0 | 0 | 0 | 1 | -90 | 90 | 0.0767 | 0.019392 | -0.076661 | -0.019368
150 | 148 | 1.1156 | 0.714 | 1.8734e-09 | 0 | 0 | 0 | 0 | 0 | 1 | -90 | 90 | 0.031682 | 0.0079632 | -0.03167 | -0.0079557
147 | 148 | 1.8213 | 1.1657 | 3.0585e-09 | 0 | 0 | 0 | 0 | 0 | 1 | -90 | 90 | -0.028909 | -0.0072574 | 0.028925 | 0.0072676
147 | 149 | 0.7911 | 0.50631 | 1.3285e-09 | 0 | 0 | 0 | 0 | 0 | 1 | -90 | 90 | 0.025701 | 0.0064536 | -0.025696 | -0.0064501
149 | 151 | 1.6498 | 1.0559 | 2.7705e-09 | 0 | 0 | 0 | 0 | 0 | 1 | -90 | 90 | 0.0020645 | 0.00051716 | -0.0020644 | -0.00051739
149 | 152 | 0.77016 | 0.4929 | 1.2933e-09 | 0 | 0 | 0 | 0 | 0 | 1 | -90 | 90 | 0.023631 | 0.005933 | -0.023627 | -0.0059301
152 | 320 | 0.36273 | 0.23215 | 6.0913e-10 | 0 | 0 | 0 | 0 | 0 | 1 | -90 | 90 | 0.0018541 | 0.00046463 | -0.0018541 | -0.00046468
152 | 161 | 1.9301 | 1.2352 | 3.2411e-09 | 0 | 0 | 0 | 0 | 0 | 1 | -90 | 90 | 0.021772 | 0.0054655 | -0.021763 | -0.0054595
158 | 275 | 0.60812 | 0.3892 | 1.0212e-09 | 0 | 0 | 0 | 0 | 0 | 1 | -90 | 90 | 0.0022761 | 0.00057035 | -0.002276 | -0.00057043
158 | 155 | 2.1987 | 1.4072 | 3.6923e-09 | 0 | 0 | 0 | 0 | 0 | 1 | -90 | 90 | 0.074385 | 0.018797 | -0.074253 | -0.018714
161 | 163 | 0.32273 | 0.20655 | 5.4196e-10 | 0 | 0 | 0 | 0 | 0 | 1 | -90 | 90 | 0.0026201 | 0.00065662 | -0.0026201 | -0.00065666
153 | 155 | 1.441 | 0.92221 | 2.4198e-09 | 0 | 0 | 0 | 0 | 0 | 1 | -90 | 90 | -0.02168 | -0.0054418 | 0.021687 | 0.0054462
155 | 159 | 1.6464 | 1.0537 | 2.7647e-09 | 0 | 0 | 0 | 0 | 0 | 1 | -90 | 90 | 0.052566 | 0.013267 | -0.052517 | -0.013236
157 | 321 | 0.80664 | 0.51625 | 1.3546e-09 | 0 | 0 | 0 | 0 | 0 | 1 | -90 | 90 | 0.0039158 | 0.00098133 | -0.0039157 | -0.00098137
157 | 165 | 2.5331 | 1.6212 | 4.2538e-09 | 0 | 0 | 0 | 0 | 0 | 1 | -90 | 90 | 0.010252 | 0.0025703 | -0.010249 | -0.0025689
159 | 187 | 2.9121 | 1.8637 | 4.8902e-09 | 0 | 0 | 0 | 0 | 0 | 1 | -90 | 90 | 0.049127 | 0.012387 | -0.04905 | -0.012338
165 | 167 | 4.3469 | 2.782 | 7.2996e-09 | 0 | 0 | 0 | 0 | 0 | 1 | -90 | 90 | 0.0072294 | 0.0018122 | -0.0072269 | -0.0018113
165 | 164 | 0.63765 | 0.40809 | 1.0708e-09 | 0 | 0 | 0 | 0 | 0 | 1 | -90 | 90 | 0.0030194 | 0.00075665 | -0.0030193 | -0.00075672
187 | 186 | 2.2068 | 1.4124 | 3.7058e-09 | 0 | 0 | 0 | 0 | 0 | 1 | -90 | 90 | 0.046005 | 0.011575 | -0.045954 | -0.011543
167 | 284 | 1.6427 | 1.0514 | 2.7586e-09 | 0 | 0 | 0 | 0 | 0 | 1 | -90 | 90 | 0.0072269 | 0.0018113 | -0.007226 | -0.001811
166 | 250 | 0.33906 | 0.217 | 5.6938e-10 | 0 | 0 | 0 | 0 | 0 | 1 | -90 | 90 | 0.0051957 | 0.0013022 | -0.0051956 | -0.0013022
169 | 172 | 0.41945 | 0.26845 | 7.0437e-10 | 0 | 0 | 0 | 0 | 0 | 1 | -90 | 90 | 0.0028528 | 0.00071493 | -0.0028528 | -0.00071498
169 | 173 | 2.8898 | 1.8495 | 4.8528e-09 | 0 | 0 | 0 | 0 | 0 | 1 | -90 | 90 | -0.059525 | -0.015045 | 0.059636 | 0.015116
173 | 322 | 0.92125 | 0.5896 | 1.547e-09 | 0 | 0 | 0 | 0 | 0 | 1 | -90 | 90 | -0.061634 | -0.015617 | 0.061672 | 0.015641
173 | 323 | 0.52531 | 0.3362 | 8.8214e-10 | 0 | 0 | 0 | 0 | 0 | 1 | -90 | 90 | 0.0019977 | 0.00050059 | -0.0019977 | -0.00050066
202 | 203 | 0.49297 | 0.3155 | 8.2783e-10 | 0 | 0 | 0 | 0 | 0 | 1 | -90 | 90 | 0.0026998 | 0.00067657 | -0.0026997 | -0.00067663
322 | 324 | 0.59828 | 0.3829 | 1.0047e-09 | 0 | 0 | 0 | 0 | 0 | 1 | -90 | 90 | 0.0055065 | 0.00138 | -0.0055063 | -0.00138
322 | 325 | 1.5117 | 0.9675 | 2.5386e-09 | 0 | 0 | 0 | 0 | 0 | 1 | -90 | 90 | -0.067178 | -0.017021 | 0.067252 | 0.017068
174 | 181 | 0.54125 | 0.3464 | 9.089e-10 | 0 | 0 | 0 | 0 | 0 | 1 | -90 | 90 | 0.005729 | 0.0014358 | -0.0057288 | -0.0014358
174 | 184 | 3.0586 | 1.9575 | 5.1362e-09 | 0 | 0 | 0 | 0 | 0 | 1 | -90 | 90 | 0.0067172 | 0.0016836 | -0.0067157 | -0.0016831
174 | 179 | 0.56486 | 0.36151 | 9.4856e-10 | 0 | 0 | 0 | 0 | 0 | 1 | -90 | 90 | 0.015286 | 0.0038327 | -0.015284 | -0.0038318
184 | 191 | 0.53854 | 0.34467 | 9.0436e-10 | 0 | 0 | 0 | 0 | 0 | 1 | -90 | 90 | 0.0067157 | 0.0016831 | -0.0067154 | -0.0016831
179 | 180 | 2.0555 | 1.3155 | 3.4517e-09 | 0 | 0 | 0 | 0 | 0 | 1 | -90 | 90 | 0.011144 | 0.0027942 | -0.011141 | -0.0027928
177 | 330 | 0.40078 | 0.2565 | 6.7302e-10 | 0 | 0 | 0 | 0 | 0 | 1 | -90 | 90 | -0.0012937 | -0.00032414 | 0.0012937 | 0.00032408
177 | 331 | 0.62391 | 0.3993 | 1.0477e-09 | 0 | 0 | 0 | 0 | 0 | 1 | -90 | 90 | 0.0012937 | 0.00032414 | -0.0012937 | -0.00032424
330 | 333 | 1.4623 | 0.93585 | 2.4555e-09 | 0 | 0 | 0 | 0 | 0 | 1 | -90 | 90 | 0.0046222 | 0.0011583 | -0.0046219 | -0.0011584
330 | 329 | 0.23461 | 0.15015 | 3.9397e-10 | 0 | 0 | 0 | 0 | 0 | 1 | -90 | 90 | -0.0059159 | -0.0014824 | 0.005916 | 0.0014824
271 | 273 | 0.69078 | 0.4421 | 1.16e-09 | 0 | 0 | 0 | 0 | 0 | 1 | -90 | 90 | 0.0022754 | 0.00057018 | -0.0022754 | -0.00057027
271 | 274 | 0.2825 | 0.1808 | 4.7439e-10 | 0 | 0 | 0 | 0 | 0 | 1 | -90 | 90 | 0.074427 | 0.01892 | -0.07441 | -0.018909
180 | 185 | 1.6179 | 1.0354 | 2.7169e-09 | 0 | 0 | 0 | 0 | 0 | 1 | -90 | 90 | 0.011141 | 0.0027928 | -0.011139 | -0.0027916
185 | 328 | 0.40234 | 0.2575 | 6.7564e-10 | 0 | 0 | 0 | 0 | 0 | 1 | -90 | 90 | 0.0025985 | 0.0006512 | -0.0025985 | -0.00065125
185 | 329 | 1.4653 | 0.9378 | 2.4607e-09 | 0 | 0 | 0 | 0 | 0 | 1 | -90 | 90 | 0.0085408 | 0.0021404 | -0.0085396 | -0.0021399
183 | 190 | 0.36711 | 0.23495 | 6.1648e-10 | 0 | 0 | 0 | 0 | 0 | 1 | -90 | 90 | 0.0044883 | 0.0011249 | -0.0044882 | -0.0011249
183 | 188 | 0.17085 | 0.10934 | 2.869e-10 | 0 | 0 | 0 | 0 | 0 | 1 | -90 | 90 | 0.0035538 | 0.00089065 | -0.0035538 | -0.00089066
329 | 332 | 0.5468 | 0.34995 | 9.1822e-10 | 0 | 0 | 0 | 0 | 0 | 1 | -90 | 90 | 0.0026236 | 0.00065746 | -0.0026235 | -0.00065752
277 | 278 | 0.45562 | 0.2916 | 7.6512e-10 | 0 | 0 | 0 | 0 | 0 | 1 | -90 | 90 | 0.0021059 | 0.00052774 | -0.0021059 | -0.0005278
274 | 326 | 1.4738 | 0.94325 | 2.475e-09 | 0 | 0 | 0 | 0 | 0 | 1 | -90 | 90 | 0.0042008 | 0.0010527 | -0.0042006 | -0.0010528
274 | 325 | 2.2917 | 1.4667 | 3.8484e-09 | 0 | 0 | 0 | 0 | 0 | 1 | -90 | 90 | 0.07021 | 0.017856 | -0.070088 | -0.017779
325 | 327 | 0.56977 | 0.36465 | 9.5679e-10 | 0 | 0 | 0 | 0 | 0 | 1 | -90 | 90 | 0.0028358 | 0.00071064 | -0.0028357 | -0.00071071