## bus_data
BUS_I | BUS_TYPE | Pd | Qd | Gs | Bs | area | Vm | Va | baseKV | zone | Vmax | Vmin
8 | 1 | 0.016259 | 0.0040748 | 0 | 0 | 1 | 0.97677 | -0.44696 | 0.4 | 1 | 1.1 | 0.9
10 | 1 | 0 | 0 | 0 | 0 | 1 | 0.97709 | -0.44062 | 0.4 | 1 | 1.1 | 0.9
27 | 1 | 0.016892 | 0.0042336 | 0 | 0 | 1 | 0.9788 | -0.40706 | 0.4 | 1 | 1.1 | 0.9
28 | 1 | 0.0071606 | 0.0017946 | 0 | 0 | 1 | 0.97653 | -0.45156 | 0.4 | 1 | 1.1 | 0.9
11 | 1 | 0 | 0 | 0 | 0 | 1 | 0.98122 | -0.35986 | 0.4 | 1 | 1.1 | 0.9
97 | 1 | 0 | 0 | 0 | 0 | 1 | 0.98177 | -0.3491 | 0.4 | 1 | 1.1 | 0.9
12 | 1 | 0 | 0 | 0 | 0 | 1 | 0.9807 | -0.37003 | 0.4 | 1 | 1.1 | 0.9
218 | 1 | 0.018398 | 0.0046109 | 0 | 0 | 1 | 0.9804 | -0.37603 | 0.4 | 1 | 1.1 | 0.9
26 | 1 | 0 | 0 | 0 | 0 | 1 | 0.97889 | -0.40567 | 0.4 | 1 | 1.1 | 0.9
13 | 1 | 0 | 0 | 0 | 0 | 1 | 0.97196 | -0.54167 | 0.4 | 1 | 1.1 | 0.9
215 | 1 | 0.0012754 | 0.00031965 | 0 | 0 | 1 | 0.97194 | -0.54202 | 0.4 | 1 | 1.1 | 0.9
15 | 1 | 0 | 0 | 0 | 0 | 1 | 0.97199 | -0.5411 | 0.4 | 1 | 1.1 | 0.9
199 | 1 | 0 | 0 | 0 | 0 | 1 | 0.97184 | -0.54403 | 0.4 | 1 | 1.1 | 0.9
14 | 1 | 0 | 0 | 0 | 0 | 1 | 0.97186 | -0.54357 | 0.4 | 1 | 1.1 | 0.9
212 | 1 | 0.0013305 | 0.00033346 | 0 | 0 | 1 | 0.97184 | -0.54395 | 0.4 | 1 | 1.1 | 0.9
203 | 1 | 0.013189 | 0.0033055 | 0 | 0 | 1 | 0.97271 | -0.52674 | 0.4 | 1 | 1.1 | 0.9
201 | 1 | 0.0015032 | 0.00037674 | 0 | 0 | 1 | 0.97186 | -0.54368 | 0.4 | 1 | 1.1 | 0.9
16 | 1 | 0 | 0 | 0 | 0 | 1 | 0.97611 | -0.45988 | 0.4 | 1 | 1.1 | 0.9
17 | 1 | 0 | 0 | 0 | 0 | 1 | 0.97467 | -0.48816 | 0.4 | 1 | 1.1 | 0.9
49 | 1 | 0.0079407 | 0.0019901 | 0 | 0 | 1 | 0.97845 | -0.41423 | 0.4 | 1 | 1.1 | 0.9
47 | 1 | 0.00023419 | 5.8694e-05 | 0 | 0 | 1 | 0.97887 | -0.406 | 0.4 | 1 | 1.1 | 0.9
29 | 1 | 0.009003 | 0.0022564 | 0 | 0 | 1 | 0.98812 | -0.22843 | 0.4 | 1 | 1.1 | 0.9
30 | 1 | 0 | 0 | 0 | 0 | 1 | 0.98821 | -0.22666 | 0.4 | 1 | 1.1 | 0.9
32 | 1 | 0 | 0 | 0 | 0 | 1 | 0.98871 | -0.21688 | 0.4 | 1 | 1.1 | 0.9
33 | 1 | 0.0076472 | 0.0019166 | 0 | 0 | 1 | 0.98807 | -0.22939 | 0.4 | 1 | 1.1 | 0.9
31 | 1 | 0 | 0 | 0 | 0 | 1 | 0.98771 | -0.23634 | 0.4 | 1 | 1.1 | 0.9
34 | 1 | 0 | 0 | 0 | 0 | 1 | 0.98792 | -0.23239 | 0.4 | 1 | 1.1 | 0.9
35 | 1 | 0 | 0 | 0 | 0 | 1 | 0.98763 | -0.23794 | 0.4 | 1 | 1.1 | 0.9
36 | 1 | 0 | 0 | 0 | 0 | 1 | 0.98765 | -0.23769 | 0.4 | 1 | 1.1 | 0.9
69 | 1 | 0 | 0 | 0 | 0 | 1 | 0.98821 | -0.22677 | 0.4 | 1 | 1.1 | 0.9
74 | 1 | 0.0030996 | 0.00077682 | 0 | 0 | 1 | 0.98899 | -0.21145 | 0.4 | 1 | 1.1 | 0.9
71 | 1 | 0.0025492 | 0.0006389 | 0 | 0 | 1 | 0.98786 | -0.23343 | 0.4 | 1 | 1.1 | 0.9
43 | 1 | 0 | 0 | 0 | 0 | 1 | 0.98658 | -0.25839 | 0.4 | 1 | 1.1 | 0.9
98 | 1 | 0.00017726 | 4.4425e-05 | 0 | 0 | 1 | 0.98763 | -0.23801 | 0.4 | 1 | 1.1 | 0.9
78 | 1 | 0.0010645 | 0.00026679 | 0 | 0 | 1 | 0.98764 | -0.23785 | 0.4 | 1 | 1.1 | 0.9
76 | 1 | 0.00089219 | 0.0002236 | 0 | 0 | 1 | 0.98762 | -0.23815 | 0.4 | 1 | 1.1 | 0.9
37 | 1 | 0.010529 | 0.0026389 | 0 | 0 | 1 | 0.98968 | -0.1983 | 0.4 | 1 | 1.1 | 0.9
38 | 1 | 0.0080801 | 0.0020251 | 0 | 0 | 1 | 0.99008 | -0.19041 | 0.4 | 1 | 1.1 | 0.9
40 | 1 | 0 | 0 | 0 | 0 | 1 | 0.99063 | -0.17986 | 0.4 | 1 | 1.1 | 0.9
44 | 1 | 0 | 0 | 0 | 0 | 1 | 0.99132 | -0.16636 | 0.4 | 1 | 1.1 | 0.9
45 | 1 | 0 | 0 | 0 | 0 | 1 | 0.9901 | -0.19023 | 0.4 | 1 | 1.1 | 0.9
41 | 1 | 0.006346 | 0.0015905 | 0 | 0 | 1 | 0.99054 | -0.18154 | 0.4 | 1 | 1.1 | 0.9
50 | 1 | 0.010651 | 0.0026694 | 0 | 0 | 1 | 0.99078 | -0.17693 | 0.4 | 1 | 1.1 | 0.9
213 | 1 | 0.0051802 | 0.0012983 | 0 | 0 | 1 | 0.98633 | -0.26339 | 0.4 | 1 | 1.1 | 0.9
51 | 1 | 0 | 0 | 0 | 0 | 1 | 0.99161 | -0.16085 | 0.4 | 1 | 1.1 | 0.9
211 | 1 | 0.002978 | 0.00074635 | 0 | 0 | 1 | 0.99007 | -0.19075 | 0.4 | 1 | 1.1 | 0.9
48 | 1 | 0.0010777 | 0.00027009 | 0 | 0 | 1 | 0.97887 | -0.406 | 0.4 | 1 | 1.1 | 0.9
60 | 1 | 0.0027128 | 0.00067989 | 0 | 0 | 1 | 0.99214 | -0.15064 | 0.4 | 1 | 1.1 | 0.9
59 | 1 | 0.0022871 | 0.0005732 | 0 | 0 | 1 | 0.99153 | -0.16248 | 0.4 | 1 | 1.1 | 0.9
52 | 1 | 0.00080865 | 0.00020267 | 0 | 0 | 1 | 0.99385 | -0.11655 | 0.4 | 1 | 1.1 | 0.9
53 | 1 | 0 | 0 | 0 | 0 | 1 | 0.99805 | -0.036926 | 0.4 | 1 | 1.1 | 0.9
54 | 1 | 0 | 0 | 0 | 0 | 1 | 0.99042 | -0.1819 | 0.4 | 1 | 1.1 | 0.9
55 | 3 | 0.0017466 | 0.00043774 | 0 | 0 | 1 | 1 | 0 | 0.4 | 1 | 1.1 | 0.9
56 | 1 | 0 | 0 | 0 | 0 | 1 | 0.99414 | -0.11193 | 0.4 | 1 | 1.1 | 0.9
57 | 1 | 0 | 0 | 0 | 0 | 1 | 0.98593 | -0.26842 | 0.4 | 1 | 1.1 | 0.9
64 | 1 | 0 | 0 | 0 | 0 | 1 | 0.99364 | -0.12151 | 0.4 | 1 | 1.1 | 0.9
65 | 1 | 0.0028617 | 0.00071722 | 0 | 0 | 1 | 0.99325 | -0.12913 | 0.4 | 1 | 1.1 | 0.9
61 | 1 | 0.002944 | 0.00073785 | 0 | 0 | 1 | 0.9933 | -0.12815 | 0.4 | 1 | 1.1 | 0.9
96 | 1 | 0.015027 | 0.0037662 | 0 | 0 | 1 | 0.98366 | -0.31239 | 0.4 | 1 | 1.1 | 0.9
95 | 1 | 0.01346 | 0.0033733 | 0 | 0 | 1 | 0.98564 | -0.27403 | 0.4 | 1 | 1.1 | 0.9
58 | 1 | 0 | 0 | 0 | 0 | 1 | 0.97172 | -0.54647 | 0.4 | 1 | 1.1 | 0.9
202 | 1 | 0.0015278 | 0.0003829 | 0 | 0 | 1 | 0.97165 | -0.54774 | 0.4 | 1 | 1.1 | 0.9
63 | 1 | 0 | 0 | 0 | 0 | 1 | 0.99264 | -0.14092 | 0.4 | 1 | 1.1 | 0.9
62 | 1 | 0.005022 | 0.0012586 | 0 | 0 | 1 | 0.99294 | -0.13515 | 0.4 | 1 | 1.1 | 0.9
70 | 1 | 0 | 0 | 0 | 0 | 1 | 0.9921 | -0.1515 | 0.4 | 1 | 1.1 | 0.9
66 | 1 | 0.0050151 | 0.0012569 | 0 | 0 | 1 | 0.9919 | -0.15517 | 0.4 | 1 | 1.1 | 0.9
67 | 1 | 0.0062175 | 0.0015582 | 0 | 0 | 1 | 0.99076 | -0.17712 | 0.4 | 1 | 1.1 | 0.9
75 | 1 | 0.0020973 | 0.00052562 | 0 | 0 | 1 | 0.98996 | -0.19271 | 0.4 | 1 | 1.1 | 0.9
68 | 1 | 0.0036736 | 0.00092068 | 0 | 0 | 1 | 0.98811 | -0.22865 | 0.4 | 1 | 1.1 | 0.9
205 | 1 | 0.0022851 | 0.0005727 | 0 | 0 | 1 | 0.99207 | -0.15191 | 0.4 | 1 | 1.1 | 0.9
90 | 1 | 0 | 0 | 0 | 0 | 1 | 0.99183 | -0.15656 | 0.4 | 1 | 1.1 | 0.9
91 | 1 | 0 | 0 | 0 | 0 | 1 | 0.99194 | -0.15453 | 0.4 | 1 | 1.1 | 0.9
72 | 1 | 0.00070015 | 0.00017547 | 0 | 0 | 1 | 0.98785 | -0.2337 | 0.4 | 1 | 1.1 | 0.9
73 | 1 | 0.0031774 | 0.00079633 | 0 | 0 | 1 | 0.98906 | -0.21025 | 0.4 | 1 | 1.1 | 0.9
79 | 1 | 0 | 0 | 0 | 0 | 1 | 0.99167 | -0.15979 | 0.4 | 1 | 1.1 | 0.9
94 | 1 | 0.0032878 | 0.00082399 | 0 | 0 | 1 | 0.99161 | -0.16086 | 0.4 | 1 | 1.1 | 0.9
80 | 1 | 0 | 0 | 0 | 0 | 1 | 0.99169 | -0.15942 | 0.4 | 1 | 1.1 | 0.9
92 | 1 | 0.0053416 | 0.0013387 | 0 | 0 | 1 | 0.99159 | -0.16121 | 0.4 | 1 | 1.1 | 0.9
85 | 1 | 0.00043362 | 0.00010868 | 0 | 0 | 1 | 0.99189 | -0.15544 | 0.4 | 1 | 1.1 | 0.9
86 | 1 | 0 | 0 | 0 | 0 | 1 | 0.9919 | -0.15531 | 0.4 | 1 | 1.1 | 0.9
87 | 1 | 0.00039633 | 9.933e-05 | 0 | 0 | 1 | 0.9919 | -0.15537 | 0.4 | 1 | 1.1 | 0.9
88 | 1 | 0 | 0 | 0 | 0 | 1 | 0.99191 | -0.15501 | 0.4 | 1 | 1.1 | 0.9
217 | 1 | 0.0014959 | 0.0003749 | 0 | 0 | 1 | 0.9919 | -0.15523 | 0.4 | 1 | 1.1 | 0.9
89 | 1 | 0.0015775 | 0.00039536 | 0 | 0 | 1 | 0.99182 | -0.15685 | 0.4 | 1 | 1.1 | 0.9
93 | 1 | 0.0037783 | 0.00094694 | 0 | 0 | 1 | 0.99188 | -0.15577 | 0.4 | 1 | 1.1 | 0.9
198 | 1 | 0.0024609 | 0.00061675 | 0 | 0 | 1 | 0.9718 | -0.54484 | 0.4 | 1 | 1.1 | 0.9
200 | 1 | 0.00096029 | 0.00024067 | 0 | 0 | 1 | 0.97183 | -0.54413 | 0.4 | 1 | 1.1 | 0.9
204 | 1 | 0.0023098 | 0.00057888 | 0 | 0 | 1 | 0.97157 | -0.54937 | 0.4 | 1 | 1.1 | 0.9

## generator_data
GEN_BUS | PG | QG | QMAX | QMIN | VG | MBASE | GEN_STATUS | PMAX | PMIN
55 | 0.2506 | 0.064147 | 10 | -10 | 1 | 100 | 1 | 10 | 0

## branch_data
F_BUS | T_BUS | BR_R | BR_X | BR_B | RATE_A | RATE_B | RATE_C | TAP | SHIFT | BR_STATUS | ANGMIN | ANGMAX | P_in | Q_in | P_out | Q_out
8 | 10 | 1.6687 | 1.0679 | 2.8021e-09 | 0 | 0 | 0 | 0 | 0 | 1 | -90 | 90 | -0.016258 | -0.0040749 | 0.016263 | 0.0040778
10 | 27 | 2.9974 | 1.9183 | 5.0334e-09 | 0 | 0 | 0 | 0 | 0 | 1 | -90 | 90 | -0.048095 | -0.012094 | 0.048173 | 0.012143
10 | 28 | 1.4749 | 0.9439 | 2.4767e-09 | 0 | 0 | 0 | 0 | 0 | 1 | -90 | 90 | 0.031832 | 0.0080159 | -0.031815 | -0.0080055
27 | 11 | 3.1318 | 2.0043 | 5.2591e-09 | 0 | 0 | 0 | 0 | 0 | 1 | -90 | 90 | -0.065064 | -0.016376 | 0.065212 | 0.01647
28 | 16 | 1.4461 | 0.92551 | 2.4284e-09 | 0 | 0 | 0 | 0 | 0 | 1 | -90 | 90 | 0.024655 | 0.0062108 | -0.024645 | -0.0062048
11 | 97 | 0.71586 | 0.45815 | 1.2021e-09 | 0 | 0 | 0 | 0 | 0 | 1 | -90 | 90 | -0.065212 | -0.01647 | 0.065245 | 0.016491
97 | 12 | 3.2659 | 2.0901 | 5.4843e-09 | 0 | 0 | 0 | 0 | 0 | 1 | -90 | 90 | 0.027702 | 0.0069587 | -0.027674 | -0.0069416
97 | 96 | 1.717 | 1.0989 | 2.8834e-09 | 0 | 0 | 0 | 0 | 0 | 1 | -90 | 90 | -0.092947 | -0.02345 | 0.093111 | 0.023554
12 | 218 | 1.4043 | 0.89875 | 2.3582e-09 | 0 | 0 | 0 | 0 | 0 | 1 | -90 | 90 | 0.018403 | 0.0046141 | -0.018397 | -0.004611
12 | 26 | 16.5627 | 10.6001 | 2.7813e-08 | 0 | 0 | 0 | 0 | 0 | 1 | -90 | 90 | 0.0092714 | 0.0023275 | -0.0092557 | -0.0023201
26 | 49 | 4.6278 | 2.9618 | 7.7713e-09 | 0 | 0 | 0 | 0 | 0 | 1 | -90 | 90 | 0.0079438 | 0.0019915 | -0.0079405 | -0.0019902
26 | 47 | 1.0767 | 0.68906 | 1.808e-09 | 0 | 0 | 0 | 0 | 0 | 1 | -90 | 90 | 0.0013119 | 0.00032863 | -0.0013119 | -0.00032879
13 | 215 | 1.1335 | 0.72545 | 1.9035e-09 | 0 | 0 | 0 | 0 | 0 | 1 | -90 | 90 | 0.0012754 | 0.00031949 | -0.0012754 | -0.00031966
13 | 15 | 0.51399 | 0.32896 | 8.6313e-10 | 0 | 0 | 0 | 0 | 0 | 1 | -90 | 90 | -0.0046969 | -0.0011765 | 0.004697 | 0.0011765
13 | 199 | 2.9079 | 1.8611 | 4.8831e-09 | 0 | 0 | 0 | 0 | 0 | 1 | -90 | 90 | 0.0034215 | 0.00085701 | -0.0034211 | -0.00085723
15 | 203 | 5.3493 | 3.4235 | 8.9829e-09 | 0 | 0 | 0 | 0 | 0 | 1 | -90 | 90 | -0.01137 | -0.0028467 | 0.011378 | 0.0028509
15 | 201 | 2.0419 | 1.3068 | 3.4289e-09 | 0 | 0 | 0 | 0 | 0 | 1 | -90 | 90 | 0.0053422 | 0.0013381 | -0.0053415 | -0.001338
15 | 14 | 7.829 | 5.0105 | 1.3147e-08 | 0 | 0 | 0 | 0 | 0 | 1 | -90 | 90 | 0.0013307 | 0.00033216 | -0.0013305 | -0.0003333
199 | 200 | 0.46477 | 0.29745 | 7.8047e-10 | 0 | 0 | 0 | 0 | 0 | 1 | -90 | 90 | 0.00096027 | 0.00024061 | -0.00096026 | -0.00024068
199 | 198 | 1.3988 | 0.89526 | 2.349e-09 | 0 | 0 | 0 | 0 | 0 | 1 | -90 | 90 | 0.0024609 | 0.00061661 | -0.0024608 | -0.00061678
14 | 212 | 1.2092 | 0.7739 | 2.0306e-09 | 0 | 0 | 0 | 0 | 0 | 1 | -90 | 90 | 0.0013305 | 0.0003333 | -0.0013305 | -0.00033348
203 | 17 | 6.6736 | 4.2711 | 1.1207e-08 | 0 | 0 | 0 | 0 | 0 | 1 | -90 | 90 | -0.024567 | -0.0061565 | 0.024612 | 0.0061844
201 | 58 | 3.0745 | 1.9677 | 5.163e-09 | 0 | 0 | 0 | 0 | 0 | 1 | -90 | 90 | 0.0038384 | 0.00096123 | -0.0038378 | -0.00096139
16 | 17 | 4.9078 | 3.141 | 8.2415e-09 | 0 | 0 | 0 | 0 | 0 | 1 | -90 | 90 | 0.024645 | 0.0062048 | -0.024612 | -0.0061843
47 | 48 | 0.018582 | 0.011892 | 3.1203e-11 | 0 | 0 | 0 | 0 | 0 | 1 | -90 | 90 | 0.0010777 | 0.0002701 | -0.0010777 | -0.0002701
29 | 30 | 0.85784 | 0.54902 | 1.4405e-09 | 0 | 0 | 0 | 0 | 0 | 1 | -90 | 90 | -0.009003 | -0.0022564 | 0.0090038 | 0.0022567
30 | 32 | 2.5737 | 1.6471 | 4.3219e-09 | 0 | 0 | 0 | 0 | 0 | 1 | -90 | 90 | -0.016652 | -0.0041737 | 0.01666 | 0.0041782
30 | 33 | 1.5615 | 0.99938 | 2.6222e-09 | 0 | 0 | 0 | 0 | 0 | 1 | -90 | 90 | 0.0076482 | 0.001917 | -0.0076472 | -0.0019166
32 | 69 | 3.0397 | 1.9454 | 5.1045e-09 | 0 | 0 | 0 | 0 | 0 | 1 | -90 | 90 | 0.014255 | 0.0035728 | -0.014249 | -0.003569
32 | 74 | 0.76934 | 0.49237 | 1.2919e-09 | 0 | 0 | 0 | 0 | 0 | 1 | -90 | 90 | -0.030915 | -0.007751 | 0.030923 | 0.007756
31 | 34 | 2.3583 | 1.5093 | 3.9602e-09 | 0 | 0 | 0 | 0 | 0 | 1 | -90 | 90 | -0.007321 | -0.0018325 | 0.0073223 | 0.001833
31 | 35 | 1.2985 | 0.83104 | 2.1805e-09 | 0 | 0 | 0 | 0 | 0 | 1 | -90 | 90 | 0.0053641 | 0.001343 | -0.0053637 | -0.0013429
31 | 36 | 3.0037 | 1.9223 | 5.044e-09 | 0 | 0 | 0 | 0 | 0 | 1 | -90 | 90 | 0.0019568 | 0.00048952 | -0.0019567 | -0.00048993
34 | 69 | 2.3262 | 1.4888 | 3.9063e-09 | 0 | 0 | 0 | 0 | 0 | 1 | -90 | 90 | -0.010572 | -0.002647 | 0.010575 | 0.0026484
34 | 71 | 1.3993 | 0.89556 | 2.3498e-09 | 0 | 0 | 0 | 0 | 0 | 1 | -90 | 90 | 0.0032495 | 0.00081399 | -0.0032494 | -0.00081411
35 | 43 | 17.2241 | 11.0234 | 2.8924e-08 | 0 | 0 | 0 | 0 | 0 | 1 | -90 | 90 | 0.0051865 | 0.0012988 | -0.0051814 | -0.0012984
35 | 98 | 1.6723 | 1.0702 | 2.8082e-09 | 0 | 0 | 0 | 0 | 0 | 1 | -90 | 90 | 0.00017726 | 4.4152e-05 | -0.00017726 | -4.4425e-05
36 | 78 | 0.67477 | 0.43185 | 1.1331e-09 | 0 | 0 | 0 | 0 | 0 | 1 | -90 | 90 | 0.0010645 | 0.00026669 | -0.0010645 | -0.00026679
36 | 76 | 2.2593 | 1.446 | 3.794e-09 | 0 | 0 | 0 | 0 | 0 | 1 | -90 | 90 | 0.00089221 | 0.00022325 | -0.00089219 | -0.0002236
69 | 68 | 2.2387 | 1.4327 | 3.7593e-09 | 0 | 0 | 0 | 0 | 0 | 1 | -90 | 90 | 0.0036739 | 0.00092053 | -0.0036735 | -0.00092068
74 | 73 | 0.15438 | 0.098801 | 2.5924e-10 | 0 | 0 | 0 | 0 | 0 | 1 | -90 | 90 | -0.034023 | -0.0085328 | 0.034025 | 0.008534
71 | 72 | 1.6421 | 1.0509 | 2.7575e-09 | 0 | 0 | 0 | 0 | 0 | 1 | -90 | 90 | 0.00070016 | 0.00017521 | -0.00070015 | -0.00017547
43 | 213 | 4.2079 | 2.693 | 7.0662e-09 | 0 | 0 | 0 | 0 | 0 | 1 | -90 | 90 | 0.0051814 | 0.0012984 | -0.0051802 | -0.0012983
37 | 38 | 3.29 | 2.1056 | 5.5247e-09 | 0 | 0 | 0 | 0 | 0 | 1 | -90 | 90 | -0.010529 | -0.0026389 | 0.010533 | 0.0026409
38 | 40 | 2.4914 | 1.5945 | 4.1837e-09 | 0 | 0 | 0 | 0 | 0 | 1 | -90 | 90 | -0.018613 | -0.004666 | 0.018623 | 0.0046715
40 | 44 | 2.7526 | 1.7616 | 4.6223e-09 | 0 | 0 | 0 | 0 | 0 | 1 | -90 | 90 | -0.021602 | -0.0054162 | 0.021616 | 0.0054247
40 | 45 | 15.2826 | 9.7809 | 2.5664e-08 | 0 | 0 | 0 | 0 | 0 | 1 | -90 | 90 | 0.0029795 | 0.00074469 | -0.002978 | -0.00074627
44 | 51 | 0.62906 | 0.4026 | 1.0564e-09 | 0 | 0 | 0 | 0 | 0 | 1 | -90 | 90 | -0.038623 | -0.00969 | 0.038633 | 0.0096964
44 | 50 | 2.7387 | 1.7528 | 4.599e-09 | 0 | 0 | 0 | 0 | 0 | 1 | -90 | 90 | 0.017007 | 0.0042653 | -0.016998 | -0.0042603
45 | 211 | 0.78133 | 0.50005 | 1.3121e-09 | 0 | 0 | 0 | 0 | 0 | 1 | -90 | 90 | 0.002978 | 0.00074627 | -0.002978 | -0.00074635
41 | 50 | 3.1942 | 2.0443 | 5.3639e-09 | 0 | 0 | 0 | 0 | 0 | 1 | -90 | 90 | -0.006346 | -0.0015905 | 0.0063474 | 0.0015908
51 | 60 | 1.1008 | 0.70453 | 1.8486e-09 | 0 | 0 | 0 | 0 | 0 | 1 | -90 | 90 | -0.040921 | -0.010269 | 0.040941 | 0.010282
51 | 59 | 3.1476 | 2.0144 | 5.2856e-09 | 0 | 0 | 0 | 0 | 0 | 1 | -90 | 90 | 0.0022873 | 0.0005728 | -0.0022871 | -0.0005732
60 | 63 | 0.98395 | 0.62973 | 1.6523e-09 | 0 | 0 | 0 | 0 | 0 | 1 | -90 | 90 | -0.043653 | -0.010962 | 0.043674 | 0.010974
52 | 53 | 2.9052 | 1.8593 | 9.7572e-09 | 0 | 0 | 0 | 0 | 0 | 1 | -90 | 90 | -0.12353 | -0.031615 | 0.12401 | 0.03192
52 | 54 | 2.3822 | 1.5246 | 8.0007e-09 | 0 | 0 | 0 | 0 | 0 | 1 | -90 | 90 | 0.12273 | 0.031412 | -0.12234 | -0.031165
53 | 55 | 0.67312 | 0.4308 | 2.2607e-09 | 0 | 0 | 0 | 0 | 0 | 1 | -90 | 90 | -0.24841 | -0.063425 | 0.24886 | 0.063709
53 | 56 | 2.6996 | 1.7277 | 4.5334e-09 | 0 | 0 | 0 | 0 | 0 | 1 | -90 | 90 | 0.1244 | 0.031505 | -0.12395 | -0.03122
54 | 57 | 3.1284 | 2.0022 | 1.0507e-08 | 0 | 0 | 0 | 0 | 0 | 1 | -90 | 90 | 0.12234 | 0.031165 | -0.12183 | -0.030841
56 | 64 | 2.2812 | 1.46 | 3.8308e-09 | 0 | 0 | 0 | 0 | 0 | 1 | -90 | 90 | 0.018637 | 0.0046815 | -0.018628 | -0.0046764
56 | 65 | 1.4267 | 0.91307 | 2.3958e-09 | 0 | 0 | 0 | 0 | 0 | 1 | -90 | 90 | 0.053609 | 0.013525 | -0.053565 | -0.013497
56 | 61 | 1.3926 | 0.89126 | 2.3385e-09 | 0 | 0 | 0 | 0 | 0 | 1 | -90 | 90 | 0.051708 | 0.013014 | -0.051668 | -0.012989
57 | 96 | 1.777 | 1.1373 | 2.984e-09 | 0 | 0 | 0 | 0 | 0 | 1 | -90 | 90 | 0.10837 | 0.027466 | -0.10814 | -0.02732
57 | 95 | 1.8155 | 1.1619 | 3.0487e-09 | 0 | 0 | 0 | 0 | 0 | 1 | -90 | 90 | 0.013463 | 0.0033753 | -0.01346 | -0.0033733
64 | 70 | 7.1209 | 4.5573 | 1.1958e-08 | 0 | 0 | 0 | 0 | 0 | 1 | -90 | 90 | 0.018628 | 0.0046764 | -0.018602 | -0.0046606
65 | 66 | 2.2761 | 1.4567 | 3.8221e-09 | 0 | 0 | 0 | 0 | 0 | 1 | -90 | 90 | 0.050703 | 0.012779 | -0.05064 | -0.012739
61 | 62 | 0.63633 | 0.40725 | 1.0686e-09 | 0 | 0 | 0 | 0 | 0 | 1 | -90 | 90 | 0.048724 | 0.012251 | -0.048708 | -0.012241
58 | 202 | 1.4046 | 0.89894 | 2.3587e-09 | 0 | 0 | 0 | 0 | 0 | 1 | -90 | 90 | 0.0038378 | 0.00096139 | -0.0038376 | -0.00096146
202 | 204 | 2.9779 | 1.9058 | 5.0007e-09 | 0 | 0 | 0 | 0 | 0 | 1 | -90 | 90 | 0.0023099 | 0.00057855 | -0.0023097 | -0.00057891
63 | 62 | 0.58485 | 0.3743 | 9.8212e-10 | 0 | 0 | 0 | 0 | 0 | 1 | -90 | 90 | -0.043674 | -0.010974 | 0.043686 | 0.010982
70 | 205 | 0.78352 | 0.50145 | 1.3157e-09 | 0 | 0 | 0 | 0 | 0 | 1 | -90 | 90 | 0.0022852 | 0.0005726 | -0.0022851 | -0.0005727
70 | 90 | 2.1842 | 1.3979 | 3.6679e-09 | 0 | 0 | 0 | 0 | 0 | 1 | -90 | 90 | 0.010211 | 0.0025588 | -0.010209 | -0.0025576
70 | 91 | 2.1873 | 1.3999 | 3.6731e-09 | 0 | 0 | 0 | 0 | 0 | 1 | -90 | 90 | 0.0061053 | 0.0015292 | -0.0061045 | -0.001529
66 | 67 | 2.125 | 1.36 | 3.5685e-09 | 0 | 0 | 0 | 0 | 0 | 1 | -90 | 90 | 0.045625 | 0.011482 | -0.045577 | -0.011452
67 | 75 | 1.7441 | 1.1163 | 2.9289e-09 | 0 | 0 | 0 | 0 | 0 | 1 | -90 | 90 | 0.03936 | 0.009894 | -0.03933 | -0.0098756
75 | 73 | 2.071 | 1.3255 | 3.4778e-09 | 0 | 0 | 0 | 0 | 0 | 1 | -90 | 90 | 0.037233 | 0.0093499 | -0.037202 | -0.0093303
90 | 79 | 4.3364 | 2.7753 | 7.282e-09 | 0 | 0 | 0 | 0 | 0 | 1 | -90 | 90 | 0.0032884 | 0.00082347 | -0.0032879 | -0.00082386
90 | 80 | 2.3603 | 1.5106 | 3.9636e-09 | 0 | 0 | 0 | 0 | 0 | 1 | -90 | 90 | 0.0053428 | 0.0013389 | -0.005342 | -0.0013388
90 | 89 | 0.82149 | 0.52575 | 1.3795e-09 | 0 | 0 | 0 | 0 | 0 | 1 | -90 | 90 | 0.0015775 | 0.00039524 | -0.0015775 | -0.00039536
91 | 93 | 1.4536 | 0.93027 | 2.4409e-09 | 0 | 0 | 0 | 0 | 0 | 1 | -90 | 90 | 0.0037785 | 0.00094684 | -0.0037783 | -0.00094694
91 | 88 | 0.9093 | 0.58195 | 1.527e-09 | 0 | 0 | 0 | 0 | 0 | 1 | -90 | 90 | 0.0023259 | 0.00058213 | -0.0023259 | -0.00058225
79 | 94 | 1.4283 | 0.9141 | 2.3985e-09 | 0 | 0 | 0 | 0 | 0 | 1 | -90 | 90 | 0.0032879 | 0.00082386 | -0.0032878 | -0.00082399
80 | 92 | 1.4758 | 0.94448 | 2.4782e-09 | 0 | 0 | 0 | 0 | 0 | 1 | -90 | 90 | 0.005342 | 0.0013388 | -0.0053416 | -0.0013387
85 | 86 | 1.2678 | 0.81142 | 2.129e-09 | 0 | 0 | 0 | 0 | 0 | 1 | -90 | 90 | -0.00043362 | -0.00010868 | 0.00043362 | 0.00010847
86 | 87 | 0.61031 | 0.3906 | 1.0249e-09 | 0 | 0 | 0 | 0 | 0 | 1 | -90 | 90 | 0.00039633 | 9.923e-05 | -0.00039633 | -9.9331e-05
86 | 88 | 1.6094 | 1.03 | 2.7026e-09 | 0 | 0 | 0 | 0 | 0 | 1 | -90 | 90 | -0.00082996 | -0.0002077 | 0.00082997 | 0.00020744
88 | 217 | 0.63992 | 0.40955 | 1.0746e-09 | 0 | 0 | 0 | 0 | 0 | 1 | -90 | 90 | 0.0014959 | 0.0003748 | -0.0014959 | -0.0003749