## bus_data
BUS_I | BUS_TYPE | Pd | Qd | Gs | Bs | area | Vm | Va | baseKV | zone | Vmax | Vmin
1 | 1 | 0.0037708 | 0.00094506 | 0 | 0 | 1 | 0.97041 | -0.57181 | 0.4 | 1 | 1.1 | 0.9
2 | 1 | 0.0020982 | 0.00052586 | 0 | 0 | 1 | 0.97032 | -0.57347 | 0.4 | 1 | 1.1 | 0.9
3 | 1 | 0 | 0 | 0 | 0 | 1 | 0.97048 | -0.57042 | 0.4 | 1 | 1.1 | 0.9
4 | 1 | 0 | 0 | 0 | 0 | 1 | 0.97054 | -0.56918 | 0.4 | 1 | 1.1 | 0.9
101 | 1 | 0 | 0 | 0 | 0 | 1 | 0.97145 | -0.5511 | 0.4 | 1 | 1.1 | 0.9
98 | 1 | 0.0099931 | 0.0025045 | 0 | 0 | 1 | 0.97022 | -0.57555 | 0.4 | 1 | 1.1 | 0.9
79 | 1 | 0.0016852 | 0.00042234 | 0 | 0 | 1 | 0.99437 | -0.10694 | 0.4 | 1 | 1.1 | 0.9
80 | 1 | 0 | 0 | 0 | 0 | 1 | 0.99441 | -0.10614 | 0.4 | 1 | 1.1 | 0.9
81 | 1 | 0 | 0 | 0 | 0 | 1 | 0.99443 | -0.10581 | 0.4 | 1 | 1.1 | 0.9
303 | 1 | 0.0022769 | 0.00057065 | 0 | 0 | 1 | 0.99441 | -0.10624 | 0.4 | 1 | 1.1 | 0.9
256 | 1 | 0.00060901 | 0.00015263 | 0 | 0 | 1 | 0.99456 | -0.10336 | 0.4 | 1 | 1.1 | 0.9
83 | 1 | 0.0019214 | 0.00048154 | 0 | 0 | 1 | 0.9905 | -0.18165 | 0.4 | 1 | 1.1 | 0.9
84 | 1 | 0.0013213 | 0.00033114 | 0 | 0 | 1 | 0.99057 | -0.18028 | 0.4 | 1 | 1.1 | 0.9
85 | 1 | 0.0022295 | 0.00055877 | 0 | 0 | 1 | 0.99046 | -0.18241 | 0.4 | 1 | 1.1 | 0.9
86 | 1 | 0 | 0 | 0 | 0 | 1 | 0.99063 | -0.17915 | 0.4 | 1 | 1.1 | 0.9
87 | 1 | 0.0032656 | 0.00081844 | 0 | 0 | 1 | 0.99081 | -0.17577 | 0.4 | 1 | 1.1 | 0.9
88 | 1 | 0.000732 | 0.00018346 | 0 | 0 | 1 | 0.99043 | -0.18313 | 0.4 | 1 | 1.1 | 0.9
121 | 1 | 0 | 0 | 0 | 0 | 1 | 0.99148 | -0.16272 | 0.4 | 1 | 1.1 | 0.9
122 | 1 | 0 | 0 | 0 | 0 | 1 | 0.98986 | -0.19407 | 0.4 | 1 | 1.1 | 0.9
99 | 1 | 0 | 0 | 0 | 0 | 1 | 0.98832 | -0.224 | 0.4 | 1 | 1.1 | 0.9
102 | 1 | 0.0037529 | 0.00094056 | 0 | 0 | 1 | 0.98827 | -0.225 | 0.4 | 1 | 1.1 | 0.9
103 | 1 | 0 | 0 | 0 | 0 | 1 | 0.98851 | -0.22038 | 0.4 | 1 | 1.1 | 0.9
100 | 3 | 0.0025143 | 0.00063015 | 0 | 0 | 1 | 1 | 0 | 0.4 | 1 | 1.1 | 0.9
252 | 1 | 0.0025236 | 0.00063246 | 0 | 0 | 1 | 0.99797 | -0.038401 | 0.4 | 1 | 1.1 | 0.9
268 | 1 | 0.0041624 | 0.0010432 | 0 | 0 | 1 | 0.9714 | -0.55215 | 0.4 | 1 | 1.1 | 0.9
248 | 1 | 0 | 0 | 0 | 0 | 1 | 0.97157 | -0.54874 | 0.4 | 1 | 1.1 | 0.9
136 | 1 | 0 | 0 | 0 | 0 | 1 | 0.98862 | -0.2183 | 0.4 | 1 | 1.1 | 0.9
143 | 1 | 0.00082924 | 0.00020783 | 0 | 0 | 1 | 0.98848 | -0.2209 | 0.4 | 1 | 1.1 | 0.9
104 | 1 | 0.0019297 | 0.00048362 | 0 | 0 | 1 | 0.9913 | -0.16628 | 0.4 | 1 | 1.1 | 0.9
105 | 1 | 0 | 0 | 0 | 0 | 1 | 0.99166 | -0.15933 | 0.4 | 1 | 1.1 | 0.9
106 | 1 | 0 | 0 | 0 | 0 | 1 | 0.99104 | -0.17128 | 0.4 | 1 | 1.1 | 0.9
107 | 1 | 0 | 0 | 0 | 0 | 1 | 0.99154 | -0.16163 | 0.4 | 1 | 1.1 | 0.9
108 | 1 | 0 | 0 | 0 | 0 | 1 | 0.9947 | -0.10067 | 0.4 | 1 | 1.1 | 0.9
109 | 1 | 0.0018176 | 0.00045554 | 0 | 0 | 1 | 0.99101 | -0.17187 | 0.4 | 1 | 1.1 | 0.9
110 | 1 | 0.0031406 | 0.00078711 | 0 | 0 | 1 | 0.99094 | -0.17313 | 0.4 | 1 | 1.1 | 0.9
279 | 1 | 0.0019986 | 0.00050088 | 0 | 0 | 1 | 0.99152 | -0.16194 | 0.4 | 1 | 1.1 | 0.9
253 | 1 | 0 | 0 | 0 | 0 | 1 | 0.9946 | -0.10258 | 0.4 | 1 | 1.1 | 0.9
254 | 1 | 0 | 0 | 0 | 0 | 1 | 0.99386 | -0.11661 | 0.4 | 1 | 1.1 | 0.9
111 | 1 | 0.0016363 | 0.00041009 | 0 | 0 | 1 | 0.99087 | -0.17458 | 0.4 | 1 | 1.1 | 0.9
125 | 1 | 0.00083624 | 0.00020958 | 0 | 0 | 1 | 0.99093 | -0.17337 | 0.4 | 1 | 1.1 | 0.9
112 | 1 | 0.0015878 | 0.00039795 | 0 | 0 | 1 | 0.9908 | -0.17598 | 0.4 | 1 | 1.1 | 0.9
113 | 1 | 0 | 0 | 0 | 0 | 1 | 0.99067 | -0.17841 | 0.4 | 1 | 1.1 | 0.9
114 | 1 | 0.0018298 | 0.00045859 | 0 | 0 | 1 | 0.99061 | -0.17962 | 0.4 | 1 | 1.1 | 0.9
115 | 1 | 0.0018539 | 0.00046462 | 0 | 0 | 1 | 0.99061 | -0.17956 | 0.4 | 1 | 1.1 | 0.9
116 | 1 | 0.0018295 | 0.00045851 | 0 | 0 | 1 | 0.99048 | -0.1822 | 0.4 | 1 | 1.1 | 0.9
126 | 1 | 0.0018017 | 0.00045156 | 0 | 0 | 1 | 0.99058 | -0.18026 | 0.4 | 1 | 1.1 | 0.9
117 | 1 | 0 | 0 | 0 | 0 | 1 | 0.99027 | -0.18612 | 0.4 | 1 | 1.1 | 0.9
118 | 1 | 0 | 0 | 0 | 0 | 1 | 0.99026 | -0.18631 | 0.4 | 1 | 1.1 | 0.9
119 | 1 | 0.0018044 | 0.00045222 | 0 | 0 | 1 | 0.99026 | -0.18634 | 0.4 | 1 | 1.1 | 0.9
128 | 1 | 0.0022502 | 0.00056394 | 0 | 0 | 1 | 0.99022 | -0.18727 | 0.4 | 1 | 1.1 | 0.9
127 | 1 | 0.001803 | 0.00045188 | 0 | 0 | 1 | 0.99025 | -0.18657 | 0.4 | 1 | 1.1 | 0.9
120 | 1 | 0.001804 | 0.00045213 | 0 | 0 | 1 | 0.99146 | -0.16312 | 0.4 | 1 | 1.1 | 0.9
123 | 1 | 0 | 0 | 0 | 0 | 1 | 0.98978 | -0.19564 | 0.4 | 1 | 1.1 | 0.9
124 | 1 | 0 | 0 | 0 | 0 | 1 | 0.98942 | -0.20275 | 0.4 | 1 | 1.1 | 0.9
133 | 1 | 0 | 0 | 0 | 0 | 1 | 0.98977 | -0.19588 | 0.4 | 1 | 1.1 | 0.9
282 | 1 | 0.0014951 | 0.00037472 | 0 | 0 | 1 | 0.98978 | -0.19573 | 0.4 | 1 | 1.1 | 0.9
137 | 1 | 0 | 0 | 0 | 0 | 1 | 0.98933 | -0.20451 | 0.4 | 1 | 1.1 | 0.9
134 | 1 | 0.0010628 | 0.00026637 | 0 | 0 | 1 | 0.98884 | -0.21389 | 0.4 | 1 | 1.1 | 0.9
130 | 1 | 0 | 0 | 0 | 0 | 1 | 0.9902 | -0.18757 | 0.4 | 1 | 1.1 | 0.9
129 | 1 | 0.0018863 | 0.00047276 | 0 | 0 | 1 | 0.99019 | -0.18783 | 0.4 | 1 | 1.1 | 0.9
131 | 1 | 0.0017733 | 0.00044444 | 0 | 0 | 1 | 0.98974 | -0.19649 | 0.4 | 1 | 1.1 | 0.9
132 | 1 | 0 | 0 | 0 | 0 | 1 | 0.98975 | -0.19631 | 0.4 | 1 | 1.1 | 0.9
305 | 1 | 0.0018472 | 0.00046295 | 0 | 0 | 1 | 0.98976 | -0.19606 | 0.4 | 1 | 1.1 | 0.9
135 | 1 | 0.0011461 | 0.00028723 | 0 | 0 | 1 | 0.98862 | -0.21815 | 0.4 | 1 | 1.1 | 0.9
138 | 1 | 0.00083284 | 0.00020873 | 0 | 0 | 1 | 0.98856 | -0.21947 | 0.4 | 1 | 1.1 | 0.9
281 | 1 | 0.0036329 | 0.00091049 | 0 | 0 | 1 | 0.98931 | -0.2049 | 0.4 | 1 | 1.1 | 0.9
139 | 1 | 0.00090984 | 0.00022803 | 0 | 0 | 1 | 0.98851 | -0.22044 | 0.4 | 1 | 1.1 | 0.9
140 | 1 | 0.00089829 | 0.00022513 | 0 | 0 | 1 | 0.98847 | -0.2212 | 0.4 | 1 | 1.1 | 0.9
141 | 1 | 0 | 0 | 0 | 0 | 1 | 0.98846 | -0.22134 | 0.4 | 1 | 1.1 | 0.9
142 | 1 | 0.0023815 | 0.00059685 | 0 | 0 | 1 | 0.98844 | -0.22182 | 0.4 | 1 | 1.1 | 0.9
144 | 1 | 0.00082317 | 0.00020631 | 0 | 0 | 1 | 0.98846 | -0.22128 | 0.4 | 1 | 1.1 | 0.9
145 | 1 | 0.0007884 | 0.00019759 | 0 | 0 | 1 | 0.98845 | -0.22146 | 0.4 | 1 | 1.1 | 0.9
203 | 1 | 0.0012724 | 0.00031889 | 0 | 0 | 1 | 0.9757 | -0.4675 | 0.4 | 1 | 1.1 | 0.9
204 | 1 | 0 | 0 | 0 | 0 | 1 | 0.97576 | -0.46631 | 0.4 | 1 | 1.1 | 0.9
205 | 1 | 0.0028142 | 0.00070531 | 0 | 0 | 1 | 0.97568 | -0.46804 | 0.4 | 1 | 1.1 | 0.9
206 | 1 | 0 | 0 | 0 | 0 | 1 | 0.97587 | -0.46417 | 0.4 | 1 | 1.1 | 0.9
234 | 1 | 0.0023324 | 0.00058457 | 0 | 0 | 1 | 0.97603 | -0.46102 | 0.4 | 1 | 1.1 | 0.9
207 | 1 | 0.0023562 | 0.00059052 | 0 | 0 | 1 | 0.98235 | -0.3377 | 0.4 | 1 | 1.1 | 0.9
208 | 1 | 0 | 0 | 0 | 0 | 1 | 0.98568 | -0.27323 | 0.4 | 1 | 1.1 | 0.9
209 | 1 | 0 | 0 | 0 | 0 | 1 | 0.98067 | -0.37032 | 0.4 | 1 | 1.1 | 0.9
210 | 1 | 0 | 0 | 0 | 0 | 1 | 0.98616 | -0.26391 | 0.4 | 1 | 1.1 | 0.9
211 | 1 | 0 | 0 | 0 | 0 | 1 | 0.98566 | -0.27353 | 0.4 | 1 | 1.1 | 0.9
213 | 1 | 0 | 0 | 0 | 0 | 1 | 0.98026 | -0.37818 | 0.4 | 1 | 1.1 | 0.9
298 | 1 | 0.0036732 | 0.0009206 | 0 | 0 | 1 | 0.98614 | -0.26442 | 0.4 | 1 | 1.1 | 0.9
222 | 1 | 0 | 0 | 0 | 0 | 1 | 0.98678 | -0.25205 | 0.4 | 1 | 1.1 | 0.9
299 | 1 | 0.0032807 | 0.00082221 | 0 | 0 | 1 | 0.98564 | -0.274 | 0.4 | 1 | 1.1 | 0.9
212 | 1 | 0 | 0 | 0 | 0 | 1 | 0.9802 | -0.37949 | 0.4 | 1 | 1.1 | 0.9
225 | 1 | 0.003998 | 0.001002 | 0 | 0 | 1 | 0.98011 | -0.38124 | 0.4 | 1 | 1.1 | 0.9
300 | 1 | 0.0032489 | 0.00081426 | 0 | 0 | 1 | 0.98025 | -0.3785 | 0.4 | 1 | 1.1 | 0.9
219 | 1 | 0 | 0 | 0 | 0 | 1 | 0.97872 | -0.40825 | 0.4 | 1 | 1.1 | 0.9
214 | 1 | 0.0027316 | 0.00068461 | 0 | 0 | 1 | 0.97774 | -0.42738 | 0.4 | 1 | 1.1 | 0.9
215 | 1 | 0 | 0 | 0 | 0 | 1 | 0.97713 | -0.43936 | 0.4 | 1 | 1.1 | 0.9
216 | 1 | 0 | 0 | 0 | 0 | 1 | 0.97864 | -0.40983 | 0.4 | 1 | 1.1 | 0.9
217 | 1 | 0.0017418 | 0.00043653 | 0 | 0 | 1 | 0.97687 | -0.44452 | 0.4 | 1 | 1.1 | 0.9
218 | 1 | 0 | 0 | 0 | 0 | 1 | 0.97586 | -0.46437 | 0.4 | 1 | 1.1 | 0.9
231 | 1 | 0 | 0 | 0 | 0 | 1 | 0.97644 | -0.4529 | 0.4 | 1 | 1.1 | 0.9
287 | 1 | 0.0039421 | 0.00098797 | 0 | 0 | 1 | 0.97582 | -0.46498 | 0.4 | 1 | 1.1 | 0.9
243 | 1 | 0 | 0 | 0 | 0 | 1 | 0.97559 | -0.46967 | 0.4 | 1 | 1.1 | 0.9
229 | 1 | 0.002745 | 0.00068797 | 0 | 0 | 1 | 0.97868 | -0.40909 | 0.4 | 1 | 1.1 | 0.9
220 | 1 | 0.0030777 | 0.00077134 | 0 | 0 | 1 | 0.98748 | -0.23847 | 0.4 | 1 | 1.1 | 0.9
221 | 1 | 0 | 0 | 0 | 0 | 1 | 0.98757 | -0.23674 | 0.4 | 1 | 1.1 | 0.9
223 | 1 | 0 | 0 | 0 | 0 | 1 | 0.98739 | -0.24025 | 0.4 | 1 | 1.1 | 0.9
224 | 1 | 0 | 0 | 0 | 0 | 1 | 0.98894 | -0.2105 | 0.4 | 1 | 1.1 | 0.9
264 | 1 | 0.0042978 | 0.0010771 | 0 | 0 | 1 | 0.98733 | -0.24145 | 0.4 | 1 | 1.1 | 0.9
266 | 1 | 0 | 0 | 0 | 0 | 1 | 0.98939 | -0.20184 | 0.4 | 1 | 1.1 | 0.9
265 | 1 | 0.0018583 | 0.00046575 | 0 | 0 | 1 | 0.98892 | -0.21093 | 0.4 | 1 | 1.1 | 0.9
226 | 1 | 0 | 0 | 0 | 0 | 1 | 0.98003 | -0.38278 | 0.4 | 1 | 1.1 | 0.9
227 | 1 | 0.0029105 | 0.00072943 | 0 | 0 | 1 | 0.97998 | -0.38368 | 0.4 | 1 | 1.1 | 0.9
228 | 1 | 0.001992 | 0.00049924 | 0 | 0 | 1 | 0.97997 | -0.38402 | 0.4 | 1 | 1.1 | 0.9
230 | 1 | 0.001679 | 0.00042079 | 0 | 0 | 1 | 0.97634 | -0.45487 | 0.4 | 1 | 1.1 | 0.9
232 | 1 | 0 | 0 | 0 | 0 | 1 | 0.97616 | -0.45851 | 0.4 | 1 | 1.1 | 0.9
233 | 1 | 0.0018067 | 0.00045279 | 0 | 0 | 1 | 0.97641 | -0.45352 | 0.4 | 1 | 1.1 | 0.9
235 | 1 | 0.0024509 | 0.00061426 | 0 | 0 | 1 | 0.97615 | -0.45863 | 0.4 | 1 | 1.1 | 0.9
237 | 1 | 0.0015925 | 0.00039911 | 0 | 0 | 1 | 0.97639 | -0.454 | 0.4 | 1 | 1.1 | 0.9
236 | 1 | 0.0021709 | 0.00054408 | 0 | 0 | 1 | 0.97611 | -0.45951 | 0.4 | 1 | 1.1 | 0.9
238 | 1 | 0.0023854 | 0.00059785 | 0 | 0 | 1 | 0.97293 | -0.52201 | 0.4 | 1 | 1.1 | 0.9
239 | 1 | 0 | 0 | 0 | 0 | 1 | 0.97303 | -0.5199 | 0.4 | 1 | 1.1 | 0.9
240 | 1 | 0 | 0 | 0 | 0 | 1 | 0.97251 | -0.53019 | 0.4 | 1 | 1.1 | 0.9
241 | 1 | 0.0018738 | 0.00046962 | 0 | 0 | 1 | 0.97301 | -0.5204 | 0.4 | 1 | 1.1 | 0.9
242 | 1 | 0 | 0 | 0 | 0 | 1 | 0.97377 | -0.50537 | 0.4 | 1 | 1.1 | 0.9
245 | 1 | 0.0020666 | 0.00051793 | 0 | 0 | 1 | 0.97243 | -0.53189 | 0.4 | 1 | 1.1 | 0.9
244 | 1 | 0.0019341 | 0.00048474 | 0 | 0 | 1 | 0.97299 | -0.52069 | 0.4 | 1 | 1.1 | 0.9
286 | 1 | 0.0019671 | 0.000493 | 0 | 0 | 1 | 0.97376 | -0.50562 | 0.4 | 1 | 1.1 | 0.9
263 | 1 | 0 | 0 | 0 | 0 | 1 | 0.97371 | -0.50653 | 0.4 | 1 | 1.1 | 0.9
285 | 1 | 0.002558 | 0.0006411 | 0 | 0 | 1 | 0.97556 | -0.47016 | 0.4 | 1 | 1.1 | 0.9
249 | 1 | 0 | 0 | 0 | 0 | 1 | 0.97189 | -0.54245 | 0.4 | 1 | 1.1 | 0.9
250 | 1 | 0.0026838 | 0.00067263 | 0 | 0 | 1 | 0.97229 | -0.53461 | 0.4 | 1 | 1.1 | 0.9
246 | 1 | 0.0026311 | 0.00065942 | 0 | 0 | 1 | 0.97173 | -0.54558 | 0.4 | 1 | 1.1 | 0.9
247 | 1 | 0 | 0 | 0 | 0 | 1 | 0.9718 | -0.54423 | 0.4 | 1 | 1.1 | 0.9
322 | 1 | 0.0038115 | 0.00095524 | 0 | 0 | 1 | 0.97186 | -0.54304 | 0.4 | 1 | 1.1 | 0.9
251 | 1 | 0.0019574 | 0.00049057 | 0 | 0 | 1 | 0.97229 | -0.53461 | 0.4 | 1 | 1.1 | 0.9
255 | 1 | 0.0013436 | 0.00033673 | 0 | 0 | 1 | 0.99457 | -0.103 | 0.4 | 1 | 1.1 | 0.9
261 | 1 | 0 | 0 | 0 | 0 | 1 | 0.99263 | -0.13998 | 0.4 | 1 | 1.1 | 0.9
278 | 1 | 0.0018451 | 0.00046243 | 0 | 0 | 1 | 0.99383 | -0.11711 | 0.4 | 1 | 1.1 | 0.9
280 | 1 | 0.0014062 | 0.00035243 | 0 | 0 | 1 | 0.99455 | -0.10356 | 0.4 | 1 | 1.1 | 0.9
257 | 1 | 0.0005807 | 0.00014554 | 0 | 0 | 1 | 0.99246 | -0.14325 | 0.4 | 1 | 1.1 | 0.9
258 | 1 | 0.0011345 | 0.00028432 | 0 | 0 | 1 | 0.99243 | -0.14383 | 0.4 | 1 | 1.1 | 0.9
259 | 1 | 0 | 0 | 0 | 0 | 1 | 0.99246 | -0.14316 | 0.4 | 1 | 1.1 | 0.9
260 | 1 | 0.0022249 | 0.00055761 | 0 | 0 | 1 | 0.99245 | -0.14347 | 0.4 | 1 | 1.1 | 0.9
291 | 1 | 0.00213 | 0.00053382 | 0 | 0 | 1 | 0.99261 | -0.14036 | 0.4 | 1 | 1.1 | 0.9
262 | 1 | 0 | 0 | 0 | 0 | 1 | 0.9904 | -0.18261 | 0.4 | 1 | 1.1 | 0.9
289 | 1 | 0 | 0 | 0 | 0 | 1 | 0.99009 | -0.18841 | 0.4 | 1 | 1.1 | 0.9
290 | 1 | 0.0019176 | 0.00048059 | 0 | 0 | 1 | 0.9903 | -0.18444 | 0.4 | 1 | 1.1 | 0.9
288 | 1 | 0.0031763 | 0.00079607 | 0 | 0 | 1 | 0.97369 | -0.50691 | 0.4 | 1 | 1.1 | 0.9
321 | 1 | 0.0055339 | 0.0013869 | 0 | 0 | 1 | 0.98936 | -0.20254 | 0.4 | 1 | 1.1 | 0.9
292 | 1 | 0.0018033 | 0.00045196 | 0 | 0 | 1 | 0.99008 | -0.18863 | 0.4 | 1 | 1.1 | 0.9

## generator_data
GEN_BUS | PG | QG | QMAX | QMIN | VG | MBASE | GEN_STATUS | PMAX | PMIN
100 | 0.19908 | 0.051052 | 10 | -10 | 1 | 100 | 1 | 10 | 0

## branch_data
F_BUS | T_BUS | BR_R | BR_X | BR_B | RATE_A | RATE_B | RATE_C | TAP | SHIFT | BR_STATUS | ANGMIN | ANGMAX | P_in | Q_in | P_out | Q_out
1 | 2 | 3.3396 | 2.1373 | 5.608e-09 | 0 | 0 | 0 | 0 | 0 | 1 | -90 | 90 | 0.0020983 | 0.00052547 | -0.0020982 | -0.00052589
1 | 3 | 0.99513 | 0.63688 | 1.6711e-09 | 0 | 0 | 0 | 0 | 0 | 1 | -90 | 90 | -0.005869 | -0.0014706 | 0.0058694 | 0.0014707
3 | 4 | 0.89508 | 0.57285 | 1.5031e-09 | 0 | 0 | 0 | 0 | 0 | 1 | -90 | 90 | -0.0058694 | -0.0014707 | 0.0058698 | 0.0014707
4 | 101 | 4.8154 | 3.0819 | 8.0864e-09 | 0 | 0 | 0 | 0 | 0 | 1 | -90 | 90 | -0.015866 | -0.0039769 | 0.015879 | 0.0039849
4 | 98 | 2.6912 | 1.7224 | 4.5193e-09 | 0 | 0 | 0 | 0 | 0 | 1 | -90 | 90 | 0.0099958 | 0.0025061 | -0.0099928 | -0.0025046
101 | 268 | 1.065 | 0.6816 | 1.7884e-09 | 0 | 0 | 0 | 0 | 0 | 1 | -90 | 90 | 0.0041625 | 0.0010432 | -0.0041623 | -0.0010432
101 | 248 | 0.5 | 0.32 | 8.3963e-10 | 0 | 0 | 0 | 0 | 0 | 1 | -90 | 90 | -0.020042 | -0.0050281 | 0.020044 | 0.0050294
79 | 80 | 2.1189 | 1.3561 | 3.5582e-09 | 0 | 0 | 0 | 0 | 0 | 1 | -90 | 90 | -0.0016852 | -0.00042234 | 0.0016852 | 0.00042203
80 | 81 | 0.85055 | 0.54435 | 1.4283e-09 | 0 | 0 | 0 | 0 | 0 | 1 | -90 | 90 | -0.0016852 | -0.00042203 | 0.0016853 | 0.00042191
81 | 303 | 0.83234 | 0.5327 | 1.3977e-09 | 0 | 0 | 0 | 0 | 0 | 1 | -90 | 90 | 0.002277 | 0.00057055 | -0.0022769 | -0.00057065
81 | 256 | 2.7461 | 1.7575 | 4.6114e-09 | 0 | 0 | 0 | 0 | 0 | 1 | -90 | 90 | -0.0039622 | -0.00099245 | 0.0039627 | 0.00099229
256 | 280 | 0.64391 | 0.4121 | 1.0813e-09 | 0 | 0 | 0 | 0 | 0 | 1 | -90 | 90 | 0.0014062 | 0.00035233 | -0.0014062 | -0.00035243
256 | 253 | 0.57969 | 0.371 | 9.7345e-10 | 0 | 0 | 0 | 0 | 0 | 1 | -90 | 90 | -0.0059779 | -0.0014973 | 0.0059782 | 0.0014973
83 | 84 | 1.4519 | 0.9292 | 2.4381e-09 | 0 | 0 | 0 | 0 | 0 | 1 | -90 | 90 | -0.0041509 | -0.0010401 | 0.0041512 | 0.00104
83 | 85 | 1.4921 | 0.95495 | 2.5056e-09 | 0 | 0 | 0 | 0 | 0 | 1 | -90 | 90 | 0.0022296 | 0.00055857 | -0.0022295 | -0.00055877
84 | 86 | 0.90331 | 0.57812 | 1.5169e-09 | 0 | 0 | 0 | 0 | 0 | 1 | -90 | 90 | -0.0054725 | -0.0013712 | 0.0054728 | 0.0013712
86 | 87 | 0.52421 | 0.33549 | 8.8029e-10 | 0 | 0 | 0 | 0 | 0 | 1 | -90 | 90 | -0.028414 | -0.0071297 | 0.028419 | 0.0071326
86 | 88 | 0.76365 | 0.48873 | 1.2824e-09 | 0 | 0 | 0 | 0 | 0 | 1 | -90 | 90 | 0.022941 | 0.0057585 | -0.022937 | -0.0057559
87 | 121 | 1.8149 | 1.1615 | 3.0477e-09 | 0 | 0 | 0 | 0 | 0 | 1 | -90 | 90 | -0.031684 | -0.007951 | 0.031704 | 0.0079634
88 | 122 | 2.1653 | 1.3858 | 3.6361e-09 | 0 | 0 | 0 | 0 | 0 | 1 | -90 | 90 | 0.022205 | 0.0055724 | -0.022193 | -0.0055654
121 | 107 | 0.14336 | 0.09175 | 2.4074e-10 | 0 | 0 | 0 | 0 | 0 | 1 | -90 | 90 | -0.033508 | -0.0084154 | 0.03351 | 0.0084164
121 | 120 | 0.97965 | 0.62697 | 1.6451e-09 | 0 | 0 | 0 | 0 | 0 | 1 | -90 | 90 | 0.0018041 | 0.000452 | -0.001804 | -0.00045213
122 | 123 | 1.3535 | 0.86625 | 2.2729e-09 | 0 | 0 | 0 | 0 | 0 | 1 | -90 | 90 | 0.0051162 | 0.0012818 | -0.0051158 | -0.0012818
122 | 124 | 2.2333 | 1.4293 | 3.7503e-09 | 0 | 0 | 0 | 0 | 0 | 1 | -90 | 90 | 0.017077 | 0.0042836 | -0.01707 | -0.0042794
99 | 102 | 1.1664 | 0.7465 | 1.9587e-09 | 0 | 0 | 0 | 0 | 0 | 1 | -90 | 90 | 0.003753 | 0.00094048 | -0.0037529 | -0.00094056
99 | 103 | 4.226 | 2.7046 | 7.0966e-09 | 0 | 0 | 0 | 0 | 0 | 1 | -90 | 90 | -0.003753 | -0.00094048 | 0.0037537 | 0.00094021
103 | 136 | 1.4707 | 0.94124 | 2.4697e-09 | 0 | 0 | 0 | 0 | 0 | 1 | -90 | 90 | -0.0061946 | -0.0015515 | 0.0061952 | 0.0015517
103 | 143 | 0.93261 | 0.59687 | 1.5661e-09 | 0 | 0 | 0 | 0 | 0 | 1 | -90 | 90 | 0.0024409 | 0.0006113 | -0.0024408 | -0.00061141
100 | 252 | 0.88734 | 0.5679 | 2.9802e-09 | 0 | 0 | 0 | 0 | 0 | 1 | -90 | 90 | 0.19656 | 0.050422 | -0.1962 | -0.050188
252 | 108 | 1.4502 | 0.92813 | 4.8706e-09 | 0 | 0 | 0 | 0 | 0 | 1 | -90 | 90 | 0.19367 | 0.049556 | -0.19309 | -0.049184
248 | 246 | 0.66661 | 0.42663 | 1.1194e-09 | 0 | 0 | 0 | 0 | 0 | 1 | -90 | 90 | -0.020044 | -0.0050294 | 0.020047 | 0.0050313
136 | 138 | 1.0199 | 0.65275 | 1.7127e-09 | 0 | 0 | 0 | 0 | 0 | 1 | -90 | 90 | 0.0050231 | 0.0012585 | -0.0050228 | -0.0012585
136 | 135 | 0.056773 | 0.036335 | 9.5337e-11 | 0 | 0 | 0 | 0 | 0 | 1 | -90 | 90 | -0.011218 | -0.0028101 | 0.011218 | 0.0028102
143 | 144 | 1.0211 | 0.65353 | 1.7148e-09 | 0 | 0 | 0 | 0 | 0 | 1 | -90 | 90 | 0.0016116 | 0.00040359 | -0.0016116 | -0.00040373
104 | 105 | 1.1772 | 0.75339 | 1.9768e-09 | 0 | 0 | 0 | 0 | 0 | 1 | -90 | 90 | -0.026023 | -0.0065253 | 0.026031 | 0.0065306
104 | 106 | 0.91319 | 0.58444 | 1.5335e-09 | 0 | 0 | 0 | 0 | 0 | 1 | -90 | 90 | 0.024093 | 0.0060417 | -0.024087 | -0.0060382
105 | 107 | 0.28609 | 0.1831 | 4.8043e-10 | 0 | 0 | 0 | 0 | 0 | 1 | -90 | 90 | 0.035512 | 0.0089197 | -0.035508 | -0.0089172
105 | 108 | 4.2188 | 2.7 | 7.0845e-09 | 0 | 0 | 0 | 0 | 0 | 1 | -90 | 90 | -0.061544 | -0.01545 | 0.061716 | 0.01556
106 | 109 | 0.12884 | 0.082458 | 2.1636e-10 | 0 | 0 | 0 | 0 | 0 | 1 | -90 | 90 | 0.02011 | 0.0050418 | -0.02011 | -0.0050415
106 | 110 | 2.0495 | 1.3117 | 3.4416e-09 | 0 | 0 | 0 | 0 | 0 | 1 | -90 | 90 | 0.0039772 | 0.00099638 | -0.0039769 | -0.00099649
107 | 279 | 0.67742 | 0.43355 | 1.1376e-09 | 0 | 0 | 0 | 0 | 0 | 1 | -90 | 90 | 0.0019986 | 0.00050079 | -0.0019985 | -0.00050089
108 | 253 | 1.1534 | 0.7382 | 1.9369e-09 | 0 | 0 | 0 | 0 | 0 | 1 | -90 | 90 | 0.0073224 | 0.0018341 | -0.0073218 | -0.0018338
108 | 254 | 0.57789 | 0.36985 | 1.9409e-09 | 0 | 0 | 0 | 0 | 0 | 1 | -90 | 90 | 0.12405 | 0.03179 | -0.12396 | -0.031729
109 | 111 | 0.65343 | 0.41819 | 1.0973e-09 | 0 | 0 | 0 | 0 | 0 | 1 | -90 | 90 | 0.018292 | 0.0045859 | -0.01829 | -0.0045845
110 | 125 | 1.276 | 0.81666 | 2.1428e-09 | 0 | 0 | 0 | 0 | 0 | 1 | -90 | 90 | 0.00083625 | 0.00020938 | -0.00083624 | -0.00020958
253 | 255 | 1.3886 | 0.88874 | 2.3319e-09 | 0 | 0 | 0 | 0 | 0 | 1 | -90 | 90 | 0.0013436 | 0.00033652 | -0.0013436 | -0.00033673
254 | 261 | 0.85812 | 0.5492 | 2.882e-09 | 0 | 0 | 0 | 0 | 0 | 1 | -90 | 90 | 0.12211 | 0.031266 | -0.12197 | -0.031178
254 | 278 | 1.1783 | 0.7541 | 1.9787e-09 | 0 | 0 | 0 | 0 | 0 | 1 | -90 | 90 | 0.0018452 | 0.00046226 | -0.0018451 | -0.00046243
111 | 112 | 0.36935 | 0.23638 | 6.2024e-10 | 0 | 0 | 0 | 0 | 0 | 1 | -90 | 90 | 0.016653 | 0.0041744 | -0.016652 | -0.0041738
112 | 113 | 0.71017 | 0.45451 | 1.1926e-09 | 0 | 0 | 0 | 0 | 0 | 1 | -90 | 90 | 0.015064 | 0.0037758 | -0.015063 | -0.0037748
113 | 114 | 0.46864 | 0.29993 | 7.8697e-10 | 0 | 0 | 0 | 0 | 0 | 1 | -90 | 90 | 0.011407 | 0.002859 | -0.011406 | -0.0028586
113 | 115 | 1.381 | 0.88383 | 2.319e-09 | 0 | 0 | 0 | 0 | 0 | 1 | -90 | 90 | 0.0036559 | 0.00091584 | -0.0036557 | -0.00091594
114 | 116 | 1.1829 | 0.75706 | 1.9864e-09 | 0 | 0 | 0 | 0 | 0 | 1 | -90 | 90 | 0.0095763 | 0.0024001 | -0.0095751 | -0.0023995
115 | 126 | 1.7138 | 1.0968 | 2.878e-09 | 0 | 0 | 0 | 0 | 0 | 1 | -90 | 90 | 0.0018018 | 0.00045132 | -0.0018017 | -0.00045156
116 | 117 | 2.2263 | 1.4248 | 3.7385e-09 | 0 | 0 | 0 | 0 | 0 | 1 | -90 | 90 | 0.0077457 | 0.001941 | -0.0077442 | -0.0019404
117 | 118 | 0.13937 | 0.0892 | 2.3405e-10 | 0 | 0 | 0 | 0 | 0 | 1 | -90 | 90 | 0.0059398 | 0.0014883 | -0.0059397 | -0.0014883
117 | 119 | 0.52536 | 0.33623 | 8.8223e-10 | 0 | 0 | 0 | 0 | 0 | 1 | -90 | 90 | 0.0018044 | 0.00045215 | -0.0018044 | -0.00045223
118 | 128 | 1.0214 | 0.65367 | 1.7151e-09 | 0 | 0 | 0 | 0 | 0 | 1 | -90 | 90 | 0.0041367 | 0.0010365 | -0.0041365 | -0.0010365
118 | 127 | 0.63021 | 0.40333 | 1.0583e-09 | 0 | 0 | 0 | 0 | 0 | 1 | -90 | 90 | 0.001803 | 0.00045179 | -0.001803 | -0.00045188
128 | 130 | 0.68475 | 0.43824 | 1.1499e-09 | 0 | 0 | 0 | 0 | 0 | 1 | -90 | 90 | 0.0018864 | 0.00047258 | -0.0018864 | -0.00047267
123 | 133 | 0.28211 | 0.18055 | 4.7374e-10 | 0 | 0 | 0 | 0 | 0 | 1 | -90 | 90 | 0.0036206 | 0.00090709 | -0.0036206 | -0.00090711
123 | 282 | 0.26891 | 0.1721 | 4.5157e-10 | 0 | 0 | 0 | 0 | 0 | 1 | -90 | 90 | 0.0014951 | 0.00037468 | -0.0014951 | -0.00037472
124 | 137 | 2.1232 | 1.3588 | 3.5654e-09 | 0 | 0 | 0 | 0 | 0 | 1 | -90 | 90 | 0.0036333 | 0.00091031 | -0.003633 | -0.00091046
124 | 134 | 3.6387 | 2.3288 | 6.1104e-09 | 0 | 0 | 0 | 0 | 0 | 1 | -90 | 90 | 0.013437 | 0.0033691 | -0.01343 | -0.0033651
133 | 305 | 0.44859 | 0.2871 | 7.5331e-10 | 0 | 0 | 0 | 0 | 0 | 1 | -90 | 90 | 0.0018472 | 0.00046288 | -0.0018472 | -0.00046295
133 | 132 | 1.066 | 0.68225 | 1.7901e-09 | 0 | 0 | 0 | 0 | 0 | 1 | -90 | 90 | 0.0017734 | 0.00044423 | -0.0017734 | -0.00044438
137 | 281 | 0.47922 | 0.3067 | 8.0474e-10 | 0 | 0 | 0 | 0 | 0 | 1 | -90 | 90 | 0.003633 | 0.00091046 | -0.0036329 | -0.0009105
134 | 135 | 1.5094 | 0.96599 | 2.5346e-09 | 0 | 0 | 0 | 0 | 0 | 1 | -90 | 90 | 0.012367 | 0.0030988 | -0.012364 | -0.0030974
130 | 129 | 0.62172 | 0.3979 | 1.044e-09 | 0 | 0 | 0 | 0 | 0 | 1 | -90 | 90 | 0.0018864 | 0.00047267 | -0.0018863 | -0.00047276
131 | 132 | 0.46812 | 0.2996 | 7.861e-10 | 0 | 0 | 0 | 0 | 0 | 1 | -90 | 90 | -0.0017733 | -0.00044444 | 0.0017734 | 0.00044438
138 | 139 | 1.0117 | 0.6475 | 1.6989e-09 | 0 | 0 | 0 | 0 | 0 | 1 | -90 | 90 | 0.00419 | 0.0010497 | -0.0041898 | -0.0010498
139 | 140 | 1.0231 | 0.65477 | 1.718e-09 | 0 | 0 | 0 | 0 | 0 | 1 | -90 | 90 | 0.0032799 | 0.00082176 | -0.0032798 | -0.00082185
140 | 141 | 0.25091 | 0.16058 | 4.2134e-10 | 0 | 0 | 0 | 0 | 0 | 1 | -90 | 90 | 0.0023815 | 0.00059671 | -0.0023815 | -0.00059674
141 | 142 | 0.8925 | 0.5712 | 1.4987e-09 | 0 | 0 | 0 | 0 | 0 | 1 | -90 | 90 | 0.0023815 | 0.00059674 | -0.0023815 | -0.00059686
144 | 145 | 1.0367 | 0.66346 | 1.7408e-09 | 0 | 0 | 0 | 0 | 0 | 1 | -90 | 90 | 0.00078841 | 0.00019743 | -0.0007884 | -0.00019759
203 | 204 | 1.2408 | 0.7941 | 2.0836e-09 | 0 | 0 | 0 | 0 | 0 | 1 | -90 | 90 | -0.0040866 | -0.0010242 | 0.0040868 | 0.0010241
203 | 205 | 0.8157 | 0.52205 | 1.3698e-09 | 0 | 0 | 0 | 0 | 0 | 1 | -90 | 90 | 0.0028142 | 0.00070525 | -0.0028142 | -0.00070533
204 | 206 | 2.233 | 1.4291 | 3.7498e-09 | 0 | 0 | 0 | 0 | 0 | 1 | -90 | 90 | -0.0040868 | -0.0010241 | 0.0040873 | 0.001024
206 | 234 | 3.296 | 2.1095 | 5.5349e-09 | 0 | 0 | 0 | 0 | 0 | 1 | -90 | 90 | -0.0040873 | -0.001024 | 0.0040879 | 0.0010239
234 | 232 | 1.6646 | 1.0654 | 2.7953e-09 | 0 | 0 | 0 | 0 | 0 | 1 | -90 | 90 | -0.0064203 | -0.0016085 | 0.006421 | 0.0016087
207 | 208 | 3.1484 | 2.015 | 5.2871e-09 | 0 | 0 | 0 | 0 | 0 | 1 | -90 | 90 | -0.089491 | -0.022667 | 0.089769 | 0.022844
207 | 209 | 1.6281 | 1.042 | 2.734e-09 | 0 | 0 | 0 | 0 | 0 | 1 | -90 | 90 | 0.087135 | 0.022076 | -0.086998 | -0.021989
208 | 210 | 0.44039 | 0.28185 | 7.3953e-10 | 0 | 0 | 0 | 0 | 0 | 1 | -90 | 90 | -0.09305 | -0.023666 | 0.093092 | 0.023693
208 | 211 | 0.4068 | 0.26035 | 6.8312e-10 | 0 | 0 | 0 | 0 | 0 | 1 | -90 | 90 | 0.0032807 | 0.00082213 | -0.0032807 | -0.00082216
209 | 213 | 0.39143 | 0.25052 | 6.5732e-10 | 0 | 0 | 0 | 0 | 0 | 1 | -90 | 90 | 0.086998 | 0.021989 | -0.086965 | -0.021969
210 | 298 | 0.60742 | 0.38875 | 1.02e-09 | 0 | 0 | 0 | 0 | 0 | 1 | -90 | 90 | 0.0036733 | 0.00092057 | -0.0036732 | -0.00092061
210 | 222 | 0.5398 | 0.34547 | 1.813e-09 | 0 | 0 | 0 | 0 | 0 | 1 | -90 | 90 | -0.096765 | -0.024613 | 0.09682 | 0.024648
211 | 299 | 0.62148 | 0.39775 | 1.0436e-09 | 0 | 0 | 0 | 0 | 0 | 1 | -90 | 90 | 0.0032807 | 0.00082216 | -0.0032806 | -0.00082222
213 | 300 | 0.41805 | 0.26755 | 7.0201e-10 | 0 | 0 | 0 | 0 | 0 | 1 | -90 | 90 | 0.0032489 | 0.00081424 | -0.0032489 | -0.00081427
213 | 219 | 1.7386 | 1.1127 | 2.9196e-09 | 0 | 0 | 0 | 0 | 0 | 1 | -90 | 90 | 0.074814 | 0.018923 | -0.074707 | -0.018854
213 | 212 | 0.63428 | 0.40594 | 1.0651e-09 | 0 | 0 | 0 | 0 | 0 | 1 | -90 | 90 | 0.0089022 | 0.0022312 | -0.0089016 | -0.002231
222 | 220 | 0.61892 | 0.39611 | 2.0787e-09 | 0 | 0 | 0 | 0 | 0 | 1 | -90 | 90 | -0.09682 | -0.024648 | 0.096884 | 0.024689
212 | 225 | 0.84703 | 0.5421 | 1.4224e-09 | 0 | 0 | 0 | 0 | 0 | 1 | -90 | 90 | 0.0089016 | 0.002231 | -0.0089009 | -0.0022306
225 | 226 | 1.3502 | 0.86412 | 2.2673e-09 | 0 | 0 | 0 | 0 | 0 | 1 | -90 | 90 | 0.004903 | 0.0012286 | -0.0049026 | -0.0012286
219 | 229 | 1.318 | 0.84354 | 2.2133e-09 | 0 | 0 | 0 | 0 | 0 | 1 | -90 | 90 | 0.0027451 | 0.00068784 | -0.002745 | -0.00068798
219 | 216 | 0.094453 | 0.06045 | 1.5861e-10 | 0 | 0 | 0 | 0 | 0 | 1 | -90 | 90 | 0.071961 | 0.018167 | -0.071956 | -0.018163
214 | 215 | 0.74489 | 0.47673 | 1.2509e-09 | 0 | 0 | 0 | 0 | 0 | 1 | -90 | 90 | 0.069164 | 0.01744 | -0.069124 | -0.017415
214 | 216 | 1.0511 | 0.67272 | 1.7651e-09 | 0 | 0 | 0 | 0 | 0 | 1 | -90 | 90 | -0.071896 | -0.018125 | 0.071956 | 0.018163
215 | 217 | 1.2347 | 0.79021 | 2.0734e-09 | 0 | 0 | 0 | 0 | 0 | 1 | -90 | 90 | 0.017877 | 0.0044839 | -0.017872 | -0.0044813
215 | 218 | 2.0946 | 1.3406 | 3.5174e-09 | 0 | 0 | 0 | 0 | 0 | 1 | -90 | 90 | 0.051248 | 0.012931 | -0.051186 | -0.012892
217 | 231 | 2.223 | 1.4227 | 3.733e-09 | 0 | 0 | 0 | 0 | 0 | 1 | -90 | 90 | 0.016131 | 0.0040447 | -0.016124 | -0.004041
218 | 287 | 0.66664 | 0.42665 | 1.1195e-09 | 0 | 0 | 0 | 0 | 0 | 1 | -90 | 90 | 0.0039421 | 0.00098797 | -0.003942 | -0.00098801
218 | 243 | 0.48109 | 0.3079 | 8.0789e-10 | 0 | 0 | 0 | 0 | 0 | 1 | -90 | 90 | 0.047244 | 0.011904 | -0.047232 | -0.011897
231 | 233 | 0.77711 | 0.49735 | 1.305e-09 | 0 | 0 | 0 | 0 | 0 | 1 | -90 | 90 | 0.0033992 | 0.00085168 | -0.0033991 | -0.00085174
231 | 230 | 0.66076 | 0.42289 | 1.1096e-09 | 0 | 0 | 0 | 0 | 0 | 1 | -90 | 90 | 0.012725 | 0.0031893 | -0.012724 | -0.0031886
243 | 285 | 0.81555 | 0.52195 | 1.3695e-09 | 0 | 0 | 0 | 0 | 0 | 1 | -90 | 90 | 0.002558 | 0.00064103 | -0.002558 | -0.00064112
243 | 242 | 3.4145 | 2.1853 | 5.7339e-09 | 0 | 0 | 0 | 0 | 0 | 1 | -90 | 90 | 0.044674 | 0.011256 | -0.044598 | -0.011208
220 | 221 | 0.076463 | 0.048936 | 2.568e-10 | 0 | 0 | 0 | 0 | 0 | 1 | -90 | 90 | -0.099961 | -0.02546 | 0.09997 | 0.025465
221 | 223 | 3.5725 | 2.2864 | 5.9991e-09 | 0 | 0 | 0 | 0 | 0 | 1 | -90 | 90 | 0.0042987 | 0.001077 | -0.004298 | -0.0010771
221 | 224 | 1.113 | 0.71229 | 3.7379e-09 | 0 | 0 | 0 | 0 | 0 | 1 | -90 | 90 | -0.10427 | -0.026542 | 0.1044 | 0.026627
223 | 264 | 1.22 | 0.78079 | 2.0487e-09 | 0 | 0 | 0 | 0 | 0 | 1 | -90 | 90 | 0.004298 | 0.0010771 | -0.0042977 | -0.0010771
224 | 266 | 0.36129 | 0.23123 | 1.2134e-09 | 0 | 0 | 0 | 0 | 0 | 1 | -90 | 90 | -0.10626 | -0.027092 | 0.1063 | 0.02712
224 | 265 | 1.0096 | 0.64614 | 1.6954e-09 | 0 | 0 | 0 | 0 | 0 | 1 | -90 | 90 | 0.0018584 | 0.00046561 | -0.0018583 | -0.00046575
266 | 321 | 0.54852 | 0.35105 | 9.2111e-10 | 0 | 0 | 0 | 0 | 0 | 1 | -90 | 90 | 0.005534 | 0.001387 | -0.0055339 | -0.0013869
266 | 289 | 0.5334 | 0.34137 | 1.7914e-09 | 0 | 0 | 0 | 0 | 0 | 1 | -90 | 90 | -0.11184 | -0.028507 | 0.11191 | 0.028554
226 | 227 | 0.79012 | 0.50568 | 1.3268e-09 | 0 | 0 | 0 | 0 | 0 | 1 | -90 | 90 | 0.0049026 | 0.0012286 | -0.0049024 | -0.0012286
227 | 228 | 0.73475 | 0.47024 | 1.2338e-09 | 0 | 0 | 0 | 0 | 0 | 1 | -90 | 90 | 0.001992 | 0.00049916 | -0.001992 | -0.00049925
230 | 232 | 1.4098 | 0.90227 | 2.3674e-09 | 0 | 0 | 0 | 0 | 0 | 1 | -90 | 90 | 0.011045 | 0.0027678 | -0.011043 | -0.0027668
232 | 235 | 0.11178 | 0.071542 | 1.8772e-10 | 0 | 0 | 0 | 0 | 0 | 1 | -90 | 90 | 0.0046218 | 0.0011582 | -0.0046218 | -0.0011582
233 | 237 | 1.2803 | 0.81936 | 2.1499e-09 | 0 | 0 | 0 | 0 | 0 | 1 | -90 | 90 | 0.0015925 | 0.00039894 | -0.0015924 | -0.00039912
235 | 236 | 1.727 | 1.1053 | 2.9e-09 | 0 | 0 | 0 | 0 | 0 | 1 | -90 | 90 | 0.0021709 | 0.00054388 | -0.0021709 | -0.0005441
238 | 239 | 0.25186 | 0.16119 | 4.2295e-10 | 0 | 0 | 0 | 0 | 0 | 1 | -90 | 90 | -0.035615 | -0.0089451 | 0.035619 | 0.0089474
238 | 240 | 1.0457 | 0.66923 | 1.756e-09 | 0 | 0 | 0 | 0 | 0 | 1 | -90 | 90 | 0.03323 | 0.0083473 | -0.033217 | -0.0083391
239 | 241 | 0.56446 | 0.36126 | 9.4788e-10 | 0 | 0 | 0 | 0 | 0 | 1 | -90 | 90 | 0.003808 | 0.00095428 | -0.0038079 | -0.00095431
239 | 242 | 1.5666 | 1.0026 | 2.6307e-09 | 0 | 0 | 0 | 0 | 0 | 1 | -90 | 90 | -0.039427 | -0.0099016 | 0.039454 | 0.0099189
240 | 245 | 0.21688 | 0.1388 | 3.6419e-10 | 0 | 0 | 0 | 0 | 0 | 1 | -90 | 90 | 0.033217 | 0.0083391 | -0.033214 | -0.0083375
241 | 244 | 0.63911 | 0.40903 | 1.0732e-09 | 0 | 0 | 0 | 0 | 0 | 1 | -90 | 90 | 0.0019341 | 0.00048468 | -0.0019341 | -0.00048476
242 | 286 | 0.53719 | 0.3438 | 9.0208e-10 | 0 | 0 | 0 | 0 | 0 | 1 | -90 | 90 | 0.0019671 | 0.00049295 | -0.0019671 | -0.00049302
242 | 263 | 1.547 | 0.9901 | 2.5979e-09 | 0 | 0 | 0 | 0 | 0 | 1 | -90 | 90 | 0.0031765 | 0.00079592 | -0.0031763 | -0.00079605
245 | 249 | 1.6898 | 1.0815 | 2.8376e-09 | 0 | 0 | 0 | 0 | 0 | 1 | -90 | 90 | 0.026506 | 0.0066563 | -0.026493 | -0.006648
245 | 250 | 2.487 | 1.5917 | 4.1764e-09 | 0 | 0 | 0 | 0 | 0 | 1 | -90 | 90 | 0.0046417 | 0.0011632 | -0.0046411 | -0.0011632
263 | 288 | 0.50766 | 0.3249 | 8.5249e-10 | 0 | 0 | 0 | 0 | 0 | 1 | -90 | 90 | 0.0031763 | 0.00079605 | -0.0031763 | -0.0007961
249 | 322 | 0.65492 | 0.41915 | 1.0998e-09 | 0 | 0 | 0 | 0 | 0 | 1 | -90 | 90 | 0.0038115 | 0.00095525 | -0.0038113 | -0.00095529
249 | 247 | 0.33344 | 0.2134 | 5.5993e-10 | 0 | 0 | 0 | 0 | 0 | 1 | -90 | 90 | 0.022681 | 0.0056928 | -0.02268 | -0.0056916
250 | 251 | 0.00010568 | 6.7634e-05 | 1.7746e-13 | 0 | 0 | 0 | 0 | 0 | 1 | -90 | 90 | 0.0019573 | 0.00049059 | -0.0019573 | -0.00049059
246 | 247 | 0.25221 | 0.16141 | 4.2353e-10 | 0 | 0 | 0 | 0 | 0 | 1 | -90 | 90 | -0.022678 | -0.0056907 | 0.02268 | 0.0056916
261 | 291 | 0.79016 | 0.5057 | 1.3269e-09 | 0 | 0 | 0 | 0 | 0 | 1 | -90 | 90 | 0.00213 | 0.00053371 | -0.00213 | -0.00053382
261 | 262 | 1.6428 | 1.0514 | 5.5174e-09 | 0 | 0 | 0 | 0 | 0 | 1 | -90 | 90 | 0.1159 | 0.029658 | -0.11566 | -0.029506
261 | 259 | 3.564 | 2.281 | 5.985e-09 | 0 | 0 | 0 | 0 | 0 | 1 | -90 | 90 | 0.0039407 | 0.0009868 | -0.0039401 | -0.00098701
257 | 258 | 2.2617 | 1.4475 | 3.798e-09 | 0 | 0 | 0 | 0 | 0 | 1 | -90 | 90 | 0.0011345 | 0.00028397 | -0.0011345 | -0.00028432
257 | 259 | 0.2204 | 0.14106 | 3.7011e-10 | 0 | 0 | 0 | 0 | 0 | 1 | -90 | 90 | -0.0017152 | -0.00042951 | 0.0017152 | 0.00042948
259 | 260 | 0.60633 | 0.38805 | 1.0182e-09 | 0 | 0 | 0 | 0 | 0 | 1 | -90 | 90 | 0.0022249 | 0.00055753 | -0.0022249 | -0.00055761
262 | 289 | 0.22684 | 0.14517 | 7.6184e-10 | 0 | 0 | 0 | 0 | 0 | 1 | -90 | 90 | 0.11375 | 0.029026 | -0.11371 | -0.029005
262 | 290 | 4.1973 | 2.6862 | 7.0483e-09 | 0 | 0 | 0 | 0 | 0 | 1 | -90 | 90 | 0.0019177 | 0.00048001 | -0.0019176 | -0.00048059
289 | 292 | 0.55266 | 0.3537 | 9.2806e-10 | 0 | 0 | 0 | 0 | 0 | 1 | -90 | 90 | 0.0018034 | 0.00045188 | -0.0018033 | -0.00045196