## bus_data
BUS_I | BUS_TYPE | Pd | Qd | Gs | Bs | area | Vm | Va | baseKV | zone | Vmax | Vmin
117 | 1 | 0 | 0 | 0 | 0 | 1 | 0.98731 | -0.24432 | 0.4 | 1 | 1.1 | 0.9
213 | 1 | 0 | 0 | 0 | 0 | 1 | 0.98715 | -0.2474 | 0.4 | 1 | 1.1 | 0.9
210 | 1 | 0.0025579 | 0.00064107 | 0 | 0 | 1 | 0.9874 | -0.24247 | 0.4 | 1 | 1.1 | 0.9
153 | 1 | 0.0013985 | 0.00035049 | 0 | 0 | 1 | 0.98679 | -0.25431 | 0.4 | 1 | 1.1 | 0.9
154 | 1 | 0 | 0 | 0 | 0 | 1 | 0.98697 | -0.25095 | 0.4 | 1 | 1.1 | 0.9
155 | 1 | 0 | 0 | 0 | 0 | 1 | 0.9865 | -0.26009 | 0.4 | 1 | 1.1 | 0.9
156 | 1 | 0.001369 | 0.00034311 | 0 | 0 | 1 | 0.98696 | -0.25109 | 0.4 | 1 | 1.1 | 0.9
157 | 1 | 0 | 0 | 0 | 0 | 1 | 0.98725 | -0.24545 | 0.4 | 1 | 1.1 | 0.9
158 | 1 | 0.0030212 | 0.00075718 | 0 | 0 | 1 | 0.98648 | -0.26045 | 0.4 | 1 | 1.1 | 0.9
159 | 1 | 0 | 0 | 0 | 0 | 1 | 0.98645 | -0.26105 | 0.4 | 1 | 1.1 | 0.9
262 | 1 | 0.0013515 | 0.00033872 | 0 | 0 | 1 | 0.98724 | -0.24559 | 0.4 | 1 | 1.1 | 0.9
212 | 1 | 0 | 0 | 0 | 0 | 1 | 0.98754 | -0.23984 | 0.4 | 1 | 1.1 | 0.9
217 | 1 | 0.0038339 | 0.00096087 | 0 | 0 | 1 | 0.98617 | -0.26647 | 0.4 | 1 | 1.1 | 0.9
160 | 1 | 0.0018203 | 0.00045622 | 0 | 0 | 1 | 0.98821 | -0.22666 | 0.4 | 1 | 1.1 | 0.9
161 | 1 | 0.0030056 | 0.00075327 | 0 | 0 | 1 | 0.98818 | -0.22741 | 0.4 | 1 | 1.1 | 0.9
162 | 1 | 0 | 0 | 0 | 0 | 1 | 0.98826 | -0.22572 | 0.4 | 1 | 1.1 | 0.9
163 | 1 | 0 | 0 | 0 | 0 | 1 | 0.98828 | -0.22539 | 0.4 | 1 | 1.1 | 0.9
168 | 1 | 0.0014991 | 0.00037572 | 0 | 0 | 1 | 0.98827 | -0.22558 | 0.4 | 1 | 1.1 | 0.9
164 | 1 | 0.0015459 | 0.00038743 | 0 | 0 | 1 | 0.98837 | -0.22358 | 0.4 | 1 | 1.1 | 0.9
165 | 1 | 0 | 0 | 0 | 0 | 1 | 0.98852 | -0.22073 | 0.4 | 1 | 1.1 | 0.9
166 | 1 | 0.0019823 | 0.00049681 | 0 | 0 | 1 | 0.98873 | -0.21665 | 0.4 | 1 | 1.1 | 0.9
167 | 1 | 0.0024598 | 0.00061647 | 0 | 0 | 1 | 0.98792 | -0.23244 | 0.4 | 1 | 1.1 | 0.9
214 | 1 | 0 | 0 | 0 | 0 | 1 | 0.98916 | -0.20824 | 0.4 | 1 | 1.1 | 0.9
169 | 1 | 0.0010198 | 0.00025558 | 0 | 0 | 1 | 0.99478 | -0.099851 | 0.4 | 1 | 1.1 | 0.9
170 | 1 | 0 | 0 | 0 | 0 | 1 | 0.99473 | -0.10086 | 0.4 | 1 | 1.1 | 0.9
171 | 1 | 0 | 0 | 0 | 0 | 1 | 0.99492 | -0.097154 | 0.4 | 1 | 1.1 | 0.9
172 | 1 | 0.0079339 | 0.0019884 | 0 | 0 | 1 | 0.99461 | -0.10314 | 0.4 | 1 | 1.1 | 0.9
175 | 1 | 0.0065459 | 0.0016406 | 0 | 0 | 1 | 0.99506 | -0.094412 | 0.4 | 1 | 1.1 | 0.9
173 | 1 | 0 | 0 | 0 | 0 | 1 | 0.98978 | -0.19622 | 0.4 | 1 | 1.1 | 0.9
209 | 1 | 0.0028571 | 0.00071606 | 0 | 0 | 1 | 0.9894 | -0.20371 | 0.4 | 1 | 1.1 | 0.9
208 | 1 | 0.0029439 | 0.00073782 | 0 | 0 | 1 | 0.99011 | -0.18983 | 0.4 | 1 | 1.1 | 0.9
186 | 1 | 0 | 0 | 0 | 0 | 1 | 0.99532 | -0.089527 | 0.4 | 1 | 1.1 | 0.9
176 | 1 | 0.0021981 | 0.0005509 | 0 | 0 | 1 | 0.99691 | -0.059159 | 0.4 | 1 | 1.1 | 0.9
177 | 1 | 0 | 0 | 0 | 0 | 1 | 0.99694 | -0.058587 | 0.4 | 1 | 1.1 | 0.9
179 | 1 | 0 | 0 | 0 | 0 | 1 | 0.99697 | -0.05805 | 0.4 | 1 | 1.1 | 0.9
222 | 1 | 0 | 0 | 0 | 0 | 1 | 0.99683 | -0.060633 | 0.4 | 1 | 1.1 | 0.9
227 | 1 | 0.0019809 | 0.00049646 | 0 | 0 | 1 | 0.997 | -0.057433 | 0.4 | 1 | 1.1 | 0.9
180 | 1 | 0 | 0 | 0 | 0 | 1 | 0.99737 | -0.050297 | 0.4 | 1 | 1.1 | 0.9
181 | 1 | 0 | 0 | 0 | 0 | 1 | 0.99713 | -0.054949 | 0.4 | 1 | 1.1 | 0.9
185 | 1 | 0.0045642 | 0.0011439 | 0 | 0 | 1 | 0.99767 | -0.044493 | 0.4 | 1 | 1.1 | 0.9
225 | 1 | 0.0040269 | 0.0010092 | 0 | 0 | 1 | 0.99703 | -0.056854 | 0.4 | 1 | 1.1 | 0.9
182 | 3 | 0.0064181 | 0.0016085 | 0 | 0 | 1 | 1 | 0 | 0.4 | 1 | 1.1 | 0.9
183 | 1 | 0 | 0 | 0 | 0 | 1 | 0.99793 | -0.039544 | 0.4 | 1 | 1.1 | 0.9
184 | 1 | 0.0043485 | 0.0010898 | 0 | 0 | 1 | 0.9966 | -0.06484 | 0.4 | 1 | 1.1 | 0.9
187 | 1 | 0.0044448 | 0.001114 | 0 | 0 | 1 | 0.99427 | -0.10968 | 0.4 | 1 | 1.1 | 0.9
188 | 1 | 0 | 0 | 0 | 0 | 1 | 0.99333 | -0.12762 | 0.4 | 1 | 1.1 | 0.9
189 | 1 | 0.0032104 | 0.0008046 | 0 | 0 | 1 | 0.99223 | -0.1489 | 0.4 | 1 | 1.1 | 0.9
190 | 1 | 0 | 0 | 0 | 0 | 1 | 0.99114 | -0.16989 | 0.4 | 1 | 1.1 | 0.9
191 | 1 | 0 | 0 | 0 | 0 | 1 | 0.99046 | -0.18311 | 0.4 | 1 | 1.1 | 0.9
192 | 1 | 0.0014246 | 0.00035705 | 0 | 0 | 1 | 0.99113 | -0.17017 | 0.4 | 1 | 1.1 | 0.9
193 | 1 | 0 | 0 | 0 | 0 | 1 | 0.99052 | -0.18187 | 0.4 | 1 | 1.1 | 0.9
265 | 1 | 0.0030429 | 0.00076263 | 0 | 0 | 1 | 0.99045 | -0.18333 | 0.4 | 1 | 1.1 | 0.9
200 | 1 | 0 | 0 | 0 | 0 | 1 | 0.98996 | -0.19272 | 0.4 | 1 | 1.1 | 0.9
194 | 1 | 0 | 0 | 0 | 0 | 1 | 0.98778 | -0.23505 | 0.4 | 1 | 1.1 | 0.9
203 | 1 | 0 | 0 | 0 | 0 | 1 | 0.98806 | -0.22971 | 0.4 | 1 | 1.1 | 0.9
207 | 1 | 0.0072265 | 0.0018111 | 0 | 0 | 1 | 0.98751 | -0.24035 | 0.4 | 1 | 1.1 | 0.9
195 | 1 | 0 | 0 | 0 | 0 | 1 | 0.98745 | -0.24157 | 0.4 | 1 | 1.1 | 0.9
206 | 1 | 0 | 0 | 0 | 0 | 1 | 0.98709 | -0.24858 | 0.4 | 1 | 1.1 | 0.9
196 | 1 | 0.007264 | 0.0018205 | 0 | 0 | 1 | 0.98894 | -0.21254 | 0.4 | 1 | 1.1 | 0.9
197 | 1 | 0 | 0 | 0 | 0 | 1 | 0.98908 | -0.20986 | 0.4 | 1 | 1.1 | 0.9
199 | 1 | 0 | 0 | 0 | 0 | 1 | 0.9885 | -0.22113 | 0.4 | 1 | 1.1 | 0.9
202 | 1 | 0.0070032 | 0.0017552 | 0 | 0 | 1 | 0.98835 | -0.22409 | 0.4 | 1 | 1.1 | 0.9
264 | 1 | 0.0027538 | 0.00069017 | 0 | 0 | 1 | 0.98995 | -0.19299 | 0.4 | 1 | 1.1 | 0.9
205 | 1 | 0.0077193 | 0.0019346 | 0 | 0 | 1 | 0.98791 | -0.23257 | 0.4 | 1 | 1.1 | 0.9
228 | 1 | 0.0053491 | 0.0013406 | 0 | 0 | 1 | 0.98701 | -0.2502 | 0.4 | 1 | 1.1 | 0.9
211 | 1 | 0.002159 | 0.00054109 | 0 | 0 | 1 | 0.98751 | -0.24026 | 0.4 | 1 | 1.1 | 0.9
257 | 1 | 0.0043722 | 0.0010958 | 0 | 0 | 1 | 0.9871 | -0.24828 | 0.4 | 1 | 1.1 | 0.9
215 | 1 | 0.00056372 | 0.00014128 | 0 | 0 | 1 | 0.98916 | -0.20832 | 0.4 | 1 | 1.1 | 0.9
218 | 1 | 0 | 0 | 0 | 0 | 1 | 0.98595 | -0.27084 | 0.4 | 1 | 1.1 | 0.9
219 | 1 | 0 | 0 | 0 | 0 | 1 | 0.98588 | -0.27207 | 0.4 | 1 | 1.1 | 0.9
230 | 1 | 0 | 0 | 0 | 0 | 1 | 0.98586 | -0.27248 | 0.4 | 1 | 1.1 | 0.9
258 | 1 | 0.0017676 | 0.00044301 | 0 | 0 | 1 | 0.98586 | -0.27257 | 0.4 | 1 | 1.1 | 0.9
220 | 1 | 0 | 0 | 0 | 0 | 1 | 0.99678 | -0.061753 | 0.4 | 1 | 1.1 | 0.9
221 | 1 | 0.0038966 | 0.00097658 | 0 | 0 | 1 | 0.99673 | -0.062694 | 0.4 | 1 | 1.1 | 0.9
263 | 1 | 0.0019738 | 0.00049467 | 0 | 0 | 1 | 0.99681 | -0.060986 | 0.4 | 1 | 1.1 | 0.9
223 | 1 | 0.0020851 | 0.00052259 | 0 | 0 | 1 | 0.99694 | -0.058655 | 0.4 | 1 | 1.1 | 0.9
224 | 1 | 0 | 0 | 0 | 0 | 1 | 0.99695 | -0.058353 | 0.4 | 1 | 1.1 | 0.9
226 | 1 | 0.0018175 | 0.00045551 | 0 | 0 | 1 | 0.99694 | -0.05849 | 0.4 | 1 | 1.1 | 0.9
229 | 1 | 0 | 0 | 0 | 0 | 1 | 0.98584 | -0.27299 | 0.4 | 1 | 1.1 | 0.9
231 | 1 | 0.0016277 | 0.00040794 | 0 | 0 | 1 | 0.98583 | -0.27314 | 0.4 | 1 | 1.1 | 0.9
259 | 1 | 0.0018335 | 0.00045953 | 0 | 0 | 1 | 0.98585 | -0.27264 | 0.4 | 1 | 1.1 | 0.9

## generator_data
GEN_BUS | PG | QG | QMAX | QMIN | VG | MBASE | GEN_STATUS | PMAX | PMIN
182 | 0.14337 | 0.036363 | 10 | -10 | 1 | 100 | 1 | 10 | 0

## branch_data
F_BUS | T_BUS | BR_R | BR_X | BR_B | RATE_A | RATE_B | RATE_C | TAP | SHIFT | BR_STATUS | ANGMIN | ANGMAX | P_in | Q_in | P_out | Q_out
117 | 213 | 3.0718 | 1.966 | 5.1584e-09 | 0 | 0 | 0 | 0 | 0 | 1 | -90 | 90 | 0.004373 | 0.0010957 | -0.0043724 | -0.0010958
117 | 210 | 1.8553 | 1.1874 | 3.1156e-09 | 0 | 0 | 0 | 0 | 0 | 1 | -90 | 90 | -0.004373 | -0.0010957 | 0.0043734 | 0.0010956
213 | 257 | 0.87695 | 0.56125 | 1.4726e-09 | 0 | 0 | 0 | 0 | 0 | 1 | -90 | 90 | 0.0043724 | 0.0010958 | -0.0043722 | -0.0010958
210 | 211 | 1.3905 | 0.8899 | 2.335e-09 | 0 | 0 | 0 | 0 | 0 | 1 | -90 | 90 | -0.0069313 | -0.0017367 | 0.006932 | 0.0017369
153 | 154 | 1.0889 | 0.69688 | 1.8285e-09 | 0 | 0 | 0 | 0 | 0 | 1 | -90 | 90 | -0.01349 | -0.0033816 | 0.013492 | 0.0033828
153 | 155 | 2.0872 | 1.3358 | 3.505e-09 | 0 | 0 | 0 | 0 | 0 | 1 | -90 | 90 | 0.012092 | 0.0030311 | -0.012088 | -0.0030294
154 | 156 | 0.46336 | 0.29655 | 7.7811e-10 | 0 | 0 | 0 | 0 | 0 | 1 | -90 | 90 | 0.001369 | 0.00034304 | -0.001369 | -0.00034311
154 | 157 | 1.6156 | 1.034 | 2.7131e-09 | 0 | 0 | 0 | 0 | 0 | 1 | -90 | 90 | -0.014861 | -0.0037259 | 0.014865 | 0.0037281
155 | 158 | 0.52234 | 0.3343 | 8.7716e-10 | 0 | 0 | 0 | 0 | 0 | 1 | -90 | 90 | 0.0030212 | 0.00075714 | -0.0030212 | -0.00075719
155 | 159 | 0.46063 | 0.2948 | 7.7351e-10 | 0 | 0 | 0 | 0 | 0 | 1 | -90 | 90 | 0.0090671 | 0.0022722 | -0.0090667 | -0.002272
157 | 262 | 0.46328 | 0.2965 | 7.7797e-10 | 0 | 0 | 0 | 0 | 0 | 1 | -90 | 90 | 0.0013515 | 0.00033865 | -0.0013515 | -0.00033872
157 | 212 | 1.512 | 0.96765 | 2.539e-09 | 0 | 0 | 0 | 0 | 0 | 1 | -90 | 90 | -0.016217 | -0.0040668 | 0.016221 | 0.0040693
159 | 217 | 2.6055 | 1.6675 | 4.3753e-09 | 0 | 0 | 0 | 0 | 0 | 1 | -90 | 90 | 0.0090667 | 0.002272 | -0.0090643 | -0.002271
212 | 167 | 1.2796 | 0.81894 | 2.1488e-09 | 0 | 0 | 0 | 0 | 0 | 1 | -90 | 90 | -0.025312 | -0.0063474 | 0.025321 | 0.0063529
212 | 211 | 0.20246 | 0.12957 | 3.3998e-10 | 0 | 0 | 0 | 0 | 0 | 1 | -90 | 90 | 0.0090912 | 0.0022781 | -0.009091 | -0.002278
217 | 218 | 3.6409 | 2.3302 | 6.114e-09 | 0 | 0 | 0 | 0 | 0 | 1 | -90 | 90 | 0.0052304 | 0.0013101 | -0.0052293 | -0.00131
160 | 161 | 1.0834 | 0.69338 | 1.8193e-09 | 0 | 0 | 0 | 0 | 0 | 1 | -90 | 90 | 0.0030057 | 0.00075317 | -0.0030056 | -0.00075327
160 | 162 | 0.85022 | 0.54414 | 1.4277e-09 | 0 | 0 | 0 | 0 | 0 | 1 | -90 | 90 | -0.004826 | -0.0012094 | 0.0048262 | 0.0012094
162 | 163 | 0.30273 | 0.19375 | 5.0837e-10 | 0 | 0 | 0 | 0 | 0 | 1 | -90 | 90 | -0.0048262 | -0.0012094 | 0.0048263 | 0.0012094
163 | 168 | 0.54969 | 0.3518 | 9.2307e-10 | 0 | 0 | 0 | 0 | 0 | 1 | -90 | 90 | 0.0014991 | 0.00037564 | -0.0014991 | -0.00037572
163 | 164 | 1.2535 | 0.80223 | 2.1049e-09 | 0 | 0 | 0 | 0 | 0 | 1 | -90 | 90 | -0.0063255 | -0.001585 | 0.006326 | 0.0015852
164 | 165 | 1.5861 | 1.0151 | 2.6634e-09 | 0 | 0 | 0 | 0 | 0 | 1 | -90 | 90 | -0.0078719 | -0.0019726 | 0.007873 | 0.001973
165 | 166 | 0.50164 | 0.32105 | 8.4239e-10 | 0 | 0 | 0 | 0 | 0 | 1 | -90 | 90 | -0.035669 | -0.008952 | 0.035676 | 0.0089564
165 | 167 | 1.8461 | 1.1815 | 3.1001e-09 | 0 | 0 | 0 | 0 | 0 | 1 | -90 | 90 | 0.027796 | 0.006979 | -0.027781 | -0.0069694
166 | 214 | 0.97953 | 0.6269 | 1.6449e-09 | 0 | 0 | 0 | 0 | 0 | 1 | -90 | 90 | -0.037659 | -0.0094532 | 0.037674 | 0.0094627
214 | 215 | 0.60523 | 0.38735 | 1.0164e-09 | 0 | 0 | 0 | 0 | 0 | 1 | -90 | 90 | 0.00056372 | 0.00014118 | -0.00056371 | -0.00014128
214 | 209 | 0.52097 | 0.33342 | 8.7485e-10 | 0 | 0 | 0 | 0 | 0 | 1 | -90 | 90 | -0.038237 | -0.0096039 | 0.038246 | 0.0096091
169 | 170 | 0.56503 | 0.36162 | 9.4883e-10 | 0 | 0 | 0 | 0 | 0 | 1 | -90 | 90 | 0.0079352 | 0.0019889 | -0.0079348 | -0.0019888
169 | 171 | 1.3359 | 0.85497 | 2.2433e-09 | 0 | 0 | 0 | 0 | 0 | 1 | -90 | 90 | -0.0089549 | -0.0022445 | 0.0089561 | 0.002245
170 | 172 | 1.2739 | 0.81529 | 2.1392e-09 | 0 | 0 | 0 | 0 | 0 | 1 | -90 | 90 | 0.0079348 | 0.0019888 | -0.0079339 | -0.0019884
171 | 175 | 1.3589 | 0.86969 | 2.2819e-09 | 0 | 0 | 0 | 0 | 0 | 1 | -90 | 90 | -0.0089561 | -0.002245 | 0.0089572 | 0.0022455
175 | 186 | 1.399 | 0.89538 | 2.3494e-09 | 0 | 0 | 0 | 0 | 0 | 1 | -90 | 90 | -0.015503 | -0.0038861 | 0.015507 | 0.0038882
173 | 209 | 0.80025 | 0.51216 | 1.3438e-09 | 0 | 0 | 0 | 0 | 0 | 1 | -90 | 90 | 0.041118 | 0.010334 | -0.041103 | -0.010325
173 | 208 | 0.68408 | 0.43781 | 1.1488e-09 | 0 | 0 | 0 | 0 | 0 | 1 | -90 | 90 | -0.041118 | -0.010334 | 0.04113 | 0.010342
208 | 193 | 0.79621 | 0.50958 | 1.3371e-09 | 0 | 0 | 0 | 0 | 0 | 1 | -90 | 90 | -0.044074 | -0.01108 | 0.044091 | 0.011091
186 | 187 | 0.95661 | 0.61223 | 1.6064e-09 | 0 | 0 | 0 | 0 | 0 | 1 | -90 | 90 | 0.094005 | 0.023781 | -0.093915 | -0.023723
186 | 184 | 1.0075 | 0.64483 | 1.6919e-09 | 0 | 0 | 0 | 0 | 0 | 1 | -90 | 90 | -0.10951 | -0.027669 | 0.10964 | 0.027752
176 | 177 | 1.1604 | 0.74268 | 1.9487e-09 | 0 | 0 | 0 | 0 | 0 | 1 | -90 | 90 | -0.0021981 | -0.0005509 | 0.0021982 | 0.00055075
177 | 179 | 1.0866 | 0.69545 | 1.8248e-09 | 0 | 0 | 0 | 0 | 0 | 1 | -90 | 90 | -0.0021982 | -0.00055075 | 0.0021982 | 0.0005506
179 | 222 | 1.9596 | 1.2542 | 3.2907e-09 | 0 | 0 | 0 | 0 | 0 | 1 | -90 | 90 | 0.0058715 | 0.0014711 | -0.0058708 | -0.001471
179 | 227 | 0.34054 | 0.21795 | 5.7187e-10 | 0 | 0 | 0 | 0 | 0 | 1 | -90 | 90 | -0.0080697 | -0.0020217 | 0.00807 | 0.0020218
222 | 263 | 0.795 | 0.5088 | 1.335e-09 | 0 | 0 | 0 | 0 | 0 | 1 | -90 | 90 | 0.0019738 | 0.00049456 | -0.0019738 | -0.00049467
222 | 220 | 1.2791 | 0.8186 | 2.1479e-09 | 0 | 0 | 0 | 0 | 0 | 1 | -90 | 90 | 0.003897 | 0.00097643 | -0.0038968 | -0.00097651
227 | 181 | 1.1011 | 0.70472 | 1.8491e-09 | 0 | 0 | 0 | 0 | 0 | 1 | -90 | 90 | -0.010051 | -0.0025183 | 0.010052 | 0.0025189
180 | 181 | 1.153 | 0.73791 | 1.9362e-09 | 0 | 0 | 0 | 0 | 0 | 1 | -90 | 90 | 0.017987 | 0.0045086 | -0.017983 | -0.0045062
180 | 185 | 1.4395 | 0.92131 | 2.4174e-09 | 0 | 0 | 0 | 0 | 0 | 1 | -90 | 90 | -0.017987 | -0.0045086 | 0.017992 | 0.0045115
181 | 225 | 1.0703 | 0.68499 | 1.7973e-09 | 0 | 0 | 0 | 0 | 0 | 1 | -90 | 90 | 0.0079305 | 0.0019874 | -0.0079298 | -0.0019871
185 | 183 | 0.97934 | 0.62678 | 1.6446e-09 | 0 | 0 | 0 | 0 | 0 | 1 | -90 | 90 | -0.022556 | -0.0056554 | 0.022561 | 0.0056587
225 | 224 | 1.7107 | 1.0948 | 2.8727e-09 | 0 | 0 | 0 | 0 | 0 | 1 | -90 | 90 | 0.003903 | 0.00097785 | -0.0039027 | -0.00097796
182 | 183 | 1.3021 | 0.83337 | 2.1866e-09 | 0 | 0 | 0 | 0 | 0 | 1 | -90 | 90 | 0.13695 | 0.034755 | -0.13669 | -0.034589
183 | 184 | 0.99536 | 0.63703 | 1.6715e-09 | 0 | 0 | 0 | 0 | 0 | 1 | -90 | 90 | 0.11413 | 0.02893 | -0.11399 | -0.028842
187 | 188 | 0.89251 | 0.57121 | 1.4988e-09 | 0 | 0 | 0 | 0 | 0 | 1 | -90 | 90 | 0.08947 | 0.022609 | -0.089393 | -0.02256
188 | 189 | 1.0566 | 0.67624 | 1.7744e-09 | 0 | 0 | 0 | 0 | 0 | 1 | -90 | 90 | 0.089393 | 0.02256 | -0.089302 | -0.022502
189 | 190 | 1.0785 | 0.69023 | 1.8111e-09 | 0 | 0 | 0 | 0 | 0 | 1 | -90 | 90 | 0.086092 | 0.021697 | -0.086005 | -0.021642
190 | 191 | 1.441 | 0.92225 | 2.4199e-09 | 0 | 0 | 0 | 0 | 0 | 1 | -90 | 90 | 0.040465 | 0.010178 | -0.040439 | -0.010162
190 | 192 | 0.86811 | 0.55559 | 1.4578e-09 | 0 | 0 | 0 | 0 | 0 | 1 | -90 | 90 | 0.0014247 | 0.00035692 | -0.0014246 | -0.00035705
190 | 193 | 1.198 | 0.76672 | 2.0118e-09 | 0 | 0 | 0 | 0 | 0 | 1 | -90 | 90 | 0.044116 | 0.011107 | -0.044091 | -0.011091
191 | 265 | 0.32164 | 0.20585 | 5.4012e-10 | 0 | 0 | 0 | 0 | 0 | 1 | -90 | 90 | 0.0030429 | 0.0007626 | -0.0030429 | -0.00076263
191 | 200 | 1.1316 | 0.72423 | 1.9003e-09 | 0 | 0 | 0 | 0 | 0 | 1 | -90 | 90 | 0.037396 | 0.0093997 | -0.037379 | -0.0093889
200 | 264 | 0.43492 | 0.27835 | 7.3035e-10 | 0 | 0 | 0 | 0 | 0 | 1 | -90 | 90 | 0.0027538 | 0.00069013 | -0.0027538 | -0.00069017
200 | 197 | 2.1762 | 1.3928 | 3.6544e-09 | 0 | 0 | 0 | 0 | 0 | 1 | -90 | 90 | 0.034625 | 0.0086988 | -0.034597 | -0.008681
194 | 203 | 1.8591 | 1.1898 | 3.1219e-09 | 0 | 0 | 0 | 0 | 0 | 1 | -90 | 90 | -0.012581 | -0.0031538 | 0.012584 | 0.0031555
194 | 207 | 1.8404 | 1.1779 | 3.0906e-09 | 0 | 0 | 0 | 0 | 0 | 1 | -90 | 90 | 0.012581 | 0.0031538 | -0.012578 | -0.003152
203 | 205 | 1.6219 | 1.038 | 2.7236e-09 | 0 | 0 | 0 | 0 | 0 | 1 | -90 | 90 | 0.0077203 | 0.001935 | -0.0077192 | -0.0019346
203 | 199 | 1.8489 | 1.1833 | 3.1048e-09 | 0 | 0 | 0 | 0 | 0 | 1 | -90 | 90 | -0.020305 | -0.0050906 | 0.020313 | 0.0050956
207 | 195 | 1.0004 | 0.64024 | 1.6799e-09 | 0 | 0 | 0 | 0 | 0 | 1 | -90 | 90 | 0.0053516 | 0.0013409 | -0.0053513 | -0.0013409
195 | 206 | 5.7208 | 3.6613 | 9.6068e-09 | 0 | 0 | 0 | 0 | 0 | 1 | -90 | 90 | 0.0053513 | 0.0013409 | -0.0053495 | -0.0013407
206 | 228 | 1.325 | 0.84801 | 2.225e-09 | 0 | 0 | 0 | 0 | 0 | 1 | -90 | 90 | 0.0053495 | 0.0013407 | -0.0053491 | -0.0013406
196 | 197 | 1.6137 | 1.0328 | 2.7099e-09 | 0 | 0 | 0 | 0 | 0 | 1 | -90 | 90 | -0.007264 | -0.0018205 | 0.0072649 | 0.0018209
197 | 199 | 1.8087 | 1.1576 | 3.0373e-09 | 0 | 0 | 0 | 0 | 0 | 1 | -90 | 90 | 0.027332 | 0.0068602 | -0.027317 | -0.0068511
199 | 202 | 1.851 | 1.1847 | 3.1084e-09 | 0 | 0 | 0 | 0 | 0 | 1 | -90 | 90 | 0.0070042 | 0.0017555 | -0.0070032 | -0.0017552
218 | 219 | 1.0228 | 0.6546 | 1.7176e-09 | 0 | 0 | 0 | 0 | 0 | 1 | -90 | 90 | 0.0052293 | 0.00131 | -0.005229 | -0.00131
219 | 230 | 0.51883 | 0.33205 | 8.7125e-10 | 0 | 0 | 0 | 0 | 0 | 1 | -90 | 90 | 0.0034613 | 0.00086712 | -0.0034613 | -0.00086716
219 | 258 | 1.2412 | 0.79435 | 2.0843e-09 | 0 | 0 | 0 | 0 | 0 | 1 | -90 | 90 | 0.0017677 | 0.00044284 | -0.0017676 | -0.00044302
230 | 259 | 0.38344 | 0.2454 | 6.4389e-10 | 0 | 0 | 0 | 0 | 0 | 1 | -90 | 90 | 0.0018335 | 0.00045948 | -0.0018335 | -0.00045953
230 | 229 | 1.3608 | 0.8709 | 2.2851e-09 | 0 | 0 | 0 | 0 | 0 | 1 | -90 | 90 | 0.0016277 | 0.00040768 | -0.0016277 | -0.00040788
220 | 221 | 1.076 | 0.68866 | 1.8069e-09 | 0 | 0 | 0 | 0 | 0 | 1 | -90 | 90 | 0.0038968 | 0.00097651 | -0.0038966 | -0.00097658
223 | 224 | 0.64624 | 0.4136 | 1.0852e-09 | 0 | 0 | 0 | 0 | 0 | 1 | -90 | 90 | -0.0020851 | -0.00052259 | 0.0020852 | 0.0005225
224 | 226 | 0.3368 | 0.21555 | 5.6557e-10 | 0 | 0 | 0 | 0 | 0 | 1 | -90 | 90 | 0.0018175 | 0.00045546 | -0.0018175 | -0.00045551
229 | 231 | 0.41906 | 0.2682 | 7.0372e-10 | 0 | 0 | 0 | 0 | 0 | 1 | -90 | 90 | 0.0016277 | 0.00040788 | -0.0016277 | -0.00040794