## bus_data
BUS_I | BUS_TYPE | Pd | Qd | Gs | Bs | area | Vm | Va | baseKV | zone | Vmax | Vmin
1 | 1 | 0.0038978 | 0.00097688 | 0 | 0 | 1 | 0.98426 | -0.30318 | 0.4 | 1 | 1.1 | 0.9
2 | 1 | 0 | 0 | 0 | 0 | 1 | 0.98509 | -0.28691 | 0.4 | 1 | 1.1 | 0.9
3 | 1 | 0 | 0 | 0 | 0 | 1 | 0.98406 | -0.30705 | 0.4 | 1 | 1.1 | 0.9
6 | 1 | 0 | 0 | 0 | 0 | 1 | 0.98803 | -0.22992 | 0.4 | 1 | 1.1 | 0.9
7 | 1 | 0.0027079 | 0.00067867 | 0 | 0 | 1 | 0.98399 | -0.30846 | 0.4 | 1 | 1.1 | 0.9
118 | 1 | 0.0018587 | 0.00046584 | 0 | 0 | 1 | 0.988 | -0.2304 | 0.4 | 1 | 1.1 | 0.9
120 | 1 | 0 | 0 | 0 | 0 | 1 | 0.99101 | -0.17225 | 0.4 | 1 | 1.1 | 0.9
116 | 1 | 0.0049862 | 0.0012497 | 0 | 0 | 1 | 0.98795 | -0.23146 | 0.4 | 1 | 1.1 | 0.9
8 | 1 | 0.01424 | 0.0035689 | 0 | 0 | 1 | 0.98357 | -0.31672 | 0.4 | 1 | 1.1 | 0.9
9 | 1 | 0.0019978 | 0.00050069 | 0 | 0 | 1 | 0.98915 | -0.20896 | 0.4 | 1 | 1.1 | 0.9
10 | 1 | 0.0019583 | 0.0004908 | 0 | 0 | 1 | 0.98914 | -0.20905 | 0.4 | 1 | 1.1 | 0.9
11 | 1 | 0 | 0 | 0 | 0 | 1 | 0.98941 | -0.2039 | 0.4 | 1 | 1.1 | 0.9
12 | 1 | 0.005375 | 0.0013471 | 0 | 0 | 1 | 0.98936 | -0.2048 | 0.4 | 1 | 1.1 | 0.9
13 | 1 | 0 | 0 | 0 | 0 | 1 | 0.98911 | -0.20972 | 0.4 | 1 | 1.1 | 0.9
14 | 1 | 0 | 0 | 0 | 0 | 1 | 0.99189 | -0.15572 | 0.4 | 1 | 1.1 | 0.9
204 | 1 | 0.0059158 | 0.0014826 | 0 | 0 | 1 | 0.98903 | -0.21119 | 0.4 | 1 | 1.1 | 0.9
18 | 1 | 0 | 0 | 0 | 0 | 1 | 0.98879 | -0.21602 | 0.4 | 1 | 1.1 | 0.9
258 | 1 | 0.0025214 | 0.00063193 | 0 | 0 | 1 | 0.99188 | -0.15602 | 0.4 | 1 | 1.1 | 0.9
15 | 1 | 0 | 0 | 0 | 0 | 1 | 0.99516 | -0.092859 | 0.4 | 1 | 1.1 | 0.9
203 | 1 | 0.0043953 | 0.0011016 | 0 | 0 | 1 | 0.99512 | -0.093631 | 0.4 | 1 | 1.1 | 0.9
48 | 1 | 0 | 0 | 0 | 0 | 1 | 0.99535 | -0.089195 | 0.4 | 1 | 1.1 | 0.9
16 | 1 | 0.0019185 | 0.00048082 | 0 | 0 | 1 | 0.9887 | -0.21761 | 0.4 | 1 | 1.1 | 0.9
17 | 1 | 0 | 0 | 0 | 0 | 1 | 0.98873 | -0.21704 | 0.4 | 1 | 1.1 | 0.9
19 | 1 | 0.00442 | 0.0011077 | 0 | 0 | 1 | 0.98872 | -0.21731 | 0.4 | 1 | 1.1 | 0.9
20 | 1 | 0.0070476 | 0.0017663 | 0 | 0 | 1 | 0.99484 | -0.098448 | 0.4 | 1 | 1.1 | 0.9
21 | 1 | 0 | 0 | 0 | 0 | 1 | 0.99529 | -0.089979 | 0.4 | 1 | 1.1 | 0.9
22 | 1 | 0 | 0 | 0 | 0 | 1 | 0.9934 | -0.12616 | 0.4 | 1 | 1.1 | 0.9
23 | 1 | 0 | 0 | 0 | 0 | 1 | 0.99525 | -0.09075 | 0.4 | 1 | 1.1 | 0.9
25 | 1 | 0 | 0 | 0 | 0 | 1 | 0.99785 | -0.040957 | 0.4 | 1 | 1.1 | 0.9
26 | 1 | 0.0024305 | 0.00060913 | 0 | 0 | 1 | 0.99291 | -0.13554 | 0.4 | 1 | 1.1 | 0.9
181 | 1 | 0.001753 | 0.00043935 | 0 | 0 | 1 | 0.99522 | -0.091185 | 0.4 | 1 | 1.1 | 0.9
24 | 1 | 0 | 0 | 0 | 0 | 1 | 0.99782 | -0.041554 | 0.4 | 1 | 1.1 | 0.9
266 | 1 | 0.0011401 | 0.00028575 | 0 | 0 | 1 | 0.99781 | -0.041733 | 0.4 | 1 | 1.1 | 0.9
252 | 1 | 0 | 0 | 0 | 0 | 1 | 0.99903 | -0.018489 | 0.4 | 1 | 1.1 | 0.9
267 | 1 | 0.0011483 | 0.00028778 | 0 | 0 | 1 | 0.99784 | -0.041107 | 0.4 | 1 | 1.1 | 0.9
126 | 1 | 0 | 0 | 0 | 0 | 1 | 0.99286 | -0.13648 | 0.4 | 1 | 1.1 | 0.9
29 | 1 | 0.0034414 | 0.0008625 | 0 | 0 | 1 | 0.98855 | -0.22055 | 0.4 | 1 | 1.1 | 0.9
30 | 1 | 0 | 0 | 0 | 0 | 1 | 0.98859 | -0.21975 | 0.4 | 1 | 1.1 | 0.9
31 | 1 | 0.0033418 | 0.00083753 | 0 | 0 | 1 | 0.98867 | -0.21809 | 0.4 | 1 | 1.1 | 0.9
33 | 1 | 0.0015758 | 0.00039493 | 0 | 0 | 1 | 0.98888 | -0.21401 | 0.4 | 1 | 1.1 | 0.9
34 | 1 | 0 | 0 | 0 | 0 | 1 | 0.98909 | -0.21005 | 0.4 | 1 | 1.1 | 0.9
36 | 1 | 0 | 0 | 0 | 0 | 1 | 0.98999 | -0.1925 | 0.4 | 1 | 1.1 | 0.9
37 | 1 | 0 | 0 | 0 | 0 | 1 | 0.98884 | -0.21474 | 0.4 | 1 | 1.1 | 0.9
35 | 1 | 0 | 0 | 0 | 0 | 1 | 0.98817 | -0.22792 | 0.4 | 1 | 1.1 | 0.9
51 | 1 | 0 | 0 | 0 | 0 | 1 | 0.98818 | -0.22761 | 0.4 | 1 | 1.1 | 0.9
50 | 1 | 0.0018467 | 0.00046283 | 0 | 0 | 1 | 0.98814 | -0.2284 | 0.4 | 1 | 1.1 | 0.9
40 | 1 | 0.0019859 | 0.00049771 | 0 | 0 | 1 | 0.98998 | -0.19273 | 0.4 | 1 | 1.1 | 0.9
41 | 1 | 0 | 0 | 0 | 0 | 1 | 0.98962 | -0.19963 | 0.4 | 1 | 1.1 | 0.9
38 | 1 | 0.0024857 | 0.00062297 | 0 | 0 | 1 | 0.99086 | -0.17554 | 0.4 | 1 | 1.1 | 0.9
191 | 1 | 0.0019492 | 0.00048853 | 0 | 0 | 1 | 0.98883 | -0.21495 | 0.4 | 1 | 1.1 | 0.9
192 | 1 | 0 | 0 | 0 | 0 | 1 | 0.98868 | -0.21796 | 0.4 | 1 | 1.1 | 0.9
39 | 1 | 0 | 0 | 0 | 0 | 1 | 0.99207 | -0.15222 | 0.4 | 1 | 1.1 | 0.9
42 | 1 | 0 | 0 | 0 | 0 | 1 | 0.99191 | -0.15528 | 0.4 | 1 | 1.1 | 0.9
43 | 1 | 0 | 0 | 0 | 0 | 1 | 0.99186 | -0.15636 | 0.4 | 1 | 1.1 | 0.9
45 | 1 | 0 | 0 | 0 | 0 | 1 | 0.99489 | -0.097827 | 0.4 | 1 | 1.1 | 0.9
194 | 1 | 0.003605 | 0.00090349 | 0 | 0 | 1 | 0.98961 | -0.19983 | 0.4 | 1 | 1.1 | 0.9
195 | 1 | 0 | 0 | 0 | 0 | 1 | 0.98956 | -0.20074 | 0.4 | 1 | 1.1 | 0.9
174 | 1 | 0.003835 | 0.00096114 | 0 | 0 | 1 | 0.99189 | -0.15566 | 0.4 | 1 | 1.1 | 0.9
172 | 1 | 0.0034307 | 0.00085981 | 0 | 0 | 1 | 0.99175 | -0.15847 | 0.4 | 1 | 1.1 | 0.9
273 | 1 | 0.0037073 | 0.00092914 | 0 | 0 | 1 | 0.99184 | -0.15673 | 0.4 | 1 | 1.1 | 0.9
190 | 1 | 0 | 0 | 0 | 0 | 1 | 0.99178 | -0.1578 | 0.4 | 1 | 1.1 | 0.9
44 | 1 | 0 | 0 | 0 | 0 | 1 | 0.99443 | -0.10675 | 0.4 | 1 | 1.1 | 0.9
196 | 1 | 0.0027542 | 0.00069026 | 0 | 0 | 1 | 0.99441 | -0.10707 | 0.4 | 1 | 1.1 | 0.9
197 | 1 | 0 | 0 | 0 | 0 | 1 | 0.9944 | -0.10723 | 0.4 | 1 | 1.1 | 0.9
260 | 1 | 0.0016547 | 0.0004147 | 0 | 0 | 1 | 0.99487 | -0.098163 | 0.4 | 1 | 1.1 | 0.9
177 | 1 | 0 | 0 | 0 | 0 | 1 | 0.9954 | -0.088055 | 0.4 | 1 | 1.1 | 0.9
46 | 1 | 0.0014385 | 0.00036051 | 0 | 0 | 1 | 0.99527 | -0.090627 | 0.4 | 1 | 1.1 | 0.9
47 | 1 | 0.0015974 | 0.00040035 | 0 | 0 | 1 | 0.9953 | -0.090147 | 0.4 | 1 | 1.1 | 0.9
49 | 1 | 0 | 0 | 0 | 0 | 1 | 0.99626 | -0.07163 | 0.4 | 1 | 1.1 | 0.9
269 | 1 | 0.0028006 | 0.0007019 | 0 | 0 | 1 | 0.9962 | -0.072743 | 0.4 | 1 | 1.1 | 0.9
250 | 1 | 0 | 0 | 0 | 0 | 1 | 0.9965 | -0.066972 | 0.4 | 1 | 1.1 | 0.9
52 | 1 | 0 | 0 | 0 | 0 | 1 | 0.9883 | -0.22527 | 0.4 | 1 | 1.1 | 0.9
53 | 1 | 0.0023498 | 0.00058892 | 0 | 0 | 1 | 0.98816 | -0.22808 | 0.4 | 1 | 1.1 | 0.9
282 | 1 | 0.001281 | 0.00032105 | 0 | 0 | 1 | 0.98829 | -0.22553 | 0.4 | 1 | 1.1 | 0.9
165 | 1 | 0 | 0 | 0 | 0 | 1 | 0.98856 | -0.22028 | 0.4 | 1 | 1.1 | 0.9
115 | 1 | 0.0036373 | 0.00091159 | 0 | 0 | 1 | 0.98788 | -0.23286 | 0.4 | 1 | 1.1 | 0.9
127 | 1 | 0 | 0 | 0 | 0 | 1 | 0.99097 | -0.17292 | 0.4 | 1 | 1.1 | 0.9
123 | 1 | 0.0026564 | 0.00066575 | 0 | 0 | 1 | 0.9918 | -0.15698 | 0.4 | 1 | 1.1 | 0.9
124 | 1 | 0 | 0 | 0 | 0 | 1 | 0.99223 | -0.14872 | 0.4 | 1 | 1.1 | 0.9
125 | 1 | 0.0021722 | 0.0005444 | 0 | 0 | 1 | 0.99236 | -0.14627 | 0.4 | 1 | 1.1 | 0.9
226 | 1 | 0.0020948 | 0.000525 | 0 | 0 | 1 | 0.99096 | -0.17316 | 0.4 | 1 | 1.1 | 0.9
132 | 1 | 0 | 0 | 0 | 0 | 1 | 0.99091 | -0.17416 | 0.4 | 1 | 1.1 | 0.9
129 | 1 | 0 | 0 | 0 | 0 | 1 | 0.99088 | -0.17477 | 0.4 | 1 | 1.1 | 0.9
131 | 1 | 0.0020806 | 0.00052144 | 0 | 0 | 1 | 0.99087 | -0.17497 | 0.4 | 1 | 1.1 | 0.9
320 | 1 | 0.0019674 | 0.00049307 | 0 | 0 | 1 | 0.9909 | -0.17437 | 0.4 | 1 | 1.1 | 0.9
160 | 1 | 0 | 0 | 0 | 0 | 1 | 0.99108 | -0.17138 | 0.4 | 1 | 1.1 | 0.9
171 | 1 | 0 | 0 | 0 | 0 | 1 | 0.99109 | -0.17117 | 0.4 | 1 | 1.1 | 0.9
163 | 1 | 0 | 0 | 0 | 0 | 1 | 0.99105 | -0.17201 | 0.4 | 1 | 1.1 | 0.9
162 | 1 | 0.0014404 | 0.00036101 | 0 | 0 | 1 | 0.99101 | -0.17275 | 0.4 | 1 | 1.1 | 0.9
283 | 1 | 0.0020109 | 0.00050398 | 0 | 0 | 1 | 0.98854 | -0.22057 | 0.4 | 1 | 1.1 | 0.9
167 | 1 | 0 | 0 | 0 | 0 | 1 | 0.98876 | -0.21635 | 0.4 | 1 | 1.1 | 0.9
166 | 1 | 0.0030513 | 0.00076472 | 0 | 0 | 1 | 0.98873 | -0.21688 | 0.4 | 1 | 1.1 | 0.9
169 | 1 | 0 | 0 | 0 | 0 | 1 | 0.98883 | -0.21505 | 0.4 | 1 | 1.1 | 0.9
168 | 1 | 0 | 0 | 0 | 0 | 1 | 0.99121 | -0.16892 | 0.4 | 1 | 1.1 | 0.9
170 | 1 | 0 | 0 | 0 | 0 | 1 | 0.99122 | -0.16873 | 0.4 | 1 | 1.1 | 0.9
281 | 1 | 0.0025239 | 0.00063256 | 0 | 0 | 1 | 0.98879 | -0.21588 | 0.4 | 1 | 1.1 | 0.9
279 | 1 | 0 | 0 | 0 | 0 | 1 | 0.98904 | -0.21097 | 0.4 | 1 | 1.1 | 0.9
341 | 1 | 0.0051561 | 0.0012922 | 0 | 0 | 1 | 0.99117 | -0.16958 | 0.4 | 1 | 1.1 | 0.9
173 | 1 | 0 | 0 | 0 | 0 | 1 | 0.9915 | -0.16327 | 0.4 | 1 | 1.1 | 0.9
340 | 1 | 0.0021149 | 0.00053004 | 0 | 0 | 1 | 0.99108 | -0.1714 | 0.4 | 1 | 1.1 | 0.9
175 | 1 | 0.0027606 | 0.00069186 | 0 | 0 | 1 | 0.9914 | -0.16519 | 0.4 | 1 | 1.1 | 0.9
179 | 1 | 0.00077925 | 0.0001953 | 0 | 0 | 1 | 0.99139 | -0.16542 | 0.4 | 1 | 1.1 | 0.9
176 | 1 | 0.0028068 | 0.00070346 | 0 | 0 | 1 | 0.99536 | -0.088699 | 0.4 | 1 | 1.1 | 0.9
178 | 1 | 0 | 0 | 0 | 0 | 1 | 0.99594 | -0.077617 | 0.4 | 1 | 1.1 | 0.9
274 | 1 | 0.0020341 | 0.00050979 | 0 | 0 | 1 | 0.99593 | -0.077929 | 0.4 | 1 | 1.1 | 0.9
246 | 1 | 0 | 0 | 0 | 0 | 1 | 0.9968 | -0.061223 | 0.4 | 1 | 1.1 | 0.9
185 | 1 | 0 | 0 | 0 | 0 | 1 | 0.98855 | -0.22046 | 0.4 | 1 | 1.1 | 0.9
188 | 1 | 0.0016766 | 0.00042019 | 0 | 0 | 1 | 0.98854 | -0.22072 | 0.4 | 1 | 1.1 | 0.9
189 | 1 | 0 | 0 | 0 | 0 | 1 | 0.98859 | -0.21961 | 0.4 | 1 | 1.1 | 0.9
271 | 1 | 0.0020772 | 0.00052059 | 0 | 0 | 1 | 0.98858 | -0.21983 | 0.4 | 1 | 1.1 | 0.9
272 | 1 | 0.0020367 | 0.00051044 | 0 | 0 | 1 | 0.99176 | -0.1582 | 0.4 | 1 | 1.1 | 0.9
270 | 1 | 0.0027283 | 0.00068377 | 0 | 0 | 1 | 0.98866 | -0.21833 | 0.4 | 1 | 1.1 | 0.9
277 | 1 | 0 | 0 | 0 | 0 | 1 | 0.98922 | -0.20748 | 0.4 | 1 | 1.1 | 0.9
276 | 1 | 0.00153 | 0.00038346 | 0 | 0 | 1 | 0.98956 | -0.2009 | 0.4 | 1 | 1.1 | 0.9
259 | 1 | 0.0028136 | 0.00070516 | 0 | 0 | 1 | 0.99439 | -0.10753 | 0.4 | 1 | 1.1 | 0.9
244 | 1 | 0 | 0 | 0 | 0 | 1 | 0.99771 | -0.043712 | 0.4 | 1 | 1.1 | 0.9
245 | 1 | 0.0031385 | 0.00078658 | 0 | 0 | 1 | 0.99769 | -0.044172 | 0.4 | 1 | 1.1 | 0.9
247 | 3 | 0 | 0 | 0 | 0 | 1 | 1 | 0 | 0.4 | 1 | 1.1 | 0.9
257 | 1 | 0.0014745 | 0.00036953 | 0 | 0 | 1 | 0.99678 | -0.061504 | 0.4 | 1 | 1.1 | 0.9
251 | 1 | 0.003222 | 0.00080752 | 0 | 0 | 1 | 0.99998 | -0.00040448 | 0.4 | 1 | 1.1 | 0.9
248 | 1 | 0 | 0 | 0 | 0 | 1 | 0.99769 | -0.044128 | 0.4 | 1 | 1.1 | 0.9
253 | 1 | 0.0054947 | 0.0013771 | 0 | 0 | 1 | 0.99766 | -0.044871 | 0.4 | 1 | 1.1 | 0.9
254 | 1 | 0.0039219 | 0.00098292 | 0 | 0 | 1 | 0.99768 | -0.044433 | 0.4 | 1 | 1.1 | 0.9
249 | 1 | 0 | 0 | 0 | 0 | 1 | 0.99759 | -0.046159 | 0.4 | 1 | 1.1 | 0.9
256 | 1 | 0.0030931 | 0.0007752 | 0 | 0 | 1 | 0.99756 | -0.046787 | 0.4 | 1 | 1.1 | 0.9
255 | 1 | 0.0044149 | 0.0011065 | 0 | 0 | 1 | 0.99648 | -0.067406 | 0.4 | 1 | 1.1 | 0.9
268 | 1 | 0.0033092 | 0.00082936 | 0 | 0 | 1 | 0.99901 | -0.018873 | 0.4 | 1 | 1.1 | 0.9
278 | 1 | 0.0038619 | 0.00096787 | 0 | 0 | 1 | 0.9892 | -0.20781 | 0.4 | 1 | 1.1 | 0.9
280 | 1 | 0.001477 | 0.00037017 | 0 | 0 | 1 | 0.98901 | -0.21155 | 0.4 | 1 | 1.1 | 0.9

## generator_data
GEN_BUS | PG | QG | QMAX | QMIN | VG | MBASE | GEN_STATUS | PMAX | PMIN
247 | 0.20198 | 0.051218 | 10 | -10 | 1 | 100 | 1 | 10 | 0

## branch_data
F_BUS | T_BUS | BR_R | BR_X | BR_B | RATE_A | RATE_B | RATE_C | TAP | SHIFT | BR_STATUS | ANGMIN | ANGMAX | P_in | Q_in | P_out | Q_out
1 | 2 | 3.3917 | 2.1707 | 5.6955e-09 | 0 | 0 | 0 | 0 | 0 | 1 | -90 | 90 | -0.020856 | -0.0052302 | 0.020872 | 0.00524
1 | 3 | 0.99101 | 0.63425 | 1.6642e-09 | 0 | 0 | 0 | 0 | 0 | 1 | -90 | 90 | 0.016958 | 0.0042533 | -0.016955 | -0.0042515
2 | 6 | 11.9253 | 7.6322 | 2.0026e-08 | 0 | 0 | 0 | 0 | 0 | 1 | -90 | 90 | -0.020872 | -0.00524 | 0.020929 | 0.0052744
3 | 7 | 0.36075 | 0.23088 | 6.0579e-10 | 0 | 0 | 0 | 0 | 0 | 1 | -90 | 90 | 0.016955 | 0.0042515 | -0.016954 | -0.0042508
6 | 118 | 1.1438 | 0.73204 | 1.9208e-09 | 0 | 0 | 0 | 0 | 0 | 1 | -90 | 90 | 0.0018588 | 0.00046568 | -0.0018587 | -0.00046584
6 | 120 | 8.0753 | 5.1682 | 1.3561e-08 | 0 | 0 | 0 | 0 | 0 | 1 | -90 | 90 | -0.031412 | -0.0079015 | 0.031499 | 0.0079557
6 | 116 | 0.78497 | 0.50238 | 1.3182e-09 | 0 | 0 | 0 | 0 | 0 | 1 | -90 | 90 | 0.0086243 | 0.0021614 | -0.0086237 | -0.0021611
7 | 8 | 2.5182 | 1.6116 | 4.2287e-09 | 0 | 0 | 0 | 0 | 0 | 1 | -90 | 90 | 0.014246 | 0.0035721 | -0.01424 | -0.0035689
120 | 127 | 0.48117 | 0.30795 | 8.0802e-10 | 0 | 0 | 0 | 0 | 0 | 1 | -90 | 90 | 0.0061433 | 0.0015391 | -0.0061431 | -0.0015391
120 | 123 | 1.795 | 1.1488 | 3.0143e-09 | 0 | 0 | 0 | 0 | 0 | 1 | -90 | 90 | -0.037642 | -0.0094948 | 0.037669 | 0.0095121
116 | 115 | 1.684 | 1.0777 | 2.8278e-09 | 0 | 0 | 0 | 0 | 0 | 1 | -90 | 90 | 0.0036375 | 0.00091147 | -0.0036373 | -0.00091159
9 | 10 | 0.20616 | 0.13194 | 3.4619e-10 | 0 | 0 | 0 | 0 | 0 | 1 | -90 | 90 | 0.0019583 | 0.00049078 | -0.0019583 | -0.0004908
9 | 11 | 5.6083 | 3.5893 | 9.4179e-09 | 0 | 0 | 0 | 0 | 0 | 1 | -90 | 90 | -0.0039561 | -0.00099147 | 0.0039571 | 0.00099116
11 | 12 | 0.73352 | 0.46945 | 1.2318e-09 | 0 | 0 | 0 | 0 | 0 | 1 | -90 | 90 | 0.0053752 | 0.0013471 | -0.005375 | -0.0013471
11 | 13 | 2.0828 | 1.333 | 3.4976e-09 | 0 | 0 | 0 | 0 | 0 | 1 | -90 | 90 | 0.01226 | 0.0030731 | -0.012257 | -0.0030713
11 | 14 | 9.8142 | 6.2811 | 1.6481e-08 | 0 | 0 | 0 | 0 | 0 | 1 | -90 | 90 | -0.021593 | -0.0054114 | 0.021642 | 0.0054416
13 | 204 | 1.0892 | 0.6971 | 1.8291e-09 | 0 | 0 | 0 | 0 | 0 | 1 | -90 | 90 | 0.0059162 | 0.0014827 | -0.0059158 | -0.0014827
13 | 18 | 4.3552 | 2.7873 | 7.3136e-09 | 0 | 0 | 0 | 0 | 0 | 1 | -90 | 90 | 0.0063408 | 0.0015885 | -0.0063389 | -0.001588
14 | 258 | 0.52891 | 0.3385 | 8.8818e-10 | 0 | 0 | 0 | 0 | 0 | 1 | -90 | 90 | 0.0025215 | 0.00063186 | -0.0025214 | -0.00063193
14 | 15 | 11.5298 | 7.3791 | 1.9362e-08 | 0 | 0 | 0 | 0 | 0 | 1 | -90 | 90 | -0.024164 | -0.0060734 | 0.024237 | 0.0061181
18 | 19 | 1.2813 | 0.82002 | 2.1516e-09 | 0 | 0 | 0 | 0 | 0 | 1 | -90 | 90 | 0.0044202 | 0.0011077 | -0.0044199 | -0.0011077
18 | 17 | 2.3333 | 1.4933 | 3.9182e-09 | 0 | 0 | 0 | 0 | 0 | 1 | -90 | 90 | 0.0019187 | 0.00048032 | -0.0019186 | -0.00048065
15 | 203 | 0.78 | 0.4992 | 1.3098e-09 | 0 | 0 | 0 | 0 | 0 | 1 | -90 | 90 | 0.0043954 | 0.0011015 | -0.0043953 | -0.0011016
15 | 48 | 0.57039 | 0.36505 | 9.5784e-10 | 0 | 0 | 0 | 0 | 0 | 1 | -90 | 90 | -0.028632 | -0.0072196 | 0.028637 | 0.0072227
48 | 49 | 2.474 | 1.5834 | 4.1545e-09 | 0 | 0 | 0 | 0 | 0 | 1 | -90 | 90 | -0.031673 | -0.0079832 | 0.0317 | 0.0079998
48 | 47 | 1.393 | 0.89151 | 2.3392e-09 | 0 | 0 | 0 | 0 | 0 | 1 | -90 | 90 | 0.003036 | 0.00076049 | -0.0030359 | -0.00076063
16 | 17 | 1.2966 | 0.82981 | 2.1773e-09 | 0 | 0 | 0 | 0 | 0 | 1 | -90 | 90 | -0.0019185 | -0.00048083 | 0.0019186 | 0.00048065
20 | 21 | 0.72571 | 0.46445 | 1.2187e-09 | 0 | 0 | 0 | 0 | 0 | 1 | -90 | 90 | -0.052099 | -0.013175 | 0.05212 | 0.013189
20 | 22 | 2.7434 | 1.7558 | 4.6069e-09 | 0 | 0 | 0 | 0 | 0 | 1 | -90 | 90 | 0.045051 | 0.011409 | -0.044991 | -0.011371
21 | 23 | 1.9525 | 1.2496 | 3.2788e-09 | 0 | 0 | 0 | 0 | 0 | 1 | -90 | 90 | 0.0017531 | 0.0004389 | -0.001753 | -0.00043919
21 | 25 | 4.0752 | 2.6081 | 6.8433e-09 | 0 | 0 | 0 | 0 | 0 | 1 | -90 | 90 | -0.053873 | -0.013628 | 0.054 | 0.013708
22 | 26 | 0.92703 | 0.5933 | 1.5567e-09 | 0 | 0 | 0 | 0 | 0 | 1 | -90 | 90 | 0.044991 | 0.011371 | -0.044971 | -0.011358
23 | 181 | 1.1011 | 0.70467 | 1.849e-09 | 0 | 0 | 0 | 0 | 0 | 1 | -90 | 90 | 0.001753 | 0.00043919 | -0.001753 | -0.00043935
25 | 252 | 1.7978 | 1.1506 | 3.019e-09 | 0 | 0 | 0 | 0 | 0 | 1 | -90 | 90 | -0.056288 | -0.014281 | 0.056349 | 0.01432
25 | 267 | 0.58531 | 0.3746 | 9.829e-10 | 0 | 0 | 0 | 0 | 0 | 1 | -90 | 90 | 0.0011483 | 0.00028769 | -0.0011483 | -0.00028778
25 | 24 | 2.338 | 1.4963 | 3.9261e-09 | 0 | 0 | 0 | 0 | 0 | 1 | -90 | 90 | 0.0011402 | 0.00028527 | -0.0011402 | -0.00028564
26 | 126 | 0.097641 | 0.06249 | 1.6396e-10 | 0 | 0 | 0 | 0 | 0 | 1 | -90 | 90 | 0.042541 | 0.010749 | -0.042539 | -0.010748
24 | 266 | 0.6968 | 0.44595 | 1.1701e-09 | 0 | 0 | 0 | 0 | 0 | 1 | -90 | 90 | 0.0011402 | 0.00028564 | -0.0011401 | -0.00028575
252 | 268 | 0.51859 | 0.3319 | 8.7086e-10 | 0 | 0 | 0 | 0 | 0 | 1 | -90 | 90 | 0.0033092 | 0.00082931 | -0.0033092 | -0.00082936
252 | 247 | 1.3997 | 0.8958 | 2.3505e-09 | 0 | 0 | 0 | 0 | 0 | 1 | -90 | 90 | -0.059659 | -0.015149 | 0.059712 | 0.015183
126 | 125 | 1.0222 | 0.65418 | 1.7165e-09 | 0 | 0 | 0 | 0 | 0 | 1 | -90 | 90 | 0.042539 | 0.010748 | -0.042519 | -0.010735
29 | 30 | 1.0196 | 0.65255 | 1.7122e-09 | 0 | 0 | 0 | 0 | 0 | 1 | -90 | 90 | -0.0034414 | -0.0008625 | 0.0034415 | 0.00086242
30 | 31 | 2.1139 | 1.3529 | 3.5498e-09 | 0 | 0 | 0 | 0 | 0 | 1 | -90 | 90 | -0.0034415 | -0.00086242 | 0.0034418 | 0.00086225
31 | 33 | 2.6324 | 1.6847 | 4.4205e-09 | 0 | 0 | 0 | 0 | 0 | 1 | -90 | 90 | -0.0067836 | -0.0016998 | 0.0067849 | 0.0017002
33 | 34 | 2.0766 | 1.329 | 3.4871e-09 | 0 | 0 | 0 | 0 | 0 | 1 | -90 | 90 | -0.0083607 | -0.0020951 | 0.0083623 | 0.0020958
34 | 36 | 4.5849 | 2.9343 | 7.6993e-09 | 0 | 0 | 0 | 0 | 0 | 1 | -90 | 90 | -0.016797 | -0.0042092 | 0.016811 | 0.0042174
34 | 37 | 2.4361 | 1.5591 | 4.0909e-09 | 0 | 0 | 0 | 0 | 0 | 1 | -90 | 90 | 0.0084346 | 0.0021134 | -0.0084327 | -0.0021126
36 | 40 | 0.50219 | 0.3214 | 8.4331e-10 | 0 | 0 | 0 | 0 | 0 | 1 | -90 | 90 | 0.0019859 | 0.00049764 | -0.0019859 | -0.00049771
36 | 41 | 1.3284 | 0.85015 | 2.2307e-09 | 0 | 0 | 0 | 0 | 0 | 1 | -90 | 90 | 0.023562 | 0.0059106 | -0.023554 | -0.0059057
36 | 38 | 1.7617 | 1.1275 | 2.9583e-09 | 0 | 0 | 0 | 0 | 0 | 1 | -90 | 90 | -0.042358 | -0.010626 | 0.042393 | 0.010647
37 | 191 | 0.48391 | 0.3097 | 8.1261e-10 | 0 | 0 | 0 | 0 | 0 | 1 | -90 | 90 | 0.0019493 | 0.00048846 | -0.0019492 | -0.00048853
37 | 192 | 2.1784 | 1.3942 | 3.6582e-09 | 0 | 0 | 0 | 0 | 0 | 1 | -90 | 90 | 0.0064835 | 0.0016242 | -0.0064825 | -0.0016239
35 | 51 | 0.73855 | 0.47267 | 1.2402e-09 | 0 | 0 | 0 | 0 | 0 | 1 | -90 | 90 | -0.0018467 | -0.00046267 | 0.0018468 | 0.00046257
35 | 50 | 1.1356 | 0.72676 | 1.9069e-09 | 0 | 0 | 0 | 0 | 0 | 1 | -90 | 90 | 0.0018467 | 0.00046267 | -0.0018467 | -0.00046283
51 | 52 | 2.435 | 1.5584 | 4.089e-09 | 0 | 0 | 0 | 0 | 0 | 1 | -90 | 90 | -0.0041966 | -0.0010514 | 0.0041971 | 0.0010513
51 | 53 | 0.87665 | 0.56106 | 1.4721e-09 | 0 | 0 | 0 | 0 | 0 | 1 | -90 | 90 | 0.0023499 | 0.00058881 | -0.0023498 | -0.00058892
41 | 194 | 0.25289 | 0.16185 | 4.2467e-10 | 0 | 0 | 0 | 0 | 0 | 1 | -90 | 90 | 0.003605 | 0.00090347 | -0.0036049 | -0.00090349
41 | 195 | 0.24594 | 0.1574 | 4.13e-10 | 0 | 0 | 0 | 0 | 0 | 1 | -90 | 90 | 0.019949 | 0.0050022 | -0.019948 | -0.0050016
38 | 39 | 2.2927 | 1.4673 | 3.85e-09 | 0 | 0 | 0 | 0 | 0 | 1 | -90 | 90 | -0.044878 | -0.01127 | 0.044928 | 0.011302
192 | 270 | 0.58352 | 0.37345 | 9.7988e-10 | 0 | 0 | 0 | 0 | 0 | 1 | -90 | 90 | 0.0027283 | 0.00068371 | -0.0027283 | -0.00068377
192 | 189 | 1.9166 | 1.2267 | 3.2186e-09 | 0 | 0 | 0 | 0 | 0 | 1 | -90 | 90 | 0.0037541 | 0.00094017 | -0.0037538 | -0.0009403
39 | 42 | 0.69219 | 0.443 | 1.1624e-09 | 0 | 0 | 0 | 0 | 0 | 1 | -90 | 90 | 0.019528 | 0.0048956 | -0.019525 | -0.0048939
39 | 43 | 3.1787 | 2.0344 | 5.3379e-09 | 0 | 0 | 0 | 0 | 0 | 1 | -90 | 90 | 0.0057454 | 0.0014392 | -0.0057442 | -0.001439
39 | 45 | 3.4331 | 2.1972 | 5.7651e-09 | 0 | 0 | 0 | 0 | 0 | 1 | -90 | 90 | -0.070202 | -0.017637 | 0.070385 | 0.017753
42 | 174 | 0.43437 | 0.278 | 7.2943e-10 | 0 | 0 | 0 | 0 | 0 | 1 | -90 | 90 | 0.0038351 | 0.00096111 | -0.003835 | -0.00096114
42 | 172 | 0.89433 | 0.57237 | 1.5018e-09 | 0 | 0 | 0 | 0 | 0 | 1 | -90 | 90 | 0.01569 | 0.0039327 | -0.015688 | -0.0039314
43 | 273 | 0.43758 | 0.28005 | 7.3481e-10 | 0 | 0 | 0 | 0 | 0 | 1 | -90 | 90 | 0.0037074 | 0.00092911 | -0.0037073 | -0.00092914
43 | 190 | 3.1106 | 1.9908 | 5.2235e-09 | 0 | 0 | 0 | 0 | 0 | 1 | -90 | 90 | 0.0020369 | 0.0005099 | -0.0020367 | -0.00051032
45 | 260 | 0.90023 | 0.57615 | 1.5117e-09 | 0 | 0 | 0 | 0 | 0 | 1 | -90 | 90 | 0.0016547 | 0.00041457 | -0.0016547 | -0.0004147
45 | 177 | 0.56102 | 0.35905 | 9.421e-10 | 0 | 0 | 0 | 0 | 0 | 1 | -90 | 90 | -0.07761 | -0.019563 | 0.077646 | 0.019586
45 | 44 | 7.1012 | 4.5447 | 1.1925e-08 | 0 | 0 | 0 | 0 | 0 | 1 | -90 | 90 | 0.0055703 | 0.0013956 | -0.0055679 | -0.0013952
195 | 277 | 1.6053 | 1.0274 | 2.6958e-09 | 0 | 0 | 0 | 0 | 0 | 1 | -90 | 90 | 0.018418 | 0.0046182 | -0.018412 | -0.0046147
195 | 276 | 0.45703 | 0.2925 | 7.6748e-10 | 0 | 0 | 0 | 0 | 0 | 1 | -90 | 90 | 0.00153 | 0.00038339 | -0.00153 | -0.00038346
172 | 173 | 1.7283 | 1.1061 | 2.9022e-09 | 0 | 0 | 0 | 0 | 0 | 1 | -90 | 90 | 0.012257 | 0.0030716 | -0.012255 | -0.00307
190 | 272 | 0.87508 | 0.56005 | 1.4695e-09 | 0 | 0 | 0 | 0 | 0 | 1 | -90 | 90 | 0.0020367 | 0.00051032 | -0.0020367 | -0.00051044
44 | 196 | 0.52852 | 0.33825 | 8.8752e-10 | 0 | 0 | 0 | 0 | 0 | 1 | -90 | 90 | 0.0027542 | 0.0006902 | -0.0027542 | -0.00069026
44 | 197 | 0.75445 | 0.48285 | 1.2669e-09 | 0 | 0 | 0 | 0 | 0 | 1 | -90 | 90 | 0.0028137 | 0.00070502 | -0.0028137 | -0.00070511
197 | 259 | 0.47578 | 0.3045 | 7.9896e-10 | 0 | 0 | 0 | 0 | 0 | 1 | -90 | 90 | 0.0028137 | 0.00070511 | -0.0028136 | -0.00070516
177 | 178 | 0.57883 | 0.37045 | 9.7201e-10 | 0 | 0 | 0 | 0 | 0 | 1 | -90 | 90 | -0.080453 | -0.02029 | 0.080493 | 0.020315
177 | 176 | 1.0196 | 0.65255 | 1.7122e-09 | 0 | 0 | 0 | 0 | 0 | 1 | -90 | 90 | 0.0028069 | 0.00070334 | -0.0028068 | -0.00070346
46 | 47 | 1.4786 | 0.94633 | 2.483e-09 | 0 | 0 | 0 | 0 | 0 | 1 | -90 | 90 | -0.0014385 | -0.00036051 | 0.0014385 | 0.00036029
49 | 269 | 1.7682 | 1.1317 | 2.9693e-09 | 0 | 0 | 0 | 0 | 0 | 1 | -90 | 90 | 0.0028008 | 0.0007017 | -0.0028006 | -0.0007019
49 | 250 | 0.6032 | 0.38605 | 1.0129e-09 | 0 | 0 | 0 | 0 | 0 | 1 | -90 | 90 | -0.0345 | -0.0087015 | 0.034508 | 0.0087064
250 | 255 | 0.43734 | 0.2799 | 7.3442e-10 | 0 | 0 | 0 | 0 | 0 | 1 | -90 | 90 | 0.0044149 | 0.0011065 | -0.0044149 | -0.0011065
250 | 248 | 2.6255 | 1.6803 | 4.4089e-09 | 0 | 0 | 0 | 0 | 0 | 1 | -90 | 90 | -0.038923 | -0.0098128 | 0.038966 | 0.0098396
52 | 282 | 0.87453 | 0.5597 | 1.4686e-09 | 0 | 0 | 0 | 0 | 0 | 1 | -90 | 90 | 0.001281 | 0.00032092 | -0.001281 | -0.00032105
52 | 165 | 3.9861 | 2.5511 | 6.6938e-09 | 0 | 0 | 0 | 0 | 0 | 1 | -90 | 90 | -0.0054781 | -0.0013722 | 0.0054794 | 0.0013724
165 | 283 | 0.62102 | 0.39745 | 1.0429e-09 | 0 | 0 | 0 | 0 | 0 | 1 | -90 | 90 | 0.0020109 | 0.0005039 | -0.0020109 | -0.00050398
165 | 167 | 2.3003 | 1.4722 | 3.8628e-09 | 0 | 0 | 0 | 0 | 0 | 1 | -90 | 90 | -0.0074903 | -0.0018763 | 0.0074918 | 0.0018768
127 | 226 | 0.49609 | 0.3175 | 8.3307e-10 | 0 | 0 | 0 | 0 | 0 | 1 | -90 | 90 | 0.0020948 | 0.00052494 | -0.0020948 | -0.000525
127 | 132 | 1.3391 | 0.857 | 2.2486e-09 | 0 | 0 | 0 | 0 | 0 | 1 | -90 | 90 | 0.0040482 | 0.0010141 | -0.004048 | -0.0010142
123 | 124 | 0.90815 | 0.58122 | 1.525e-09 | 0 | 0 | 0 | 0 | 0 | 1 | -90 | 90 | -0.040326 | -0.010178 | 0.040342 | 0.010188
124 | 125 | 0.2687 | 0.17197 | 4.5122e-10 | 0 | 0 | 0 | 0 | 0 | 1 | -90 | 90 | -0.040342 | -0.010188 | 0.040346 | 0.010191
132 | 320 | 0.48289 | 0.30905 | 8.109e-10 | 0 | 0 | 0 | 0 | 0 | 1 | -90 | 90 | 0.0019674 | 0.000493 | -0.0019674 | -0.00049307
132 | 129 | 1.298 | 0.83075 | 2.1798e-09 | 0 | 0 | 0 | 0 | 0 | 1 | -90 | 90 | 0.0020806 | 0.00052121 | -0.0020806 | -0.00052138
129 | 131 | 0.42961 | 0.27495 | 7.2143e-10 | 0 | 0 | 0 | 0 | 0 | 1 | -90 | 90 | 0.0020806 | 0.00052138 | -0.0020806 | -0.00052144
160 | 171 | 0.63515 | 0.40649 | 1.0666e-09 | 0 | 0 | 0 | 0 | 0 | 1 | -90 | 90 | -0.0014405 | -0.00036038 | 0.0014406 | 0.00036028
160 | 163 | 1.9151 | 1.2256 | 3.2159e-09 | 0 | 0 | 0 | 0 | 0 | 1 | -90 | 90 | 0.0014405 | 0.00036038 | -0.0014405 | -0.00036067
171 | 340 | 0.47273 | 0.30255 | 7.9385e-10 | 0 | 0 | 0 | 0 | 0 | 1 | -90 | 90 | 0.0021149 | 0.00052998 | -0.0021149 | -0.00053004
171 | 168 | 2.7915 | 1.7866 | 4.6877e-09 | 0 | 0 | 0 | 0 | 0 | 1 | -90 | 90 | -0.0035555 | -0.00089026 | 0.0035558 | 0.00089005
163 | 162 | 2.2792 | 1.4587 | 3.8274e-09 | 0 | 0 | 0 | 0 | 0 | 1 | -90 | 90 | 0.0014405 | 0.00036067 | -0.0014404 | -0.00036101
167 | 169 | 0.53844 | 0.3446 | 9.0418e-10 | 0 | 0 | 0 | 0 | 0 | 1 | -90 | 90 | -0.010543 | -0.0026414 | 0.010544 | 0.0026418
167 | 166 | 0.75772 | 0.48494 | 1.2724e-09 | 0 | 0 | 0 | 0 | 0 | 1 | -90 | 90 | 0.0030513 | 0.00076465 | -0.0030513 | -0.00076472
169 | 281 | 1.4334 | 0.9174 | 2.4071e-09 | 0 | 0 | 0 | 0 | 0 | 1 | -90 | 90 | 0.002524 | 0.00063239 | -0.0025239 | -0.00063256
169 | 279 | 1.3702 | 0.87695 | 2.301e-09 | 0 | 0 | 0 | 0 | 0 | 1 | -90 | 90 | -0.013068 | -0.0032742 | 0.01307 | 0.0032756
168 | 170 | 0.22555 | 0.14435 | 3.7875e-10 | 0 | 0 | 0 | 0 | 0 | 1 | -90 | 90 | -0.0035558 | -0.00089005 | 0.0035559 | 0.00089003
170 | 341 | 0.72469 | 0.4638 | 1.2169e-09 | 0 | 0 | 0 | 0 | 0 | 1 | -90 | 90 | 0.0051563 | 0.0012923 | -0.0051561 | -0.0012922
170 | 173 | 2.76 | 1.7664 | 4.6347e-09 | 0 | 0 | 0 | 0 | 0 | 1 | -90 | 90 | -0.0087122 | -0.0021823 | 0.0087144 | 0.0021833
279 | 280 | 1.7441 | 1.1162 | 2.9288e-09 | 0 | 0 | 0 | 0 | 0 | 1 | -90 | 90 | 0.001477 | 0.00036991 | -0.001477 | -0.00037017
279 | 277 | 1.0516 | 0.673 | 1.7659e-09 | 0 | 0 | 0 | 0 | 0 | 1 | -90 | 90 | -0.014547 | -0.0036455 | 0.01455 | 0.0036468
173 | 175 | 2.3915 | 1.5306 | 4.016e-09 | 0 | 0 | 0 | 0 | 0 | 1 | -90 | 90 | 0.0035402 | 0.00088677 | -0.0035398 | -0.00088696
175 | 179 | 1.2595 | 0.80605 | 2.115e-09 | 0 | 0 | 0 | 0 | 0 | 1 | -90 | 90 | 0.00077926 | 0.0001951 | -0.00077925 | -0.0001953
178 | 274 | 0.6807 | 0.43565 | 1.1431e-09 | 0 | 0 | 0 | 0 | 0 | 1 | -90 | 90 | 0.0020341 | 0.0005097 | -0.0020341 | -0.00050979
178 | 246 | 0.88789 | 0.56825 | 1.491e-09 | 0 | 0 | 0 | 0 | 0 | 1 | -90 | 90 | -0.082527 | -0.020825 | 0.082592 | 0.020866
246 | 257 | 0.8482 | 0.54285 | 1.4244e-09 | 0 | 0 | 0 | 0 | 0 | 1 | -90 | 90 | 0.0014745 | 0.00036941 | -0.0014745 | -0.00036953
246 | 244 | 0.93328 | 0.5973 | 1.5672e-09 | 0 | 0 | 0 | 0 | 0 | 1 | -90 | 90 | -0.084067 | -0.021236 | 0.084137 | 0.021281
185 | 188 | 0.68227 | 0.43665 | 1.1457e-09 | 0 | 0 | 0 | 0 | 0 | 1 | -90 | 90 | 0.0016766 | 0.00042009 | -0.0016766 | -0.00042019
185 | 189 | 2.222 | 1.4221 | 3.7314e-09 | 0 | 0 | 0 | 0 | 0 | 1 | -90 | 90 | -0.0016766 | -0.00042009 | 0.0016767 | 0.00041977
189 | 271 | 0.46867 | 0.29995 | 7.8703e-10 | 0 | 0 | 0 | 0 | 0 | 1 | -90 | 90 | 0.0020772 | 0.00052053 | -0.0020772 | -0.00052059
277 | 278 | 0.37562 | 0.2404 | 6.3078e-10 | 0 | 0 | 0 | 0 | 0 | 1 | -90 | 90 | 0.0038619 | 0.00096785 | -0.0038619 | -0.00096788
244 | 245 | 0.65367 | 0.41835 | 1.0977e-09 | 0 | 0 | 0 | 0 | 0 | 1 | -90 | 90 | 0.0031386 | 0.00078652 | -0.0031385 | -0.00078658
244 | 247 | 2.2527 | 1.4417 | 3.7829e-09 | 0 | 0 | 0 | 0 | 0 | 1 | -90 | 90 | -0.087276 | -0.022067 | 0.087459 | 0.022184
247 | 251 | 0.56266 | 0.3601 | 9.4485e-10 | 0 | 0 | 0 | 0 | 0 | 1 | -90 | 90 | 0.0032221 | 0.00080747 | -0.003222 | -0.00080752
247 | 248 | 3.8477 | 2.4625 | 6.4613e-09 | 0 | 0 | 0 | 0 | 0 | 1 | -90 | 90 | 0.051585 | 0.013044 | -0.051476 | -0.012974
248 | 253 | 0.60367 | 0.38635 | 1.0137e-09 | 0 | 0 | 0 | 0 | 0 | 1 | -90 | 90 | 0.0054949 | 0.0013771 | -0.0054947 | -0.0013771
248 | 254 | 0.3468 | 0.22195 | 5.8237e-10 | 0 | 0 | 0 | 0 | 0 | 1 | -90 | 90 | 0.003922 | 0.0009829 | -0.0039219 | -0.00098292
248 | 249 | 2.9292 | 1.8747 | 4.9189e-09 | 0 | 0 | 0 | 0 | 0 | 1 | -90 | 90 | 0.0030935 | 0.00077481 | -0.0030932 | -0.00077511
249 | 256 | 0.90461 | 0.57895 | 1.5191e-09 | 0 | 0 | 0 | 0 | 0 | 1 | -90 | 90 | 0.0030932 | 0.00077511 | -0.0030931 | -0.0007752